## Sheet1
| Volume de calda [L] | STATUS | Capacidade operacional [ha/h] | Tempo de missao [h] | Tempo util [h] | Tempo por voo [min] | Autonomia Projetada [h] | N° Voos | MTOW [kg] | Massa Estrutura [kg] | Combustível [kg] | Abastecimentos | Massa gerador | Potência gerador [W] | Combustível consumido [L] | Calda cons [L] | Distância percorrida [km] | Distância Pulverizando [km] | RTL ACUMULADO[m] | EOC [km/km] | EOC [h/h] | Tempo de manobra [h] | Tempo rtl_rtw [h] | V pulv [m/s] | V desloc [m/s]
0 | 110 | CONCLUIDO | 8.2003 | 12.19 | 6.58 | 5.56 | 0.08 | 71 | 213.37 | 56.13 | 1 | 69 | 46.25 | 26550.29 | 97.14 | 210.58 | 62.99 | 14.18 | 22316.37 | 0.23 | 0.6 | 0.77 | 1.44 | 1 | 10
1 | 110 | CONCLUIDO | 8.9933 | 11.12 | 6.23 | 6.92 | 0.1 | 54 | 213.78 | 56.13 | 1.25 | 52 | 46.4 | 26600.32 | 91.71 | 210.6 | 51.83 | 14.18 | 16823.17 | 0.27 | 0.63 | 0.74 | 1.08 | 1 | 10
2 | 110 | CONCLUIDO | 9.5331 | 10.49 | 6.02 | 8.21 | 0.12 | 44 | 214.19 | 56.13 | 1.5 | 42 | 46.56 | 26650.41 | 88.5 | 210.66 | 45.38 | 14.18 | 13644.3 | 0.31 | 0.65 | 0.72 | 0.87 | 1 | 10
3 | 110 | CONCLUIDO | 9.9519 | 10.05 | 5.87 | 9.52 | 0.14 | 37 | 214.59 | 56.13 | 1.75 | 35 | 46.72 | 26700.55 | 86.14 | 210.58 | 40.78 | 14.18 | 11382.5 | 0.35 | 0.67 | 0.71 | 0.73 | 1 | 10
4 | 110 | CONCLUIDO | 10.2713 | 9.74 | 5.77 | 10.82 | 0.17 | 32 | 215 | 56.13 | 2 | 30 | 46.87 | 26750.75 | 84.49 | 210.62 | 37.84 | 14.18 | 9937.07 | 0.37 | 0.68 | 0.7 | 0.63 | 1 | 10
5 | 110 | CONCLUIDO | 10.5504 | 9.48 | 5.68 | 12.18 | 0.19 | 28 | 215.41 | 56.13 | 2.25 | 26 | 47.03 | 26801 | 83.05 | 210.58 | 34.73 | 14.18 | 8398.78 | 0.41 | 0.69 | 0.7 | 0.54 | 1 | 10
6 | 110 | CONCLUIDO | 10.763 | 9.29 | 5.62 | 13.49 | 0.21 | 25 | 215.82 | 56.13 | 2.5 | 23 | 47.19 | 26851.31 | 82.06 | 210.58 | 32.98 | 14.18 | 7542.94 | 0.43 | 0.7 | 0.69 | 0.48 | 1 | 10
7 | 110 | CONCLUIDO | 10.8939 | 9.18 | 5.6 | 14.6 | 0.23 | 23 | 216.22 | 56.13 | 2.75 | 21 | 47.35 | 26901.66 | 81.4 | 210.57 | 32.06 | 14.18 | 7092.75 | 0.44 | 0.7 | 0.69 | 0.45 | 1 | 10
8 | 110 | CONCLUIDO | 11.067 | 9.04 | 5.54 | 15.82 | 0.25 | 21 | 216.63 | 56.13 | 3 | 19 | 47.51 | 26952.08 | 80.49 | 210.62 | 30.4 | 14.18 | 6272.64 | 0.47 | 0.71 | 0.68 | 0.39 | 1 | 10
9 | 110 | CONCLUIDO | 11.1996 | 8.93 | 5.51 | 17.41 | 0.27 | 19 | 217.04 | 56.13 | 3.25 | 17 | 47.66 | 27002.55 | 79.96 | 210.58 | 29.48 | 14.18 | 5819.69 | 0.48 | 0.71 | 0.69 | 0.37 | 1 | 10
10 | 110 | CONCLUIDO | 11.2725 | 8.87 | 5.5 | 18.33 | 0.29 | 18 | 217.45 | 56.13 | 3.5 | 16 | 47.82 | 27053.07 | 79.52 | 210.59 | 28.98 | 14.18 | 5575.03 | 0.49 | 0.72 | 0.69 | 0.35 | 1 | 10
11 | 110 | CONCLUIDO | 11.4456 | 8.74 | 5.45 | 20.43 | 0.31 | 16 | 217.86 | 56.13 | 3.75 | 14 | 47.98 | 27103.65 | 78.6 | 210.56 | 27.58 | 14.18 | 4884.95 | 0.51 | 0.72 | 0.68 | 0.3 | 1 | 10
12 | 110 | CONCLUIDO | 11.4213 | 8.76 | 5.47 | 20.5 | 0.33 | 16 | 218.27 | 56.13 | 4 | 14 | 48.15 | 27154.29 | 78.83 | 210.63 | 28.11 | 14.18 | 5149.53 | 0.5 | 0.72 | 0.68 | 0.32 | 1 | 10
13 | 110 | CONCLUIDO | 11.5481 | 8.66 | 5.41 | 21.65 | 0.35 | 15 | 218.68 | 56.13 | 4.25 | 13 | 48.31 | 27204.98 | 77.73 | 210.58 | 26.51 | 14.18 | 4354.86 | 0.53 | 0.73 | 0.67 | 0.27 | 1 | 10
14 | 110 | CONCLUIDO | 11.6362 | 8.59 | 5.39 | 23.1 | 0.36 | 14 | 219.09 | 56.13 | 4.5 | 12 | 48.47 | 27255.72 | 77.34 | 210.56 | 25.77 | 14.18 | 3989.11 | 0.55 | 0.73 | 0.67 | 0.25 | 1 | 10
15 | 110 | CONCLUIDO | 11.6921 | 8.55 | 5.39 | 24.88 | 0.38 | 13 | 219.51 | 56.13 | 4.75 | 11 | 48.63 | 27306.53 | 77.3 | 210.56 | 25.71 | 14.18 | 3968.26 | 0.55 | 0.73 | 0.68 | 0.25 | 1 | 10
16 | 110 | CONCLUIDO | 11.7975 | 8.48 | 5.36 | 26.78 | 0.4 | 12 | 219.92 | 56.13 | 5 | 10 | 48.79 | 27357.39 | 76.51 | 210.57 | 24.62 | 14.18 | 3423.73 | 0.58 | 0.74 | 0.67 | 0.21 | 1 | 10
17 | 110 | CONCLUIDO | 11.7843 | 8.49 | 5.37 | 26.83 | 0.42 | 12 | 220.33 | 56.13 | 5.25 | 10 | 48.95 | 27408.3 | 76.59 | 210.56 | 25.16 | 14.18 | 3698.11 | 0.56 | 0.73 | 0.67 | 0.22 | 1 | 10
18 | 110 | CONCLUIDO | 11.8694 | 8.43 | 5.35 | 29.17 | 0.44 | 11 | 220.74 | 56.13 | 5.5 | 9 | 49.12 | 27459.27 | 76.15 | 210.57 | 24.51 | 14.18 | 3377.52 | 0.58 | 0.74 | 0.67 | 0.2 | 1 | 10
19 | 110 | CONCLUIDO | 11.8898 | 8.41 | 5.33 | 29.09 | 0.46 | 11 | 221.16 | 56.13 | 5.75 | 9 | 49.28 | 27510.3 | 75.81 | 210.56 | 24.07 | 14.18 | 3155.65 | 0.59 | 0.74 | 0.67 | 0.19 | 1 | 10
20 | 110 | CONCLUIDO | 11.9737 | 8.35 | 5.32 | 31.9 | 0.48 | 10 | 221.57 | 56.13 | 6 | 8 | 49.45 | 27561.39 | 75.22 | 210.59 | 23.43 | 14.18 | 2842.25 | 0.61 | 0.74 | 0.67 | 0.17 | 1 | 10
21 | 110 | CONCLUIDO | 11.9645 | 8.36 | 5.32 | 31.94 | 0.5 | 10 | 221.99 | 56.13 | 6.25 | 8 | 49.61 | 27612.53 | 75.39 | 210.57 | 23.59 | 14.18 | 2919.41 | 0.6 | 0.74 | 0.67 | 0.18 | 1 | 10
22 | 110 | CONCLUIDO | 11.9788 | 8.35 | 5.31 | 31.88 | 0.52 | 10 | 222.4 | 56.13 | 6.5 | 8 | 49.78 | 27663.85 | 75.19 | 210.56 | 23.36 | 14.18 | 2804.43 | 0.61 | 0.74 | 0.67 | 0.17 | 1 | 10
23 | 110 | CONCLUIDO | 12.0385 | 8.31 | 5.31 | 35.43 | 0.54 | 9 | 222.82 | 56.13 | 6.75 | 7 | 49.94 | 27715.11 | 74.91 | 210.56 | 23.36 | 14.18 | 2811.03 | 0.61 | 0.74 | 0.67 | 0.17 | 1 | 10
24 | 110 | CONCLUIDO | 12.0446 | 8.3 | 5.31 | 35.4 | 0.56 | 9 | 223.23 | 56.13 | 7 | 7 | 50.11 | 27766.43 | 74.91 | 210.56 | 23.26 | 14.18 | 2761.48 | 0.61 | 0.74 | 0.67 | 0.17 | 1 | 10
25 | 110 | CONCLUIDO | 12.0458 | 8.3 | 5.31 | 35.39 | 0.58 | 9 | 223.65 | 56.13 | 7.25 | 7 | 50.27 | 27817.81 | 74.74 | 210.56 | 23.14 | 14.18 | 2698.85 | 0.61 | 0.74 | 0.67 | 0.16 | 1 | 10
26 | 110 | CONCLUIDO | 12.0397 | 8.31 | 5.31 | 35.42 | 0.59 | 9 | 224.07 | 56.13 | 7.5 | 7 | 50.44 | 27869.24 | 74.5 | 210.58 | 23.4 | 14.18 | 2829.5 | 0.61 | 0.74 | 0.67 | 0.17 | 1 | 10
27 | 110 | CONCLUIDO | 12.1384 | 8.24 | 5.29 | 39.66 | 0.61 | 8 | 224.49 | 56.13 | 7.75 | 6 | 50.61 | 27920.73 | 74.06 | 210.57 | 22.57 | 14.18 | 2423.56 | 0.63 | 0.74 | 0.67 | 0.14 | 1 | 10
28 | 110 | CONCLUIDO | 12.1618 | 8.22 | 5.27 | 39.54 | 0.63 | 8 | 224.9 | 56.13 | 8 | 6 | 50.78 | 27972.28 | 73.81 | 210.56 | 22.03 | 14.18 | 2149.19 | 0.64 | 0.75 | 0.67 | 0.13 | 1 | 10
29 | 110 | CONCLUIDO | 12.1474 | 8.23 | 5.28 | 39.61 | 0.65 | 8 | 225.32 | 56.13 | 8.25 | 6 | 50.95 | 28023.89 | 73.72 | 210.56 | 22.39 | 14.18 | 2332.35 | 0.63 | 0.75 | 0.66 | 0.14 | 1 | 10
30 | 110 | CONCLUIDO | 12.1646 | 8.22 | 5.27 | 39.52 | 0.67 | 8 | 225.74 | 56.13 | 8.5 | 6 | 51.11 | 28075.56 | 73.24 | 210.56 | 21.97 | 14.18 | 2119.79 | 0.65 | 0.75 | 0.67 | 0.13 | 1 | 10
31 | 110 | CONCLUIDO | 12.2312 | 8.18 | 5.27 | 45.15 | 0.69 | 7 | 226.16 | 56.13 | 8.75 | 5 | 51.28 | 28127.29 | 72.95 | 210.56 | 22 | 14.18 | 2142.96 | 0.64 | 0.75 | 0.66 | 0.12 | 1 | 10
32 | 110 | CONCLUIDO | 12.2249 | 8.18 | 5.27 | 45.19 | 0.71 | 7 | 226.58 | 56.13 | 9 | 5 | 51.45 | 28179.08 | 73 | 210.56 | 22.02 | 14.18 | 2152.75 | 0.64 | 0.75 | 0.67 | 0.13 | 1 | 10
33 | 110 | CONCLUIDO | 12.2387 | 8.17 | 5.26 | 45.11 | 0.72 | 7 | 227 | 56.13 | 9.25 | 5 | 51.62 | 28230.92 | 72.72 | 210.57 | 21.68 | 14.18 | 1981.39 | 0.65 | 0.75 | 0.67 | 0.12 | 1 | 10
34 | 110 | CONCLUIDO | 12.2391 | 8.17 | 5.26 | 45.1 | 0.74 | 7 | 227.42 | 56.13 | 9.5 | 5 | 51.8 | 28282.83 | 72.59 | 210.56 | 21.75 | 14.18 | 2017.12 | 0.65 | 0.75 | 0.66 | 0.12 | 1 | 10
35 | 110 | CONCLUIDO | 12.2295 | 8.18 | 5.27 | 45.16 | 0.76 | 7 | 227.84 | 56.13 | 9.75 | 5 | 51.97 | 28334.8 | 72.47 | 210.56 | 21.97 | 14.18 | 2125.98 | 0.65 | 0.75 | 0.66 | 0.12 | 1 | 10
36 | 110 | CONCLUIDO | 12.2303 | 8.18 | 5.27 | 45.15 | 0.78 | 7 | 228.27 | 56.13 | 10 | 5 | 52.14 | 28386.82 | 72.19 | 210.56 | 22.05 | 14.18 | 2164.29 | 0.64 | 0.75 | 0.66 | 0.12 | 1 | 10
37 | 110 | CONCLUIDO | 12.2187 | 8.18 | 5.28 | 45.22 | 0.8 | 7 | 228.69 | 56.13 | 10.25 | 5 | 52.31 | 28438.91 | 72.05 | 210.56 | 22.28 | 14.18 | 2282.35 | 0.64 | 0.75 | 0.66 | 0.13 | 1 | 10
38 | 110 | CONCLUIDO | 12.3326 | 8.11 | 5.24 | 52.42 | 0.81 | 6 | 229.11 | 56.13 | 10.5 | 4 | 52.48 | 28491.06 | 71.62 | 210.59 | 21.18 | 14.18 | 1734.4 | 0.67 | 0.75 | 0.66 | 0.1 | 1 | 10
39 | 110 | CONCLUIDO | 12.3376 | 8.11 | 5.24 | 52.39 | 0.83 | 6 | 229.53 | 56.13 | 10.75 | 4 | 52.66 | 28543.27 | 71.5 | 210.56 | 21.13 | 14.18 | 1712.81 | 0.67 | 0.75 | 0.66 | 0.1 | 1 | 10
40 | 110 | CONCLUIDO | 12.3343 | 8.11 | 5.24 | 52.41 | 0.85 | 6 | 229.96 | 56.13 | 11 | 4 | 52.83 | 28595.54 | 71.33 | 210.58 | 21.05 | 14.18 | 1670.46 | 0.67 | 0.75 | 0.66 | 0.1 | 1 | 10
41 | 110 | CONCLUIDO | 12.3448 | 8.1 | 5.23 | 52.34 | 0.87 | 6 | 230.38 | 56.13 | 11.25 | 4 | 53 | 28647.87 | 70.94 | 210.57 | 20.93 | 14.18 | 1612.94 | 0.68 | 0.75 | 0.66 | 0.09 | 1 | 10
42 | 110 | CONCLUIDO | 12.3372 | 8.11 | 5.24 | 52.39 | 0.89 | 6 | 230.81 | 56.13 | 11.5 | 4 | 53.18 | 28700.26 | 70.69 | 210.56 | 21.01 | 14.18 | 1649.2 | 0.67 | 0.75 | 0.66 | 0.1 | 1 | 10
43 | 110 | CONCLUIDO | 12.3292 | 8.11 | 5.24 | 52.45 | 0.9 | 6 | 231.23 | 56.13 | 11.75 | 4 | 53.36 | 28752.71 | 70.72 | 210.56 | 21.24 | 14.18 | 1763.93 | 0.67 | 0.75 | 0.66 | 0.1 | 1 | 10
44 | 110 | CONCLUIDO | 12.3389 | 8.1 | 5.24 | 52.38 | 0.92 | 6 | 231.66 | 56.13 | 12 | 4 | 53.53 | 28805.23 | 70.4 | 210.57 | 21.03 | 14.18 | 1659.98 | 0.67 | 0.75 | 0.66 | 0.09 | 1 | 10
45 | 110 | CONCLUIDO | 12.3309 | 8.11 | 5.24 | 52.44 | 0.94 | 6 | 232.08 | 56.13 | 12.25 | 4 | 53.71 | 28857.81 | 70.14 | 210.56 | 21.18 | 14.18 | 1735.66 | 0.67 | 0.75 | 0.66 | 0.1 | 1 | 10
46 | 110 | CONCLUIDO | 12.4099 | 8.06 | 5.23 | 62.81 | 0.96 | 5 | 232.51 | 56.13 | 12.5 | 3 | 53.88 | 28910.45 | 69.72 | 210.56 | 20.9 | 14.18 | 1598.77 | 0.68 | 0.75 | 0.66 | 0.09 | 1 | 10
47 | 110 | CONCLUIDO | 12.4262 | 8.05 | 5.22 | 62.68 | 0.97 | 5 | 232.94 | 56.13 | 12.75 | 3 | 54.06 | 28963.15 | 69.9 | 210.56 | 20.58 | 14.18 | 1438.88 | 0.69 | 0.75 | 0.66 | 0.08 | 1 | 10
48 | 110 | CONCLUIDO | 12.4198 | 8.05 | 5.23 | 62.73 | 0.99 | 5 | 233.37 | 56.13 | 13 | 3 | 54.24 | 29015.91 | 69.91 | 210.57 | 20.63 | 14.18 | 1464.31 | 0.69 | 0.75 | 0.66 | 0.08 | 1 | 10
49 | 110 | CONCLUIDO | 12.4284 | 8.05 | 5.22 | 62.67 | 1.01 | 5 | 233.79 | 56.13 | 13.25 | 3 | 54.42 | 29068.74 | 69.68 | 210.56 | 20.55 | 14.18 | 1425.01 | 0.69 | 0.75 | 0.66 | 0.08 | 1 | 10
50 | 110 | CONCLUIDO | 12.4232 | 8.05 | 5.23 | 62.71 | 1.02 | 5 | 234.22 | 56.13 | 13.5 | 3 | 54.6 | 29121.64 | 69.87 | 210.56 | 20.64 | 14.18 | 1468.82 | 0.69 | 0.75 | 0.66 | 0.08 | 1 | 10
51 | 110 | CONCLUIDO | 12.4245 | 8.05 | 5.22 | 62.7 | 1.04 | 5 | 234.65 | 56.13 | 13.75 | 3 | 54.78 | 29174.59 | 69.79 | 210.56 | 20.66 | 14.18 | 1479.12 | 0.69 | 0.75 | 0.66 | 0.08 | 1 | 10
52 | 110 | CONCLUIDO | 12.4142 | 8.06 | 5.23 | 62.78 | 1.06 | 5 | 235.08 | 56.13 | 14 | 3 | 54.96 | 29227.61 | 69.79 | 210.56 | 20.8 | 14.18 | 1551.26 | 0.68 | 0.75 | 0.66 | 0.09 | 1 | 10
53 | 110 | CONCLUIDO | 12.4206 | 8.05 | 5.23 | 62.73 | 1.08 | 5 | 235.51 | 56.13 | 14.25 | 3 | 55.14 | 29280.69 | 69.68 | 210.56 | 20.7 | 14.18 | 1500.95 | 0.68 | 0.75 | 0.66 | 0.08 | 1 | 10
54 | 110 | CONCLUIDO | 12.4352 | 8.04 | 5.22 | 62.61 | 1.09 | 5 | 235.94 | 56.13 | 14.5 | 3 | 55.32 | 29333.84 | 69.29 | 210.56 | 20.41 | 14.18 | 1355.17 | 0.69 | 0.75 | 0.66 | 0.07 | 1 | 10
55 | 110 | CONCLUIDO | 12.4417 | 8.04 | 5.21 | 62.56 | 1.11 | 5 | 236.37 | 56.13 | 14.75 | 3 | 55.5 | 29387.05 | 69.17 | 210.56 | 20.27 | 14.18 | 1284.9 | 0.7 | 0.76 | 0.66 | 0.07 | 1 | 10
56 | 110 | CONCLUIDO | 12.4219 | 8.05 | 5.23 | 62.72 | 1.13 | 5 | 236.81 | 56.13 | 15 | 3 | 55.68 | 29440.33 | 68.95 | 210.56 | 20.61 | 14.18 | 1458.28 | 0.69 | 0.75 | 0.66 | 0.08 | 1 | 10
57 | 110 | CONCLUIDO | 12.4309 | 8.04 | 5.22 | 62.65 | 1.14 | 5 | 237.24 | 56.13 | 15.25 | 3 | 55.86 | 29493.67 | 68.52 | 210.56 | 20.49 | 14.18 | 1394.27 | 0.69 | 0.75 | 0.66 | 0.08 | 1 | 10
58 | 110 | CONCLUIDO | 12.4382 | 8.04 | 5.22 | 62.59 | 1.16 | 5 | 237.67 | 56.13 | 15.5 | 3 | 56.05 | 29547.07 | 67.91 | 210.56 | 20.29 | 14.18 | 1298.42 | 0.7 | 0.75 | 0.66 | 0.07 | 1 | 10
59 | 110 | CONCLUIDO | 12.4266 | 8.05 | 5.22 | 62.68 | 1.18 | 5 | 238.11 | 56.13 | 15.75 | 3 | 56.23 | 29600.54 | 67.61 | 210.56 | 20.61 | 14.18 | 1457.61 | 0.69 | 0.75 | 0.66 | 0.08 | 1 | 10
60 | 110 | CONCLUIDO | 12.5213 | 7.99 | 5.2 | 78.07 | 1.19 | 4 | 238.54 | 56.13 | 16 | 2 | 56.41 | 29654.08 | 66.86 | 210.56 | 19.92 | 14.18 | 1114.31 | 0.71 | 0.76 | 0.66 | 0.06 | 1 | 10
61 | 110 | CONCLUIDO | 12.5213 | 7.99 | 5.2 | 78.07 | 1.21 | 4 | 238.97 | 56.13 | 16.25 | 2 | 56.6 | 29707.68 | 66.97 | 210.56 | 19.97 | 14.18 | 1143.65 | 0.71 | 0.76 | 0.66 | 0.06 | 1 | 10
62 | 110 | CONCLUIDO | 12.5217 | 7.99 | 5.2 | 78.07 | 1.23 | 4 | 239.41 | 56.13 | 16.5 | 2 | 56.78 | 29761.35 | 67.01 | 210.56 | 19.96 | 14.18 | 1134.5 | 0.71 | 0.76 | 0.66 | 0.06 | 1 | 10
63 | 110 | CONCLUIDO | 12.5174 | 7.99 | 5.21 | 78.11 | 1.24 | 4 | 239.85 | 56.13 | 16.75 | 2 | 56.97 | 29815.09 | 67.17 | 210.56 | 20.08 | 14.18 | 1198.64 | 0.71 | 0.76 | 0.66 | 0.06 | 1 | 10
64 | 110 | CONCLUIDO | 12.5313 | 7.98 | 5.2 | 77.97 | 1.26 | 4 | 240.28 | 56.13 | 17 | 2 | 57.16 | 29869.01 | 66.95 | 210.56 | 19.78 | 14.18 | 1046.14 | 0.72 | 0.76 | 0.66 | 0.05 | 1 | 10
65 | 110 | CONCLUIDO | 12.5357 | 7.98 | 5.2 | 77.93 | 1.27 | 4 | 240.72 | 56.13 | 17.25 | 2 | 57.34 | 29922.88 | 66.84 | 210.56 | 19.71 | 14.18 | 1010.93 | 0.72 | 0.76 | 0.66 | 0.05 | 1 | 10
66 | 110 | CONCLUIDO | 12.5287 | 7.98 | 5.2 | 78 | 1.29 | 4 | 241.16 | 56.13 | 17.5 | 2 | 57.53 | 29976.82 | 66.8 | 210.56 | 19.86 | 14.18 | 1085.06 | 0.71 | 0.76 | 0.66 | 0.06 | 1 | 10
67 | 110 | CONCLUIDO | 12.527 | 7.98 | 5.2 | 78.02 | 1.31 | 4 | 241.59 | 56.13 | 17.75 | 2 | 57.72 | 30030.83 | 66.81 | 210.56 | 19.86 | 14.18 | 1085.04 | 0.71 | 0.76 | 0.66 | 0.06 | 1 | 10
68 | 110 | CONCLUIDO | 12.5274 | 7.98 | 5.2 | 78.01 | 1.32 | 4 | 242.03 | 56.13 | 18 | 2 | 57.91 | 30084.9 | 66.74 | 210.56 | 19.9 | 14.18 | 1105.31 | 0.71 | 0.76 | 0.66 | 0.06 | 1 | 10
69 | 110 | CONCLUIDO | 12.5148 | 7.99 | 5.21 | 78.13 | 1.34 | 4 | 242.47 | 56.13 | 18.25 | 2 | 58.1 | 30139.04 | 66.78 | 210.56 | 20.05 | 14.18 | 1183.69 | 0.71 | 0.76 | 0.66 | 0.06 | 1 | 10
70 | 110 | CONCLUIDO | 12.5222 | 7.99 | 5.2 | 78.06 | 1.35 | 4 | 242.91 | 56.13 | 18.5 | 2 | 58.28 | 30193.25 | 66.56 | 210.56 | 19.95 | 14.18 | 1130.17 | 0.71 | 0.76 | 0.66 | 0.06 | 1 | 10
71 | 110 | CONCLUIDO | 12.5353 | 7.98 | 5.2 | 77.94 | 1.37 | 4 | 243.35 | 56.13 | 18.75 | 2 | 58.47 | 30247.53 | 66.22 | 210.56 | 19.69 | 14.18 | 999.92 | 0.72 | 0.76 | 0.66 | 0.05 | 1 | 10
72 | 110 | CONCLUIDO | 12.5296 | 7.98 | 5.2 | 77.99 | 1.39 | 4 | 243.79 | 56.13 | 19 | 2 | 58.67 | 30301.87 | 66.11 | 210.56 | 19.75 | 14.18 | 1029.62 | 0.72 | 0.76 | 0.66 | 0.06 | 1 | 10
73 | 110 | CONCLUIDO | 12.5374 | 7.98 | 5.19 | 77.92 | 1.4 | 4 | 244.23 | 56.13 | 19.25 | 2 | 58.86 | 30356.29 | 65.5 | 210.58 | 19.69 | 14.18 | 999.3 | 0.72 | 0.76 | 0.66 | 0.05 | 1 | 10
74 | 110 | CONCLUIDO | 12.5283 | 7.98 | 5.2 | 78 | 1.42 | 4 | 244.68 | 56.13 | 19.5 | 2 | 59.05 | 30410.77 | 65.43 | 210.56 | 19.81 | 14.18 | 1062.95 | 0.72 | 0.76 | 0.66 | 0.06 | 1 | 10
75 | 110 | CONCLUIDO | 12.5409 | 7.97 | 5.19 | 77.88 | 1.43 | 4 | 245.12 | 56.13 | 19.75 | 2 | 59.24 | 30465.32 | 65.03 | 210.56 | 19.53 | 14.18 | 920.7 | 0.73 | 0.76 | 0.66 | 0.05 | 1 | 10
76 | 110 | CONCLUIDO | 12.5453 | 7.97 | 5.19 | 77.84 | 1.45 | 4 | 245.56 | 56.13 | 20 | 2 | 59.43 | 30519.94 | 64.65 | 210.56 | 19.5 | 14.18 | 908.7 | 0.73 | 0.76 | 0.66 | 0.04 | 1 | 10
77 | 110 | CONCLUIDO | 12.5431 | 7.97 | 5.19 | 77.86 | 1.46 | 4 | 246 | 56.13 | 20.25 | 2 | 59.63 | 30574.64 | 64.2 | 210.56 | 19.46 | 14.18 | 886.79 | 0.73 | 0.76 | 0.66 | 0.05 | 1 | 10
78 | 110 | CONCLUIDO | 12.5427 | 7.97 | 5.19 | 77.87 | 1.48 | 4 | 246.45 | 56.13 | 20.5 | 2 | 59.82 | 30629.4 | 63.67 | 210.56 | 19.54 | 14.18 | 925.37 | 0.73 | 0.76 | 0.66 | 0.05 | 1 | 10
79 | 110 | CONCLUIDO | 12.537 | 7.98 | 5.19 | 77.92 | 1.49 | 4 | 246.89 | 56.13 | 20.75 | 2 | 60.02 | 30684.23 | 63.74 | 210.56 | 19.65 | 14.18 | 979.93 | 0.72 | 0.76 | 0.66 | 0.05 | 1 | 10
80 | 110 | CONCLUIDO | 12.5418 | 7.97 | 5.19 | 77.88 | 1.51 | 4 | 247.34 | 56.13 | 21 | 2 | 60.21 | 30739.14 | 63.19 | 210.56 | 19.52 | 14.18 | 914.06 | 0.73 | 0.76 | 0.66 | 0.05 | 1 | 10
81 | 110 | CONCLUIDO | 12.5488 | 7.97 | 5.19 | 77.81 | 1.53 | 4 | 247.78 | 56.13 | 21.25 | 2 | 60.41 | 30794.11 | 62.8 | 210.56 | 19.38 | 14.18 | 843.78 | 0.73 | 0.76 | 0.66 | 0.04 | 1 | 10
82 | 110 | CONCLUIDO | 12.5392 | 7.98 | 5.19 | 77.9 | 1.54 | 4 | 248.23 | 56.13 | 21.5 | 2 | 60.6 | 30849.16 | 62.18 | 210.56 | 19.63 | 14.18 | 969.34 | 0.72 | 0.76 | 0.66 | 0.05 | 1 | 10
83 | 110 | CONCLUIDO | 12.5235 | 7.98 | 5.2 | 78.05 | 1.56 | 4 | 248.68 | 56.13 | 21.75 | 1 | 60.8 | 30904.28 | 62.15 | 210.56 | 19.88 | 14.18 | 1095.96 | 0.71 | 0.76 | 0.66 | 0.06 | 1 | 10
84 | 110 | CONCLUIDO | 12.5226 | 7.99 | 5.2 | 78.06 | 1.57 | 4 | 249.12 | 56.13 | 22 | 1 | 61 | 30959.46 | 61.97 | 210.56 | 19.87 | 14.18 | 1093.58 | 0.71 | 0.76 | 0.66 | 0.06 | 1 | 10
85 | 110 | CONCLUIDO | 12.6298 | 7.92 | 5.18 | 103.57 | 1.59 | 3 | 249.57 | 56.13 | 22.25 | 0 | 61.2 | 31014.73 | 61.46 | 210.56 | 19.06 | 14.18 | 693.48 | 0.74 | 0.76 | 0.66 | 0.03 | 1 | 10