## Sheet1
| Volume de calda [L] | STATUS | Capacidade operacional [ha/h] | Tempo de missao [h] | Tempo util [h] | Tempo por voo [min] | Autonomia Projetada [h] | N° Voos | MTOW [kg] | Massa Estrutura [kg] | Combustível [kg] | Abastecimentos | Massa gerador | Potência gerador [W] | Combustível consumido [L] | Calda cons [L] | Distância percorrida [km] | Distância Pulverizando [km] | RTL ACUMULADO[m] | EOC [km/km] | EOC [h/h] | Tempo de manobra [h] | Tempo rtl_rtw [h] | V pulv [m/s] | V desloc [m/s]
0 | 30 | CONCLUIDO | 12.4365 | 8.04 | 5.73 | 11.46 | 0.24 | 30 | 71.52 | 32.27 | 1 | 28 | 8.25 | 9054.6 | 39.5 | 210.64 | 36.46 | 14.18 | 9254.83 | 0.39 | 0.69 | 0.7 | 0.58 | 1 | 10
1 | 30 | CONCLUIDO | 12.847 | 7.78 | 5.58 | 14.56 | 0.3 | 23 | 71.81 | 32.27 | 1.25 | 21 | 8.29 | 9090.98 | 37.8 | 210.58 | 31.72 | 14.18 | 6919.19 | 0.45 | 0.71 | 0.69 | 0.44 | 1 | 10
2 | 30 | CONCLUIDO | 13.0653 | 7.65 | 5.51 | 17.41 | 0.36 | 19 | 72.11 | 32.27 | 1.5 | 17 | 8.34 | 9127.38 | 36.69 | 210.58 | 29.58 | 14.18 | 5870.87 | 0.48 | 0.71 | 0.69 | 0.37 | 1 | 10
3 | 30 | CONCLUIDO | 13.2499 | 7.55 | 5.45 | 20.45 | 0.42 | 16 | 72.4 | 32.27 | 1.75 | 14 | 8.38 | 9163.8 | 35.73 | 210.57 | 27.55 | 14.18 | 4869.99 | 0.51 | 0.72 | 0.69 | 0.31 | 1 | 10
4 | 30 | CONCLUIDO | 13.4093 | 7.46 | 5.4 | 23.12 | 0.48 | 14 | 72.7 | 32.27 | 2 | 12 | 8.43 | 9200.25 | 34.62 | 210.56 | 25.81 | 14.18 | 4010.42 | 0.55 | 0.73 | 0.68 | 0.25 | 1 | 10
5 | 30 | CONCLUIDO | 13.514 | 7.4 | 5.37 | 26.85 | 0.54 | 12 | 73 | 32.27 | 2.25 | 10 | 8.48 | 9236.71 | 33.72 | 210.56 | 25.21 | 14.18 | 3721.91 | 0.56 | 0.73 | 0.67 | 0.22 | 1 | 10
6 | 30 | CONCLUIDO | 13.5947 | 7.36 | 5.34 | 29.13 | 0.6 | 11 | 73.29 | 32.27 | 2.5 | 9 | 8.52 | 9273.2 | 32.89 | 210.56 | 24.31 | 14.18 | 3275.31 | 0.58 | 0.74 | 0.67 | 0.2 | 1 | 10
7 | 30 | CONCLUIDO | 13.6757 | 7.31 | 5.31 | 31.88 | 0.65 | 10 | 73.59 | 32.27 | 2.75 | 7 | 8.57 | 9309.7 | 32.12 | 210.56 | 23.26 | 14.18 | 2758.17 | 0.61 | 0.74 | 0.67 | 0.17 | 1 | 10
8 | 30 | CONCLUIDO | 13.7085 | 7.29 | 5.31 | 35.41 | 0.71 | 9 | 73.88 | 32.27 | 3 | 5 | 8.61 | 9346.23 | 31.61 | 210.6 | 23.2 | 14.18 | 2729.84 | 0.61 | 0.74 | 0.67 | 0.17 | 1 | 10
9 | 30 | CONCLUIDO | 13.7038 | 7.3 | 5.31 | 35.42 | 0.77 | 9 | 74.18 | 32.27 | 3.25 | 2 | 8.66 | 9382.78 | 31.25 | 210.56 | 23.18 | 14.18 | 2719.37 | 0.61 | 0.74 | 0.67 | 0.17 | 1 | 10
10 | 30 | CONCLUIDO | 13.6939 | 7.3 | 5.32 | 35.46 | 0.82 | 9 | 74.48 | 32.27 | 3.5 | 0 | 8.71 | 9419.35 | 31.14 | 210.59 | 23.29 | 14.18 | 2775.65 | 0.61 | 0.74 | 0.68 | 0.17 | 1 | 10