## Sheet1
| Volume de calda [L] | STATUS | Capacidade operacional [ha/h] | Tempo de missao [h] | Tempo util [h] | Tempo por voo [min] | Autonomia Projetada [h] | N° Voos | MTOW [kg] | Massa Estrutura [kg] | Combustível [kg] | Abastecimentos | Massa gerador | Potência gerador [W] | Combustível consumido [L] | Calda cons [L] | Distância percorrida [km] | Distância Pulverizando [km] | RTL ACUMULADO[m] | EOC [km/km] | EOC [h/h] | Tempo de manobra [h] | Tempo rtl_rtw [h] | V pulv [m/s] | V desloc [m/s]
0 | 55 | CONCLUIDO | 10.9223 | 9.16 | 6.02 | 8.21 | 0.15 | 44 | 116.05 | 43.4 | 1 | 42 | 16.65 | 14546.17 | 59.21 | 210.63 | 45.02 | 14.18 | 13464.29 | 0.31 | 0.65 | 0.73 | 0.87 | 1 | 10
1 | 55 | CONCLUIDO | 11.4562 | 8.73 | 5.83 | 10.29 | 0.19 | 34 | 116.37 | 43.4 | 1.25 | 32 | 16.72 | 14585.96 | 56.93 | 210.56 | 39.38 | 14.18 | 10696.7 | 0.36 | 0.68 | 0.72 | 0.69 | 1 | 10
2 | 55 | CONCLUIDO | 11.8409 | 8.45 | 5.69 | 12.2 | 0.23 | 28 | 116.69 | 43.4 | 1.5 | 26 | 16.79 | 14625.77 | 55.24 | 210.56 | 35.03 | 14.18 | 8550.16 | 0.4 | 0.69 | 0.7 | 0.55 | 1 | 10
3 | 55 | CONCLUIDO | 12.1761 | 8.21 | 5.58 | 14.55 | 0.26 | 23 | 117.01 | 43.4 | 1.75 | 21 | 16.86 | 14665.62 | 53.77 | 210.6 | 31.5 | 14.18 | 6810.7 | 0.45 | 0.71 | 0.69 | 0.43 | 1 | 10
4 | 55 | CONCLUIDO | 12.3903 | 8.07 | 5.51 | 16.53 | 0.3 | 20 | 117.34 | 43.4 | 2 | 18 | 16.94 | 14705.49 | 52.8 | 210.6 | 29.34 | 14.18 | 5745.61 | 0.48 | 0.71 | 0.69 | 0.36 | 1 | 10
5 | 55 | CONCLUIDO | 12.5087 | 7.99 | 5.48 | 18.27 | 0.34 | 18 | 117.66 | 43.4 | 2.25 | 16 | 17.01 | 14745.39 | 52.22 | 210.56 | 28.38 | 14.18 | 5277.64 | 0.5 | 0.72 | 0.69 | 0.34 | 1 | 10
6 | 55 | CONCLUIDO | 12.6458 | 7.91 | 5.44 | 20.41 | 0.37 | 16 | 117.98 | 43.4 | 2.5 | 14 | 17.08 | 14785.31 | 51.49 | 210.56 | 27.39 | 14.18 | 4790.63 | 0.52 | 0.72 | 0.68 | 0.3 | 1 | 10
7 | 55 | CONCLUIDO | 12.7262 | 7.86 | 5.42 | 21.66 | 0.41 | 15 | 118.31 | 43.4 | 2.75 | 13 | 17.16 | 14825.26 | 50.73 | 210.56 | 26.36 | 14.18 | 4279.71 | 0.54 | 0.73 | 0.68 | 0.27 | 1 | 10
8 | 55 | CONCLUIDO | 12.7528 | 7.84 | 5.42 | 23.24 | 0.45 | 14 | 118.63 | 43.4 | 3 | 12 | 17.23 | 14865.24 | 50.62 | 210.56 | 26.75 | 14.18 | 4482.24 | 0.53 | 0.73 | 0.68 | 0.28 | 1 | 10
9 | 55 | CONCLUIDO | 12.9422 | 7.73 | 5.36 | 26.78 | 0.48 | 12 | 118.96 | 43.4 | 3.25 | 10 | 17.31 | 14905.25 | 49.45 | 210.56 | 24.6 | 14.18 | 3416.64 | 0.58 | 0.74 | 0.67 | 0.21 | 1 | 10
10 | 55 | CONCLUIDO | 12.9051 | 7.75 | 5.38 | 26.89 | 0.52 | 12 | 119.28 | 43.4 | 3.5 | 10 | 17.38 | 14945.29 | 49.34 | 210.56 | 25.56 | 14.18 | 3895.42 | 0.55 | 0.73 | 0.67 | 0.23 | 1 | 10
11 | 55 | CONCLUIDO | 13.0048 | 7.69 | 5.34 | 29.14 | 0.55 | 11 | 119.61 | 43.4 | 3.75 | 9 | 17.46 | 14985.35 | 48.69 | 210.56 | 24.33 | 14.18 | 3286.77 | 0.58 | 0.74 | 0.67 | 0.2 | 1 | 10
12 | 55 | CONCLUIDO | 13.0804 | 7.64 | 5.32 | 31.93 | 0.59 | 10 | 119.93 | 43.4 | 4 | 8 | 17.53 | 15025.44 | 48.23 | 210.57 | 23.66 | 14.18 | 2954.71 | 0.6 | 0.74 | 0.67 | 0.18 | 1 | 10
13 | 55 | CONCLUIDO | 13.0581 | 7.66 | 5.33 | 32.01 | 0.62 | 10 | 120.26 | 43.4 | 4.25 | 8 | 17.61 | 15065.56 | 47.88 | 210.56 | 24.04 | 14.18 | 3148.19 | 0.59 | 0.74 | 0.67 | 0.19 | 1 | 10
14 | 55 | CONCLUIDO | 13.1449 | 7.61 | 5.31 | 35.39 | 0.66 | 9 | 120.58 | 43.4 | 4.5 | 7 | 17.68 | 15105.7 | 47.39 | 210.57 | 23.21 | 14.18 | 2737.68 | 0.61 | 0.74 | 0.67 | 0.16 | 1 | 10
15 | 55 | CONCLUIDO | 13.1387 | 7.61 | 5.31 | 35.41 | 0.69 | 9 | 120.91 | 43.4 | 4.75 | 7 | 17.76 | 15145.88 | 47.02 | 210.56 | 23.38 | 14.18 | 2819.19 | 0.61 | 0.74 | 0.67 | 0.17 | 1 | 10
16 | 55 | CONCLUIDO | 13.2416 | 7.55 | 5.28 | 39.58 | 0.73 | 8 | 121.23 | 43.4 | 5 | 6 | 17.83 | 15186.08 | 46.49 | 210.57 | 22.05 | 14.18 | 2160.72 | 0.64 | 0.75 | 0.67 | 0.13 | 1 | 10
17 | 55 | CONCLUIDO | 13.2533 | 7.55 | 5.27 | 39.52 | 0.76 | 8 | 121.56 | 43.4 | 5.25 | 6 | 17.91 | 15226.31 | 45.74 | 210.56 | 21.97 | 14.18 | 2121.74 | 0.65 | 0.75 | 0.67 | 0.13 | 1 | 10
18 | 55 | CONCLUIDO | 13.3057 | 7.52 | 5.26 | 45.12 | 0.8 | 7 | 121.89 | 43.4 | 5.5 | 5 | 17.99 | 15266.56 | 45.34 | 210.56 | 21.88 | 14.18 | 2079.39 | 0.65 | 0.75 | 0.66 | 0.12 | 1 | 10
19 | 55 | CONCLUIDO | 13.3116 | 7.51 | 5.26 | 45.09 | 0.83 | 7 | 122.21 | 43.4 | 5.75 | 5 | 18.06 | 15306.85 | 44.84 | 210.56 | 21.73 | 14.18 | 2007.81 | 0.65 | 0.75 | 0.66 | 0.12 | 1 | 10
20 | 55 | CONCLUIDO | 13.292 | 7.52 | 5.27 | 45.19 | 0.86 | 7 | 122.54 | 43.4 | 6 | 5 | 18.14 | 15347.16 | 44.62 | 210.56 | 22.11 | 14.18 | 2194.06 | 0.64 | 0.75 | 0.66 | 0.13 | 1 | 10
21 | 55 | CONCLUIDO | 13.289 | 7.52 | 5.27 | 45.2 | 0.9 | 7 | 122.87 | 43.4 | 6.25 | 5 | 18.22 | 15387.5 | 44.07 | 210.58 | 22.12 | 14.18 | 2203.53 | 0.64 | 0.75 | 0.67 | 0.13 | 1 | 10
22 | 55 | CONCLUIDO | 13.3884 | 7.47 | 5.24 | 52.42 | 0.93 | 6 | 123.19 | 43.4 | 6.5 | 4 | 18.29 | 15427.87 | 43.4 | 210.6 | 21.06 | 14.18 | 1676.53 | 0.67 | 0.75 | 0.66 | 0.1 | 1 | 10
23 | 55 | CONCLUIDO | 13.4008 | 7.46 | 5.23 | 52.35 | 0.96 | 6 | 123.52 | 43.4 | 6.75 | 4 | 18.37 | 15468.27 | 42.48 | 210.56 | 20.87 | 14.18 | 1582.54 | 0.68 | 0.75 | 0.66 | 0.09 | 1 | 10
24 | 55 | CONCLUIDO | 13.3904 | 7.47 | 5.24 | 52.41 | 1 | 6 | 123.85 | 43.4 | 7 | 4 | 18.45 | 15508.69 | 42.19 | 210.58 | 21.09 | 14.18 | 1692.94 | 0.67 | 0.75 | 0.66 | 0.1 | 1 | 10
25 | 55 | CONCLUIDO | 13.3804 | 7.47 | 5.25 | 52.46 | 1.03 | 6 | 124.18 | 43.4 | 7.25 | 3 | 18.53 | 15549.15 | 41.14 | 210.56 | 21.34 | 14.18 | 1818 | 0.66 | 0.75 | 0.66 | 0.1 | 1 | 10
26 | 55 | CONCLUIDO | 13.4464 | 7.44 | 5.23 | 62.8 | 1.06 | 5 | 124.51 | 43.4 | 7.5 | 1 | 18.61 | 15589.63 | 40.99 | 210.56 | 20.8 | 14.18 | 1552.76 | 0.68 | 0.75 | 0.66 | 0.09 | 1 | 10
27 | 55 | CONCLUIDO | 13.4534 | 7.43 | 5.23 | 62.75 | 1.1 | 5 | 124.83 | 43.4 | 7.75 | 1 | 18.68 | 15630.14 | 40.94 | 210.56 | 20.7 | 14.18 | 1501.08 | 0.68 | 0.75 | 0.66 | 0.09 | 1 | 10
28 | 55 | CONCLUIDO | 13.4469 | 7.44 | 5.23 | 62.8 | 1.13 | 5 | 125.16 | 43.4 | 8 | 1 | 18.76 | 15670.68 | 41.01 | 210.56 | 20.85 | 14.18 | 1577.13 | 0.68 | 0.75 | 0.66 | 0.09 | 1 | 10
29 | 55 | CONCLUIDO | 13.4444 | 7.44 | 5.23 | 62.81 | 1.16 | 5 | 125.49 | 43.4 | 8.25 | 0 | 18.84 | 15711.24 | 41.14 | 210.56 | 20.85 | 14.18 | 1574.56 | 0.68 | 0.75 | 0.66 | 0.09 | 1 | 10