## Sheet1
| Volume de calda [L] | STATUS | Capacidade operacional [ha/h] | Tempo de missao [h] | Tempo util [h] | Tempo por voo [min] | Autonomia Projetada [h] | N° Voos | MTOW [kg] | Massa Estrutura [kg] | Combustível [kg] | Abastecimentos | Massa gerador | Potência gerador [W] | Combustível consumido [L] | Calda cons [L] | Distância percorrida [km] | Distância Pulverizando [km] | RTL ACUMULADO[m] | EOC [km/km] | EOC [h/h] | Tempo de manobra [h] | Tempo rtl_rtw [h] | V pulv [m/s] | V desloc [m/s]
0 | 65 | CONCLUIDO | 7.3884 | 13.53 | 9.34 | 7.57 | 0.13 | 74 | 133.21 | 46.47 | 1 | 72 | 20.75 | 16663.42 | 101 | 198.11 | 73.63 | 21.27 | 23132.34 | 0.29 | 0.65 | 0.23 | 1.49 | 1 | 10
1 | 65 | CONCLUIDO | 7.8627 | 12.72 | 8.99 | 9.46 | 0.17 | 57 | 133.55 | 46.47 | 1.25 | 55 | 20.83 | 16704.7 | 96.9 | 198.09 | 62.53 | 21.27 | 17665.67 | 0.34 | 0.68 | 0.2 | 1.13 | 1 | 10
2 | 65 | CONCLUIDO | 8.21 | 12.18 | 8.75 | 11.41 | 0.2 | 46 | 133.88 | 46.47 | 1.5 | 44 | 20.91 | 16746.01 | 94.01 | 198.06 | 54.99 | 21.27 | 13953.44 | 0.39 | 0.69 | 0.18 | 0.89 | 1 | 10
3 | 65 | CONCLUIDO | 8.4549 | 11.83 | 8.59 | 13.21 | 0.23 | 39 | 134.22 | 46.47 | 1.75 | 37 | 21 | 16787.35 | 91.99 | 198.16 | 49.83 | 21.27 | 11408.29 | 0.43 | 0.71 | 0.17 | 0.73 | 1 | 10
4 | 65 | CONCLUIDO | 8.4664 | 11.81 | 8.68 | 14.88 | 0.26 | 35 | 134.55 | 46.47 | 2 | 33 | 21.09 | 16828.84 | 92.79 | 198.05 | 54.41 | 21.27 | 13716.16 | 0.39 | 0.7 | 0.14 | 0.82 | 1 | 10
5 | 65 | CONCLUIDO | 8.7283 | 11.46 | 8.46 | 16.92 | 0.29 | 30 | 134.89 | 46.47 | 2.25 | 28 | 21.17 | 16870.25 | 90.17 | 198.1 | 46.26 | 21.27 | 9666.4 | 0.46 | 0.72 | 0.16 | 0.61 | 1 | 10
6 | 65 | CONCLUIDO | 8.8552 | 11.29 | 8.38 | 18.62 | 0.33 | 27 | 135.22 | 46.47 | 2.5 | 25 | 21.26 | 16911.68 | 89.06 | 198.08 | 43.65 | 21.27 | 8378.3 | 0.49 | 0.72 | 0.15 | 0.52 | 1 | 10
7 | 65 | CONCLUIDO | 8.9677 | 11.15 | 8.32 | 20.79 | 0.36 | 24 | 135.56 | 46.47 | 2.75 | 22 | 21.34 | 16953.14 | 88.13 | 198.05 | 41.69 | 21.27 | 7415.24 | 0.51 | 0.73 | 0.15 | 0.46 | 1 | 10
8 | 65 | CONCLUIDO | 9.0461 | 11.05 | 8.28 | 22.57 | 0.39 | 22 | 135.9 | 46.47 | 3 | 20 | 21.43 | 16994.64 | 87.4 | 198.07 | 40.37 | 21.27 | 6763.14 | 0.53 | 0.73 | 0.14 | 0.42 | 1 | 10
9 | 65 | CONCLUIDO | 9.082 | 11.01 | 8.26 | 23.6 | 0.42 | 21 | 136.23 | 46.47 | 3.25 | 19 | 21.52 | 17036.16 | 87.06 | 198.07 | 39.88 | 21.27 | 6522.51 | 0.53 | 0.74 | 0.14 | 0.41 | 1 | 10
10 | 65 | CONCLUIDO | 9.182 | 10.89 | 8.19 | 25.87 | 0.45 | 19 | 136.57 | 46.47 | 3.5 | 17 | 21.6 | 17077.72 | 86.15 | 198.09 | 37.57 | 21.27 | 5376.11 | 0.57 | 0.74 | 0.14 | 0.34 | 1 | 10
11 | 65 | CONCLUIDO | 9.1436 | 10.94 | 8.27 | 27.55 | 0.48 | 18 | 136.91 | 46.47 | 3.75 | 16 | 21.69 | 17119.3 | 86.65 | 198.07 | 40.48 | 21.27 | 6840.33 | 0.53 | 0.73 | 0.14 | 0.41 | 1 | 10
12 | 65 | CONCLUIDO | 9.231 | 10.83 | 8.19 | 28.91 | 0.52 | 17 | 137.25 | 46.47 | 4 | 15 | 21.78 | 17160.92 | 85.52 | 198.08 | 37.77 | 21.27 | 5485.82 | 0.56 | 0.74 | 0.14 | 0.34 | 1 | 10
13 | 65 | CONCLUIDO | 9.2805 | 10.78 | 8.16 | 30.6 | 0.55 | 16 | 137.58 | 46.47 | 4.25 | 14 | 21.87 | 17202.57 | 84.94 | 198.05 | 36.8 | 21.27 | 5009.98 | 0.58 | 0.74 | 0.13 | 0.31 | 1 | 10
14 | 65 | CONCLUIDO | 9.3197 | 10.73 | 8.14 | 32.57 | 0.58 | 15 | 137.92 | 46.47 | 4.5 | 13 | 21.95 | 17244.24 | 84.46 | 198.07 | 36.24 | 21.27 | 4731.58 | 0.59 | 0.75 | 0.13 | 0.29 | 1 | 10
15 | 65 | CONCLUIDO | 9.3723 | 10.67 | 8.11 | 34.75 | 0.61 | 14 | 138.26 | 46.47 | 4.75 | 12 | 22.04 | 17285.95 | 84.05 | 198.07 | 35.23 | 21.27 | 4232.64 | 0.6 | 0.75 | 0.13 | 0.26 | 1 | 10
16 | 65 | CONCLUIDO | 9.4196 | 10.62 | 8.08 | 37.3 | 0.64 | 13 | 138.6 | 46.47 | 5 | 11 | 22.13 | 17327.69 | 83.34 | 198.07 | 34.35 | 21.27 | 3800.35 | 0.62 | 0.75 | 0.13 | 0.23 | 1 | 10
17 | 65 | CONCLUIDO | 9.453 | 10.58 | 8.04 | 37.13 | 0.67 | 13 | 138.94 | 46.47 | 5.25 | 11 | 22.22 | 17369.47 | 82.59 | 198.05 | 33.13 | 21.27 | 3188.46 | 0.64 | 0.75 | 0.12 | 0.19 | 1 | 10
18 | 65 | CONCLUIDO | 9.4533 | 10.58 | 8.07 | 40.36 | 0.7 | 12 | 139.28 | 46.47 | 5.5 | 10 | 22.31 | 17411.27 | 82.66 | 198.05 | 34.2 | 21.27 | 3728.73 | 0.62 | 0.75 | 0.12 | 0.22 | 1 | 10
19 | 65 | CONCLUIDO | 9.4397 | 10.59 | 8.09 | 40.43 | 0.73 | 12 | 139.61 | 46.47 | 5.75 | 10 | 22.4 | 17453.1 | 82.73 | 198.05 | 34.58 | 21.27 | 3920.36 | 0.61 | 0.75 | 0.13 | 0.23 | 1 | 10
20 | 65 | CONCLUIDO | 9.4927 | 10.53 | 8.05 | 43.93 | 0.76 | 11 | 139.95 | 46.47 | 6 | 9 | 22.49 | 17494.97 | 81.93 | 198.05 | 33.55 | 21.27 | 3405.6 | 0.63 | 0.75 | 0.13 | 0.2 | 1 | 10
21 | 65 | CONCLUIDO | 9.4907 | 10.54 | 8.06 | 43.95 | 0.79 | 11 | 140.29 | 46.47 | 6.25 | 9 | 22.58 | 17536.87 | 81.83 | 198.05 | 33.66 | 21.27 | 3461.64 | 0.63 | 0.75 | 0.12 | 0.2 | 1 | 10
22 | 65 | CONCLUIDO | 9.5425 | 10.48 | 8.03 | 48.16 | 0.82 | 10 | 140.63 | 46.47 | 6.5 | 8 | 22.67 | 17578.8 | 81.22 | 198.05 | 32.64 | 21.27 | 2958.89 | 0.65 | 0.76 | 0.12 | 0.17 | 1 | 10
23 | 65 | CONCLUIDO | 9.5511 | 10.47 | 8.02 | 48.11 | 0.85 | 10 | 140.97 | 46.47 | 6.75 | 8 | 22.76 | 17620.76 | 81.17 | 198.05 | 32.18 | 21.27 | 2728.11 | 0.66 | 0.76 | 0.13 | 0.16 | 1 | 10
24 | 65 | CONCLUIDO | 9.511 | 10.51 | 8.06 | 48.37 | 0.88 | 10 | 141.31 | 46.47 | 7 | 8 | 22.85 | 17662.75 | 81.19 | 198.05 | 33.97 | 21.27 | 3623.36 | 0.63 | 0.75 | 0.12 | 0.21 | 1 | 10
25 | 65 | CONCLUIDO | 9.5684 | 10.45 | 8.03 | 53.51 | 0.91 | 9 | 141.66 | 46.47 | 7.25 | 7 | 22.94 | 17704.77 | 80.29 | 198.05 | 32.68 | 21.27 | 2983.88 | 0.65 | 0.76 | 0.12 | 0.17 | 1 | 10
26 | 65 | CONCLUIDO | 9.5737 | 10.45 | 8.02 | 53.47 | 0.93 | 9 | 142 | 46.47 | 7.5 | 7 | 23.03 | 17746.83 | 80.28 | 198.05 | 32.46 | 21.27 | 2871.86 | 0.66 | 0.76 | 0.12 | 0.17 | 1 | 10
27 | 65 | CONCLUIDO | 9.5763 | 10.44 | 8.02 | 53.45 | 0.96 | 9 | 142.34 | 46.47 | 7.75 | 7 | 23.12 | 17788.92 | 79.92 | 198.05 | 32.48 | 21.27 | 2882 | 0.65 | 0.76 | 0.12 | 0.16 | 1 | 10
28 | 65 | CONCLUIDO | 9.5737 | 10.45 | 8.02 | 53.47 | 0.99 | 9 | 142.68 | 46.47 | 8 | 7 | 23.21 | 17831.04 | 79.46 | 198.05 | 32.46 | 21.27 | 2873.03 | 0.66 | 0.76 | 0.12 | 0.17 | 1 | 10
29 | 65 | CONCLUIDO | 9.6432 | 10.37 | 7.97 | 59.79 | 1.02 | 8 | 143.02 | 46.47 | 8.25 | 6 | 23.3 | 17873.19 | 78.99 | 198.05 | 30.76 | 21.27 | 2029.74 | 0.69 | 0.76 | 0.12 | 0.12 | 1 | 10
30 | 65 | CONCLUIDO | 9.6074 | 10.41 | 8.01 | 60.08 | 1.05 | 8 | 143.36 | 46.47 | 8.5 | 6 | 23.4 | 17915.37 | 79.05 | 198.06 | 32.34 | 21.27 | 2817.71 | 0.66 | 0.76 | 0.12 | 0.16 | 1 | 10
31 | 65 | CONCLUIDO | 9.6113 | 10.4 | 8.01 | 60.05 | 1.08 | 8 | 143.7 | 46.47 | 8.75 | 6 | 23.49 | 17957.59 | 78.88 | 198.06 | 32.12 | 21.27 | 2708.36 | 0.66 | 0.76 | 0.12 | 0.15 | 1 | 10
32 | 65 | CONCLUIDO | 9.6154 | 10.4 | 8 | 60.01 | 1.11 | 8 | 144.05 | 46.47 | 9 | 6 | 23.58 | 17999.83 | 78.24 | 198.05 | 31.95 | 21.27 | 2623.37 | 0.67 | 0.76 | 0.12 | 0.15 | 1 | 10
33 | 65 | CONCLUIDO | 9.6722 | 10.34 | 7.97 | 68.3 | 1.13 | 7 | 144.39 | 46.47 | 9.25 | 5 | 23.67 | 18042.12 | 77.29 | 198.05 | 30.81 | 21.27 | 2056.75 | 0.69 | 0.76 | 0.12 | 0.12 | 1 | 10
34 | 65 | CONCLUIDO | 9.6699 | 10.34 | 7.97 | 68.32 | 1.16 | 7 | 144.73 | 46.47 | 9.5 | 5 | 23.77 | 18084.43 | 77.39 | 198.05 | 30.91 | 21.27 | 2105.91 | 0.69 | 0.76 | 0.12 | 0.12 | 1 | 10
35 | 65 | CONCLUIDO | 9.6904 | 10.32 | 7.95 | 68.13 | 1.19 | 7 | 145.08 | 46.47 | 9.75 | 5 | 23.86 | 18126.77 | 77.09 | 198.05 | 30.19 | 21.27 | 1750.45 | 0.7 | 0.76 | 0.12 | 0.1 | 1 | 10
36 | 65 | CONCLUIDO | 9.6564 | 10.36 | 7.99 | 68.44 | 1.22 | 7 | 145.42 | 46.47 | 10 | 5 | 23.95 | 18169.15 | 77.28 | 198.05 | 31.42 | 21.27 | 2361.78 | 0.68 | 0.76 | 0.12 | 0.13 | 1 | 10
37 | 65 | CONCLUIDO | 9.6582 | 10.35 | 7.98 | 68.43 | 1.24 | 7 | 145.76 | 46.47 | 10.25 | 5 | 24.05 | 18211.56 | 76.77 | 198.05 | 31.38 | 21.27 | 2345.32 | 0.68 | 0.76 | 0.12 | 0.13 | 1 | 10
38 | 65 | CONCLUIDO | 9.6595 | 10.35 | 7.98 | 68.41 | 1.27 | 7 | 146.11 | 46.47 | 10.5 | 5 | 24.14 | 18254.01 | 76.34 | 198.06 | 31.27 | 21.27 | 2288.95 | 0.68 | 0.76 | 0.12 | 0.13 | 1 | 10
39 | 65 | CONCLUIDO | 9.6582 | 10.35 | 7.98 | 68.43 | 1.3 | 7 | 146.45 | 46.47 | 10.75 | 5 | 24.24 | 18296.48 | 75.83 | 198.05 | 31.39 | 21.27 | 2346.29 | 0.68 | 0.76 | 0.12 | 0.13 | 1 | 10
40 | 65 | CONCLUIDO | 9.7326 | 10.27 | 7.93 | 79.31 | 1.33 | 6 | 146.8 | 46.47 | 11 | 4 | 24.33 | 18338.99 | 74.92 | 198.05 | 29.53 | 21.27 | 1421.69 | 0.72 | 0.77 | 0.12 | 0.08 | 1 | 10
41 | 65 | CONCLUIDO | 9.7093 | 10.3 | 7.96 | 79.56 | 1.35 | 6 | 147.14 | 46.47 | 11.25 | 4 | 24.43 | 18381.53 | 75.27 | 198.05 | 30.57 | 21.27 | 1942.48 | 0.7 | 0.76 | 0.12 | 0.1 | 1 | 10
42 | 65 | CONCLUIDO | 9.7124 | 10.3 | 7.95 | 79.53 | 1.38 | 6 | 147.49 | 46.47 | 11.5 | 4 | 24.52 | 18424.11 | 75.17 | 198.05 | 30.38 | 21.27 | 1845.64 | 0.7 | 0.76 | 0.12 | 0.1 | 1 | 10
43 | 65 | CONCLUIDO | 9.7053 | 10.3 | 7.96 | 79.6 | 1.41 | 6 | 147.83 | 46.47 | 11.75 | 4 | 24.62 | 18466.71 | 75.11 | 198.05 | 30.6 | 21.27 | 1959.51 | 0.69 | 0.76 | 0.12 | 0.11 | 1 | 10
44 | 65 | CONCLUIDO | 9.7046 | 10.3 | 7.96 | 79.61 | 1.43 | 6 | 148.18 | 46.47 | 12 | 4 | 24.71 | 18509.36 | 74.78 | 198.08 | 30.67 | 21.27 | 1993.78 | 0.69 | 0.76 | 0.12 | 0.11 | 1 | 10
45 | 65 | CONCLUIDO | 9.7166 | 10.29 | 7.95 | 79.48 | 1.46 | 6 | 148.52 | 46.47 | 12.25 | 4 | 24.81 | 18552.03 | 74.34 | 198.05 | 30.15 | 21.27 | 1731.45 | 0.71 | 0.76 | 0.12 | 0.1 | 1 | 10
46 | 65 | CONCLUIDO | 9.72 | 10.29 | 7.94 | 79.44 | 1.49 | 6 | 148.87 | 46.47 | 12.5 | 4 | 24.9 | 18594.74 | 73.75 | 198.05 | 30.15 | 21.27 | 1731.25 | 0.71 | 0.76 | 0.12 | 0.09 | 1 | 10
47 | 65 | CONCLUIDO | 9.7053 | 10.3 | 7.96 | 79.6 | 1.51 | 6 | 149.22 | 46.47 | 12.75 | 4 | 25 | 18637.48 | 73.39 | 198.05 | 30.64 | 21.27 | 1979.75 | 0.69 | 0.76 | 0.12 | 0.11 | 1 | 10
48 | 65 | CONCLUIDO | 9.7484 | 10.26 | 7.94 | 95.3 | 1.54 | 5 | 149.56 | 46.47 | 13 | 3 | 25.1 | 18680.25 | 72.4 | 198.05 | 30.04 | 21.27 | 1682.61 | 0.71 | 0.76 | 0.12 | 0.09 | 1 | 10
49 | 65 | CONCLUIDO | 9.7617 | 10.24 | 7.93 | 95.13 | 1.56 | 5 | 149.91 | 46.47 | 13.25 | 3 | 25.19 | 18723.06 | 72.22 | 198.05 | 29.58 | 21.27 | 1452.48 | 0.72 | 0.77 | 0.12 | 0.07 | 1 | 10
50 | 65 | CONCLUIDO | 9.7688 | 10.24 | 7.92 | 95.04 | 1.59 | 5 | 150.26 | 46.47 | 13.5 | 3 | 25.29 | 18765.9 | 72.19 | 198.05 | 29.21 | 21.27 | 1269.18 | 0.73 | 0.77 | 0.12 | 0.07 | 1 | 10
51 | 65 | CONCLUIDO | 9.7611 | 10.24 | 7.93 | 95.14 | 1.62 | 5 | 150.61 | 46.47 | 13.75 | 3 | 25.39 | 18808.78 | 72.36 | 198.05 | 29.64 | 21.27 | 1480.56 | 0.72 | 0.77 | 0.11 | 0.08 | 1 | 10
52 | 65 | CONCLUIDO | 9.7548 | 10.25 | 7.93 | 95.22 | 1.64 | 5 | 150.95 | 46.47 | 14 | 3 | 25.49 | 18851.69 | 72.28 | 198.06 | 29.79 | 21.27 | 1557.71 | 0.71 | 0.77 | 0.12 | 0.08 | 1 | 10
53 | 65 | CONCLUIDO | 9.7484 | 10.26 | 7.94 | 95.3 | 1.67 | 5 | 151.3 | 46.47 | 14.25 | 3 | 25.59 | 18894.63 | 72.15 | 198.05 | 30.09 | 21.27 | 1708.82 | 0.71 | 0.76 | 0.12 | 0.09 | 1 | 10
54 | 65 | CONCLUIDO | 9.7593 | 10.25 | 7.93 | 95.16 | 1.69 | 5 | 151.65 | 46.47 | 14.5 | 3 | 25.68 | 18937.61 | 72.02 | 198.05 | 29.61 | 21.27 | 1467.24 | 0.72 | 0.77 | 0.12 | 0.08 | 1 | 10
55 | 65 | CONCLUIDO | 9.7672 | 10.24 | 7.92 | 95.06 | 1.72 | 5 | 152 | 46.47 | 14.75 | 3 | 25.78 | 18980.62 | 71.56 | 198.05 | 29.38 | 21.27 | 1354.26 | 0.72 | 0.77 | 0.12 | 0.07 | 1 | 10
56 | 65 | CONCLUIDO | 9.7484 | 10.26 | 7.94 | 95.3 | 1.74 | 5 | 152.35 | 46.47 | 15 | 3 | 25.88 | 19023.66 | 71.35 | 198.06 | 30.14 | 21.27 | 1731.71 | 0.71 | 0.76 | 0.11 | 0.09 | 1 | 10
57 | 65 | CONCLUIDO | 9.7529 | 10.25 | 7.94 | 95.24 | 1.77 | 5 | 152.7 | 46.47 | 15.25 | 3 | 25.98 | 19066.74 | 70.74 | 198.05 | 29.92 | 21.27 | 1621.78 | 0.71 | 0.77 | 0.12 | 0.08 | 1 | 10
58 | 65 | CONCLUIDO | 9.7487 | 10.26 | 7.94 | 95.3 | 1.79 | 5 | 153.05 | 46.47 | 15.5 | 1 | 26.08 | 19109.85 | 70.66 | 198.05 | 29.97 | 21.27 | 1648.85 | 0.71 | 0.76 | 0.12 | 0.09 | 1 | 10
59 | 65 | CONCLUIDO | 9.7508 | 10.26 | 7.94 | 95.27 | 1.82 | 5 | 153.4 | 46.47 | 15.75 | 1 | 26.18 | 19153 | 70.51 | 198.05 | 29.84 | 21.27 | 1584.52 | 0.71 | 0.76 | 0.12 | 0.09 | 1 | 10
60 | 65 | CONCLUIDO | 9.7553 | 10.25 | 7.93 | 95.21 | 1.84 | 5 | 153.75 | 46.47 | 16 | 1 | 26.28 | 19196.18 | 70.33 | 198.05 | 29.7 | 21.27 | 1511.36 | 0.72 | 0.77 | 0.12 | 0.08 | 1 | 10
61 | 65 | CONCLUIDO | 9.7558 | 10.25 | 7.93 | 95.21 | 1.87 | 5 | 154.1 | 46.47 | 16.25 | 1 | 26.38 | 19239.4 | 70.19 | 198.05 | 29.72 | 21.27 | 1523.76 | 0.72 | 0.77 | 0.12 | 0.08 | 1 | 10
62 | 65 | CONCLUIDO | 9.7519 | 10.25 | 7.94 | 95.26 | 1.89 | 5 | 154.45 | 46.47 | 16.5 | 1 | 26.48 | 19282.65 | 70.13 | 198.05 | 29.87 | 21.27 | 1599.59 | 0.71 | 0.76 | 0.12 | 0.09 | 1 | 10
63 | 65 | CONCLUIDO | 9.7474 | 10.26 | 7.94 | 95.31 | 1.92 | 5 | 154.8 | 46.47 | 16.75 | 1 | 26.58 | 19325.94 | 70.02 | 198.05 | 29.98 | 21.27 | 1654.41 | 0.71 | 0.76 | 0.12 | 0.09 | 1 | 10
64 | 65 | CONCLUIDO | 9.7535 | 10.25 | 7.94 | 95.24 | 1.94 | 5 | 155.15 | 46.47 | 17 | 1 | 26.68 | 19369.26 | 69.76 | 198.05 | 29.77 | 21.27 | 1545.56 | 0.71 | 0.77 | 0.12 | 0.08 | 1 | 10
65 | 65 | CONCLUIDO | 9.7548 | 10.25 | 7.93 | 95.22 | 1.96 | 5 | 155.5 | 46.47 | 17.25 | 1 | 26.79 | 19412.61 | 69.55 | 198.05 | 29.72 | 21.27 | 1524.23 | 0.72 | 0.77 | 0.12 | 0.08 | 1 | 10
66 | 65 | CONCLUIDO | 9.7542 | 10.25 | 7.94 | 95.23 | 1.99 | 5 | 155.85 | 46.47 | 17.5 | 0 | 26.89 | 19456 | 69.63 | 198.05 | 29.73 | 21.27 | 1529.47 | 0.72 | 0.77 | 0.12 | 0.08 | 1 | 10