## Sheet1
| Volume de calda [L] | STATUS | Capacidade operacional [ha/h] | Tempo de missao [h] | Tempo util [h] | Tempo por voo [min] | Autonomia Projetada [h] | N° Voos | MTOW [kg] | Massa Estrutura [kg] | Combustível [kg] | Abastecimentos | Massa gerador | Potência gerador [W] | Combustível consumido [L] | Calda cons [L] | Distância percorrida [km] | Distância Pulverizando [km] | RTL ACUMULADO[m] | EOC [km/km] | EOC [h/h] | Tempo de manobra [h] | Tempo rtl_rtw [h] | V pulv [m/s] | V desloc [m/s]
0 | 145 | CONCLUIDO | 4.7588 | 21.01 | 10.68 | 4.68 | 0.06 | 137 | 285.18 | 61.2 | 1 | 135 | 77.98 | 35406.83 | 189.03 | 198.12 | 115.81 | 21.27 | 43908.9 | 0.18 | 0.57 | 0.32 | 2.83 | 1 | 10
1 | 145 | CONCLUIDO | 5.4405 | 18.38 | 9.93 | 5.84 | 0.08 | 102 | 285.68 | 61.2 | 1.25 | 100 | 78.24 | 35468.6 | 175.69 | 198.1 | 92.36 | 21.27 | 32359.49 | 0.23 | 0.61 | 0.27 | 2.08 | 1 | 10
2 | 145 | CONCLUIDO | 5.956 | 16.79 | 9.48 | 7.02 | 0.09 | 81 | 286.19 | 61.2 | 1.5 | 79 | 78.49 | 35530.47 | 167.46 | 198.1 | 78.06 | 21.27 | 25311.28 | 0.27 | 0.64 | 0.23 | 1.62 | 1 | 10
3 | 145 | CONCLUIDO | 6.3213 | 15.82 | 9.21 | 8.12 | 0.11 | 68 | 286.69 | 61.2 | 1.75 | 66 | 78.74 | 35592.57 | 162.6 | 198.1 | 69.26 | 21.27 | 20977.56 | 0.31 | 0.66 | 0.22 | 1.35 | 1 | 10
4 | 145 | CONCLUIDO | 6.6342 | 15.07 | 9 | 9.31 | 0.12 | 58 | 287.19 | 61.2 | 2 | 56 | 78.99 | 35654.65 | 158.85 | 198.1 | 63.01 | 21.27 | 17901.88 | 0.34 | 0.68 | 0.2 | 1.14 | 1 | 10
5 | 145 | CONCLUIDO | 6.8717 | 14.55 | 8.86 | 10.42 | 0.14 | 51 | 287.7 | 61.2 | 2.25 | 49 | 79.25 | 35716.83 | 156.26 | 198.05 | 58.38 | 21.27 | 15622.87 | 0.36 | 0.69 | 0.19 | 1 | 1 | 10
6 | 145 | CONCLUIDO | 7.0496 | 14.19 | 8.76 | 11.42 | 0.15 | 46 | 288.2 | 61.2 | 2.5 | 44 | 79.5 | 35779.11 | 154.48 | 198.08 | 55.32 | 21.27 | 14119.17 | 0.38 | 0.69 | 0.18 | 0.9 | 1 | 10
7 | 145 | CONCLUIDO | 7.2471 | 13.8 | 8.64 | 12.64 | 0.17 | 41 | 288.71 | 61.2 | 2.75 | 39 | 79.76 | 35841.5 | 152.33 | 198.07 | 51.64 | 21.27 | 12302.89 | 0.41 | 0.7 | 0.17 | 0.79 | 1 | 10
8 | 145 | CONCLUIDO | 7.4503 | 13.42 | 8.48 | 13.75 | 0.18 | 37 | 289.21 | 61.2 | 3 | 35 | 80.02 | 35903.99 | 149.41 | 198.06 | 46.25 | 21.27 | 9625.93 | 0.46 | 0.72 | 0.17 | 0.63 | 1 | 10
9 | 145 | CONCLUIDO | 7.4499 | 13.42 | 8.59 | 14.72 | 0.2 | 35 | 289.72 | 61.2 | 3.25 | 33 | 80.27 | 35966.59 | 151.32 | 198.09 | 51.17 | 21.27 | 12098.3 | 0.42 | 0.71 | 0.14 | 0.73 | 1 | 10
10 | 145 | CONCLUIDO | 7.5774 | 13.2 | 8.52 | 15.98 | 0.21 | 32 | 290.23 | 61.2 | 3.5 | 30 | 80.53 | 36029.29 | 150.14 | 198.05 | 48.31 | 21.27 | 10683.79 | 0.44 | 0.71 | 0.16 | 0.67 | 1 | 10
11 | 145 | CONCLUIDO | 7.6807 | 13.02 | 8.45 | 16.91 | 0.23 | 30 | 290.74 | 61.2 | 3.75 | 28 | 80.79 | 36092.1 | 148.82 | 198.09 | 45.99 | 21.27 | 9531.44 | 0.46 | 0.72 | 0.15 | 0.6 | 1 | 10
12 | 145 | CONCLUIDO | 7.7713 | 12.87 | 8.41 | 18.02 | 0.24 | 28 | 291.25 | 61.2 | 4 | 26 | 81.05 | 36155.02 | 148.04 | 198.12 | 44.62 | 21.27 | 8859.84 | 0.48 | 0.72 | 0.15 | 0.56 | 1 | 10
13 | 145 | CONCLUIDO | 7.8615 | 12.72 | 8.37 | 19.32 | 0.26 | 26 | 291.76 | 61.2 | 4.25 | 24 | 81.31 | 36218.04 | 147.29 | 198.07 | 43.41 | 21.27 | 8264.94 | 0.49 | 0.73 | 0.15 | 0.52 | 1 | 10
14 | 145 | CONCLUIDO | 7.9126 | 12.64 | 8.34 | 20.02 | 0.27 | 25 | 292.27 | 61.2 | 4.5 | 23 | 81.57 | 36281.16 | 146.73 | 198.05 | 42.5 | 21.27 | 7813.92 | 0.5 | 0.73 | 0.15 | 0.49 | 1 | 10
15 | 145 | CONCLUIDO | 8.0069 | 12.49 | 8.3 | 21.65 | 0.29 | 23 | 292.79 | 61.2 | 4.75 | 21 | 81.84 | 36344.4 | 145.89 | 198.07 | 41.26 | 21.27 | 7201.2 | 0.52 | 0.73 | 0.14 | 0.45 | 1 | 10
16 | 145 | CONCLUIDO | 8.0578 | 12.41 | 8.28 | 22.57 | 0.3 | 22 | 293.3 | 61.2 | 5 | 20 | 82.1 | 36407.75 | 145.5 | 198.13 | 40.37 | 21.27 | 6764.79 | 0.53 | 0.73 | 0.14 | 0.42 | 1 | 10
17 | 145 | CONCLUIDO | 8.1079 | 12.33 | 8.25 | 23.58 | 0.32 | 21 | 293.81 | 61.2 | 5.25 | 19 | 82.36 | 36471.2 | 145.04 | 198.06 | 39.69 | 21.27 | 6430.28 | 0.54 | 0.74 | 0.14 | 0.4 | 1 | 10
18 | 145 | CONCLUIDO | 8.1612 | 12.25 | 8.23 | 24.68 | 0.33 | 20 | 294.33 | 61.2 | 5.5 | 18 | 82.63 | 36534.76 | 144.46 | 198.05 | 38.92 | 21.27 | 6046.61 | 0.55 | 0.74 | 0.14 | 0.37 | 1 | 10
19 | 145 | CONCLUIDO | 8.2166 | 12.17 | 8.2 | 25.89 | 0.35 | 19 | 294.84 | 61.2 | 5.75 | 17 | 82.9 | 36598.44 | 143.87 | 198.05 | 37.85 | 21.27 | 5518.77 | 0.56 | 0.74 | 0.14 | 0.34 | 1 | 10
20 | 145 | CONCLUIDO | 8.3116 | 12.03 | 8.11 | 27.04 | 0.36 | 18 | 295.36 | 61.2 | 6 | 16 | 83.16 | 36662.22 | 142.35 | 198.07 | 35 | 21.27 | 4100.42 | 0.61 | 0.75 | 0.14 | 0.26 | 1 | 10
21 | 145 | CONCLUIDO | 8.2214 | 12.16 | 8.24 | 27.48 | 0.38 | 18 | 295.88 | 61.2 | 6.25 | 16 | 83.43 | 36726.12 | 144.76 | 198.06 | 40 | 21.27 | 6597.29 | 0.53 | 0.74 | 0.13 | 0.39 | 1 | 10
22 | 145 | CONCLUIDO | 8.2915 | 12.06 | 8.2 | 28.92 | 0.39 | 17 | 296.4 | 61.2 | 6.5 | 15 | 83.7 | 36790.13 | 143.79 | 198.06 | 38.01 | 21.27 | 5607.99 | 0.56 | 0.74 | 0.14 | 0.34 | 1 | 10
23 | 145 | CONCLUIDO | 8.2988 | 12.05 | 8.18 | 28.89 | 0.4 | 17 | 296.92 | 61.2 | 6.75 | 15 | 83.97 | 36854.25 | 143.63 | 198.07 | 37.63 | 21.27 | 5419.73 | 0.57 | 0.74 | 0.14 | 0.33 | 1 | 10
24 | 145 | CONCLUIDO | 8.355 | 11.97 | 8.16 | 30.59 | 0.42 | 16 | 297.44 | 61.2 | 7 | 14 | 84.24 | 36918.48 | 142.98 | 198.05 | 36.69 | 21.27 | 4954.74 | 0.58 | 0.74 | 0.14 | 0.3 | 1 | 10
25 | 145 | CONCLUIDO | 8.3527 | 11.97 | 8.16 | 30.6 | 0.43 | 16 | 297.96 | 61.2 | 7.25 | 14 | 84.51 | 36982.83 | 143.04 | 198.05 | 36.92 | 21.27 | 5070.06 | 0.58 | 0.74 | 0.13 | 0.31 | 1 | 10
26 | 145 | CONCLUIDO | 8.4085 | 11.89 | 8.14 | 32.54 | 0.45 | 15 | 298.48 | 61.2 | 7.5 | 13 | 84.79 | 37047.29 | 142.62 | 198.05 | 36.17 | 21.27 | 4699.34 | 0.59 | 0.75 | 0.13 | 0.28 | 1 | 10
27 | 145 | CONCLUIDO | 8.4069 | 11.9 | 8.14 | 32.55 | 0.46 | 15 | 299.01 | 61.2 | 7.75 | 13 | 85.06 | 37111.87 | 142.54 | 198.06 | 36.22 | 21.27 | 4722.7 | 0.59 | 0.75 | 0.13 | 0.28 | 1 | 10
28 | 145 | CONCLUIDO | 8.464 | 11.81 | 8.11 | 34.76 | 0.48 | 14 | 299.53 | 61.2 | 8 | 12 | 85.33 | 37176.68 | 142.22 | 198.05 | 35.34 | 21.27 | 4289.9 | 0.6 | 0.75 | 0.13 | 0.26 | 1 | 10
29 | 145 | CONCLUIDO | 8.4608 | 11.82 | 8.12 | 34.78 | 0.49 | 14 | 300.06 | 61.2 | 8.25 | 12 | 85.61 | 37241.49 | 142.26 | 198.05 | 35.46 | 21.27 | 4347.05 | 0.6 | 0.75 | 0.13 | 0.26 | 1 | 10
30 | 145 | CONCLUIDO | 8.5227 | 11.73 | 8.08 | 37.31 | 0.5 | 13 | 300.59 | 61.2 | 8.5 | 11 | 85.89 | 37306.42 | 141.54 | 198.06 | 34.44 | 21.27 | 3844.12 | 0.62 | 0.75 | 0.13 | 0.23 | 1 | 10
31 | 145 | CONCLUIDO | 8.53 | 11.72 | 8.07 | 37.26 | 0.52 | 13 | 301.11 | 61.2 | 8.75 | 11 | 86.16 | 37371.47 | 141.33 | 198.05 | 34 | 21.27 | 3623.24 | 0.63 | 0.75 | 0.13 | 0.22 | 1 | 10
32 | 145 | CONCLUIDO | 8.5462 | 11.7 | 8.05 | 37.16 | 0.53 | 13 | 301.64 | 61.2 | 9 | 11 | 86.44 | 37436.63 | 140.79 | 198.05 | 33.44 | 21.27 | 3345.07 | 0.64 | 0.75 | 0.12 | 0.2 | 1 | 10
33 | 145 | CONCLUIDO | 8.546 | 11.7 | 8.11 | 40.53 | 0.55 | 12 | 302.17 | 61.2 | 9.25 | 10 | 86.72 | 37501.91 | 141.7 | 198.05 | 35.31 | 21.27 | 4282.9 | 0.6 | 0.75 | 0.13 | 0.25 | 1 | 10
34 | 145 | CONCLUIDO | 8.5594 | 11.68 | 8.09 | 40.44 | 0.56 | 12 | 302.7 | 61.2 | 9.5 | 10 | 87 | 37567.32 | 141.47 | 198.05 | 34.66 | 21.27 | 3959.56 | 0.61 | 0.75 | 0.13 | 0.23 | 1 | 10
35 | 145 | CONCLUIDO | 8.5631 | 11.68 | 8.08 | 40.41 | 0.57 | 12 | 303.23 | 61.2 | 9.75 | 10 | 87.28 | 37632.84 | 141.45 | 198.08 | 34.45 | 21.27 | 3854.95 | 0.62 | 0.75 | 0.13 | 0.23 | 1 | 10
36 | 145 | CONCLUIDO | 8.5651 | 11.68 | 8.08 | 40.4 | 0.59 | 12 | 303.76 | 61.2 | 10 | 10 | 87.57 | 37698.48 | 141.28 | 198.06 | 34.4 | 21.27 | 3826.37 | 0.62 | 0.75 | 0.13 | 0.23 | 1 | 10
37 | 145 | CONCLUIDO | 8.6221 | 11.6 | 8.06 | 43.94 | 0.6 | 11 | 304.3 | 61.2 | 10.25 | 9 | 87.85 | 37764.25 | 140.76 | 198.06 | 33.56 | 21.27 | 3415 | 0.63 | 0.75 | 0.13 | 0.2 | 1 | 10
38 | 145 | CONCLUIDO | 8.6186 | 11.6 | 8.06 | 43.97 | 0.61 | 11 | 304.83 | 61.2 | 10.5 | 9 | 88.13 | 37830.13 | 140.89 | 198.05 | 33.78 | 21.27 | 3524.05 | 0.63 | 0.75 | 0.13 | 0.21 | 1 | 10
39 | 145 | CONCLUIDO | 8.6219 | 11.6 | 8.06 | 43.94 | 0.63 | 11 | 305.37 | 61.2 | 10.75 | 9 | 88.42 | 37896.14 | 140.77 | 198.08 | 33.61 | 21.27 | 3438.38 | 0.63 | 0.75 | 0.12 | 0.2 | 1 | 10
40 | 145 | CONCLUIDO | 8.6199 | 11.6 | 8.06 | 43.96 | 0.64 | 11 | 305.9 | 61.2 | 11 | 9 | 88.7 | 37962.28 | 140.83 | 198.06 | 33.71 | 21.27 | 3485.9 | 0.63 | 0.75 | 0.12 | 0.21 | 1 | 10
41 | 145 | CONCLUIDO | 8.6829 | 11.52 | 8.03 | 48.17 | 0.65 | 10 | 306.44 | 61.2 | 11.25 | 8 | 88.99 | 38028.53 | 140.24 | 198.05 | 32.72 | 21.27 | 2996.91 | 0.65 | 0.76 | 0.12 | 0.18 | 1 | 10
42 | 145 | CONCLUIDO | 8.6852 | 11.51 | 8.03 | 48.16 | 0.67 | 10 | 306.98 | 61.2 | 11.5 | 8 | 89.28 | 38094.91 | 140.31 | 198.05 | 32.61 | 21.27 | 2945.24 | 0.65 | 0.76 | 0.12 | 0.17 | 1 | 10
43 | 145 | CONCLUIDO | 8.7036 | 11.49 | 8 | 48.01 | 0.68 | 10 | 307.52 | 61.2 | 11.75 | 8 | 89.57 | 38161.42 | 139.95 | 198.05 | 31.65 | 21.27 | 2461 | 0.67 | 0.76 | 0.13 | 0.15 | 1 | 10
44 | 145 | CONCLUIDO | 8.6923 | 11.5 | 8.02 | 48.1 | 0.69 | 10 | 308.06 | 61.2 | 12 | 8 | 89.86 | 38228.06 | 140.08 | 198.05 | 32.41 | 21.27 | 2841.4 | 0.66 | 0.76 | 0.12 | 0.16 | 1 | 10
45 | 145 | CONCLUIDO | 8.6659 | 11.54 | 8.05 | 48.31 | 0.71 | 10 | 308.6 | 61.2 | 12.25 | 8 | 90.15 | 38294.82 | 140.58 | 198.05 | 33.56 | 21.27 | 3417.09 | 0.63 | 0.75 | 0.12 | 0.2 | 1 | 10
46 | 145 | CONCLUIDO | 8.7345 | 11.45 | 8.01 | 53.43 | 0.72 | 9 | 309.14 | 61.2 | 12.5 | 7 | 90.44 | 38361.7 | 139.69 | 198.09 | 32.4 | 21.27 | 2843.85 | 0.66 | 0.76 | 0.12 | 0.16 | 1 | 10
47 | 145 | CONCLUIDO | 8.7334 | 11.45 | 8.02 | 53.44 | 0.73 | 9 | 309.68 | 61.2 | 12.75 | 7 | 90.74 | 38428.72 | 139.72 | 198.05 | 32.31 | 21.27 | 2800.35 | 0.66 | 0.76 | 0.12 | 0.16 | 1 | 10
48 | 145 | CONCLUIDO | 8.7298 | 11.46 | 8.02 | 53.47 | 0.75 | 9 | 310.23 | 61.2 | 13 | 7 | 91.03 | 38495.87 | 139.97 | 198.05 | 32.48 | 21.27 | 2882.68 | 0.65 | 0.76 | 0.12 | 0.17 | 1 | 10
49 | 145 | CONCLUIDO | 8.733 | 11.45 | 8.02 | 53.44 | 0.76 | 9 | 310.77 | 61.2 | 13.25 | 7 | 91.33 | 38563.14 | 140.01 | 198.05 | 32.42 | 21.27 | 2854.99 | 0.66 | 0.76 | 0.12 | 0.16 | 1 | 10
50 | 145 | CONCLUIDO | 8.7349 | 11.45 | 8.01 | 53.43 | 0.77 | 9 | 311.32 | 61.2 | 13.5 | 7 | 91.62 | 38630.55 | 139.95 | 198.05 | 32.26 | 21.27 | 2771.83 | 0.66 | 0.76 | 0.12 | 0.16 | 1 | 10
51 | 145 | CONCLUIDO | 8.7311 | 11.45 | 8.02 | 53.46 | 0.79 | 9 | 311.87 | 61.2 | 13.75 | 7 | 91.92 | 38698.21 | 139.84 | 198.05 | 32.43 | 21.27 | 2859.04 | 0.66 | 0.76 | 0.12 | 0.17 | 1 | 10
52 | 145 | CONCLUIDO | 8.733 | 11.45 | 8.02 | 53.44 | 0.8 | 9 | 312.42 | 61.2 | 14 | 7 | 92.22 | 38765.89 | 139.67 | 198.05 | 32.4 | 21.27 | 2841.22 | 0.66 | 0.76 | 0.12 | 0.16 | 1 | 10
53 | 145 | CONCLUIDO | 8.7957 | 11.37 | 7.99 | 59.92 | 0.81 | 8 | 312.97 | 61.2 | 14.25 | 6 | 92.52 | 38833.69 | 139.04 | 198.05 | 31.44 | 21.27 | 2365.93 | 0.68 | 0.76 | 0.12 | 0.14 | 1 | 10
54 | 145 | CONCLUIDO | 8.8015 | 11.36 | 7.98 | 59.86 | 0.82 | 8 | 313.52 | 61.2 | 14.5 | 6 | 92.82 | 38901.63 | 139.15 | 198.07 | 31.11 | 21.27 | 2204.49 | 0.68 | 0.76 | 0.12 | 0.13 | 1 | 10
55 | 145 | CONCLUIDO | 8.819 | 11.34 | 7.96 | 59.69 | 0.84 | 8 | 314.07 | 61.2 | 14.75 | 6 | 93.12 | 38969.71 | 138.71 | 198.05 | 30.53 | 21.27 | 1915.45 | 0.7 | 0.76 | 0.12 | 0.11 | 1 | 10
56 | 145 | CONCLUIDO | 8.7901 | 11.38 | 8 | 59.97 | 0.85 | 8 | 314.62 | 61.2 | 15 | 6 | 93.43 | 39037.92 | 139.36 | 198.05 | 31.85 | 21.27 | 2573.01 | 0.67 | 0.76 | 0.12 | 0.14 | 1 | 10
57 | 145 | CONCLUIDO | 8.7858 | 11.38 | 8 | 60.01 | 0.86 | 8 | 315.18 | 61.2 | 15.25 | 6 | 93.73 | 39106.27 | 139.52 | 198.05 | 31.96 | 21.27 | 2626.5 | 0.67 | 0.76 | 0.12 | 0.15 | 1 | 10
58 | 145 | CONCLUIDO | 8.7848 | 11.38 | 8 | 60.02 | 0.87 | 8 | 315.73 | 61.2 | 15.5 | 6 | 94.03 | 39174.75 | 139.48 | 198.05 | 32 | 21.27 | 2646.52 | 0.66 | 0.76 | 0.12 | 0.15 | 1 | 10
59 | 145 | CONCLUIDO | 8.7876 | 11.38 | 8 | 60 | 0.89 | 8 | 316.29 | 61.2 | 15.75 | 6 | 94.34 | 39243.37 | 139.53 | 198.05 | 31.83 | 21.27 | 2563.19 | 0.67 | 0.76 | 0.12 | 0.15 | 1 | 10
60 | 145 | CONCLUIDO | 8.785 | 11.38 | 8 | 60.02 | 0.9 | 8 | 316.85 | 61.2 | 16 | 6 | 94.65 | 39312.13 | 139.2 | 198.05 | 31.98 | 21.27 | 2639.49 | 0.66 | 0.76 | 0.12 | 0.15 | 1 | 10
61 | 145 | CONCLUIDO | 8.7816 | 11.39 | 8.01 | 60.05 | 0.91 | 8 | 317.41 | 61.2 | 16.25 | 6 | 94.96 | 39381.03 | 139.23 | 198.05 | 32.08 | 21.27 | 2685.67 | 0.66 | 0.76 | 0.12 | 0.15 | 1 | 10
62 | 145 | CONCLUIDO | 8.8511 | 11.3 | 7.97 | 68.33 | 0.92 | 7 | 317.97 | 61.2 | 16.5 | 5 | 95.27 | 39450.07 | 138.38 | 198.05 | 30.94 | 21.27 | 2121.7 | 0.69 | 0.76 | 0.12 | 0.12 | 1 | 10
63 | 145 | CONCLUIDO | 8.8506 | 11.3 | 7.97 | 68.33 | 0.94 | 7 | 318.53 | 61.2 | 16.75 | 5 | 95.58 | 39519.26 | 138.5 | 198.06 | 31 | 21.27 | 2150.92 | 0.69 | 0.76 | 0.12 | 0.12 | 1 | 10
64 | 145 | CONCLUIDO | 8.8533 | 11.3 | 7.97 | 68.3 | 0.95 | 7 | 319.09 | 61.2 | 17 | 5 | 95.89 | 39588.58 | 138.59 | 198.05 | 30.84 | 21.27 | 2073.79 | 0.69 | 0.76 | 0.12 | 0.12 | 1 | 10
65 | 145 | CONCLUIDO | 8.8524 | 11.3 | 7.97 | 68.31 | 0.96 | 7 | 319.65 | 61.2 | 17.25 | 5 | 96.2 | 39658.05 | 138.71 | 198.06 | 30.79 | 21.27 | 2048.12 | 0.69 | 0.76 | 0.12 | 0.12 | 1 | 10
66 | 145 | CONCLUIDO | 8.8722 | 11.27 | 7.94 | 68.1 | 0.97 | 7 | 320.22 | 61.2 | 17.5 | 5 | 96.52 | 39727.66 | 138.19 | 198.05 | 30.01 | 21.27 | 1658.26 | 0.71 | 0.76 | 0.12 | 0.09 | 1 | 10
67 | 145 | CONCLUIDO | 8.8611 | 11.29 | 7.96 | 68.22 | 0.99 | 7 | 320.78 | 61.2 | 17.75 | 5 | 96.83 | 39797.41 | 138.53 | 198.05 | 30.57 | 21.27 | 1937.51 | 0.7 | 0.76 | 0.12 | 0.11 | 1 | 10
68 | 145 | CONCLUIDO | 8.8376 | 11.32 | 7.99 | 68.48 | 1 | 7 | 321.35 | 61.2 | 18 | 5 | 97.15 | 39867.32 | 139.11 | 198.05 | 31.62 | 21.27 | 2462.16 | 0.67 | 0.76 | 0.12 | 0.14 | 1 | 10
69 | 145 | CONCLUIDO | 8.8459 | 11.3 | 7.98 | 68.39 | 1.01 | 7 | 321.92 | 61.2 | 18.25 | 5 | 97.47 | 39937.36 | 138.98 | 198.05 | 31.18 | 21.27 | 2241.99 | 0.68 | 0.76 | 0.12 | 0.13 | 1 | 10
70 | 145 | CONCLUIDO | 8.8448 | 11.31 | 7.98 | 68.4 | 1.02 | 7 | 322.49 | 61.2 | 18.5 | 5 | 97.79 | 40007.56 | 138.84 | 198.06 | 31.26 | 21.27 | 2285.34 | 0.68 | 0.76 | 0.12 | 0.13 | 1 | 10
71 | 145 | CONCLUIDO | 8.8441 | 11.31 | 7.98 | 68.4 | 1.03 | 7 | 323.06 | 61.2 | 18.75 | 5 | 98.11 | 40077.9 | 138.73 | 198.05 | 31.25 | 21.27 | 2278.57 | 0.68 | 0.76 | 0.12 | 0.13 | 1 | 10
72 | 145 | CONCLUIDO | 8.842 | 11.31 | 7.98 | 68.43 | 1.05 | 7 | 323.63 | 61.2 | 19 | 5 | 98.43 | 40148.52 | 138.75 | 198.05 | 31.39 | 21.27 | 2348.97 | 0.68 | 0.76 | 0.12 | 0.13 | 1 | 10
73 | 145 | CONCLUIDO | 8.8465 | 11.3 | 7.98 | 68.38 | 1.06 | 7 | 324.2 | 61.2 | 19.25 | 5 | 98.75 | 40219.17 | 138.52 | 198.05 | 31.15 | 21.27 | 2227.89 | 0.68 | 0.76 | 0.12 | 0.12 | 1 | 10
74 | 145 | CONCLUIDO | 8.8463 | 11.3 | 7.98 | 68.38 | 1.07 | 7 | 324.78 | 61.2 | 19.5 | 5 | 99.08 | 40289.97 | 138.43 | 198.05 | 31.2 | 21.27 | 2252.35 | 0.68 | 0.76 | 0.12 | 0.12 | 1 | 10
75 | 145 | CONCLUIDO | 8.9093 | 11.22 | 7.95 | 79.52 | 1.08 | 6 | 325.35 | 61.2 | 19.75 | 4 | 99.4 | 40360.92 | 137.75 | 198.05 | 30.3 | 21.27 | 1810.12 | 0.7 | 0.76 | 0.12 | 0.1 | 1 | 10
76 | 145 | CONCLUIDO | 8.9098 | 11.22 | 7.95 | 79.51 | 1.09 | 6 | 325.93 | 61.2 | 20 | 4 | 99.73 | 40432.03 | 137.84 | 198.05 | 30.26 | 21.27 | 1787.82 | 0.7 | 0.76 | 0.12 | 0.1 | 1 | 10
77 | 145 | CONCLUIDO | 8.9239 | 11.21 | 7.93 | 79.33 | 1.11 | 6 | 326.51 | 61.2 | 20.25 | 4 | 100.06 | 40503.29 | 137.53 | 198.05 | 29.58 | 21.27 | 1447.09 | 0.72 | 0.77 | 0.12 | 0.08 | 1 | 10
78 | 145 | CONCLUIDO | 8.9266 | 11.2 | 7.93 | 79.3 | 1.12 | 6 | 327.08 | 61.2 | 20.5 | 4 | 100.39 | 40574.7 | 137.63 | 198.07 | 29.67 | 21.27 | 1495.36 | 0.72 | 0.77 | 0.11 | 0.08 | 1 | 10
79 | 145 | CONCLUIDO | 8.9107 | 11.22 | 7.95 | 79.5 | 1.13 | 6 | 327.66 | 61.2 | 20.75 | 4 | 100.72 | 40646.27 | 138.11 | 198.05 | 30.33 | 21.27 | 1825.15 | 0.7 | 0.76 | 0.12 | 0.1 | 1 | 10
80 | 145 | CONCLUIDO | 8.9008 | 11.24 | 7.96 | 79.62 | 1.14 | 6 | 328.25 | 61.2 | 21 | 4 | 101.05 | 40718 | 138.39 | 198.05 | 30.68 | 21.27 | 1999.1 | 0.69 | 0.76 | 0.12 | 0.11 | 1 | 10
81 | 145 | CONCLUIDO | 8.9085 | 11.23 | 7.95 | 79.53 | 1.15 | 6 | 328.83 | 61.2 | 21.25 | 4 | 101.38 | 40789.89 | 138.25 | 198.05 | 30.41 | 21.27 | 1861.45 | 0.7 | 0.76 | 0.12 | 0.1 | 1 | 10
82 | 145 | CONCLUIDO | 8.9056 | 11.23 | 7.96 | 79.56 | 1.16 | 6 | 329.41 | 61.2 | 21.5 | 4 | 101.71 | 40861.93 | 138.41 | 198.05 | 30.54 | 21.27 | 1927.35 | 0.7 | 0.76 | 0.12 | 0.1 | 1 | 10
83 | 145 | CONCLUIDO | 8.9023 | 11.23 | 7.96 | 79.61 | 1.17 | 6 | 330 | 61.2 | 21.75 | 4 | 102.05 | 40934.14 | 138.68 | 198.05 | 30.65 | 21.27 | 1983.43 | 0.69 | 0.76 | 0.12 | 0.11 | 1 | 10
84 | 145 | CONCLUIDO | 8.9054 | 11.23 | 7.96 | 79.57 | 1.19 | 6 | 330.59 | 61.2 | 22 | 4 | 102.39 | 41006.51 | 138.5 | 198.05 | 30.48 | 21.27 | 1896.79 | 0.7 | 0.76 | 0.12 | 0.1 | 1 | 10
85 | 145 | CONCLUIDO | 8.9056 | 11.23 | 7.96 | 79.56 | 1.2 | 6 | 331.17 | 61.2 | 22.25 | 4 | 102.72 | 41079.04 | 138.47 | 198.05 | 30.51 | 21.27 | 1914.61 | 0.7 | 0.76 | 0.12 | 0.1 | 1 | 10
86 | 145 | CONCLUIDO | 8.9054 | 11.23 | 7.96 | 79.57 | 1.21 | 6 | 331.76 | 61.2 | 22.5 | 4 | 103.06 | 41151.74 | 138.51 | 198.05 | 30.53 | 21.27 | 1920.59 | 0.7 | 0.76 | 0.12 | 0.1 | 1 | 10
87 | 145 | CONCLUIDO | 8.9054 | 11.23 | 7.96 | 79.57 | 1.22 | 6 | 332.35 | 61.2 | 22.75 | 4 | 103.41 | 41224.6 | 138.41 | 198.05 | 30.49 | 21.27 | 1905.13 | 0.7 | 0.76 | 0.12 | 0.1 | 1 | 10
88 | 145 | CONCLUIDO | 8.9098 | 11.22 | 7.95 | 79.51 | 1.23 | 6 | 332.95 | 61.2 | 23 | 4 | 103.75 | 41297.62 | 138.3 | 198.05 | 30.28 | 21.27 | 1800.16 | 0.7 | 0.76 | 0.12 | 0.1 | 1 | 10
89 | 145 | CONCLUIDO | 8.9215 | 11.21 | 7.94 | 79.36 | 1.24 | 6 | 333.54 | 61.2 | 23.25 | 4 | 104.09 | 41370.82 | 137.91 | 198.05 | 29.76 | 21.27 | 1538.14 | 0.71 | 0.77 | 0.12 | 0.08 | 1 | 10
90 | 145 | CONCLUIDO | 8.9175 | 11.21 | 7.94 | 79.41 | 1.25 | 6 | 334.14 | 61.2 | 23.5 | 4 | 104.44 | 41444.3 | 137.83 | 198.05 | 30.07 | 21.27 | 1694.52 | 0.71 | 0.76 | 0.12 | 0.09 | 1 | 10
91 | 145 | CONCLUIDO | 8.9016 | 11.23 | 7.96 | 79.61 | 1.26 | 6 | 334.73 | 61.2 | 23.75 | 4 | 104.78 | 41517.84 | 138.18 | 198.05 | 30.75 | 21.27 | 2034.24 | 0.69 | 0.76 | 0.12 | 0.11 | 1 | 10
92 | 145 | CONCLUIDO | 8.9005 | 11.24 | 7.96 | 79.63 | 1.28 | 6 | 335.33 | 61.2 | 24 | 4 | 105.13 | 41591.55 | 138.15 | 198.05 | 30.74 | 21.27 | 2029.68 | 0.69 | 0.76 | 0.12 | 0.11 | 1 | 10
93 | 145 | CONCLUIDO | 8.903 | 11.23 | 7.96 | 79.6 | 1.29 | 6 | 335.93 | 61.2 | 24.25 | 4 | 105.48 | 41665.42 | 137.96 | 198.05 | 30.63 | 21.27 | 1971.74 | 0.69 | 0.76 | 0.12 | 0.11 | 1 | 10
94 | 145 | CONCLUIDO | 8.8983 | 11.24 | 7.97 | 79.66 | 1.3 | 6 | 336.53 | 61.2 | 24.5 | 4 | 105.83 | 41739.48 | 137.78 | 198.05 | 30.87 | 21.27 | 2095.27 | 0.69 | 0.76 | 0.12 | 0.11 | 1 | 10
95 | 145 | CONCLUIDO | 8.9617 | 11.16 | 7.94 | 95.28 | 1.31 | 5 | 337.13 | 61.2 | 24.75 | 3 | 106.18 | 41813.7 | 137.31 | 198.05 | 29.99 | 21.27 | 1659.68 | 0.71 | 0.76 | 0.12 | 0.09 | 1 | 10
96 | 145 | CONCLUIDO | 8.9684 | 11.15 | 7.93 | 95.18 | 1.32 | 5 | 337.73 | 61.2 | 25 | 3 | 106.53 | 41888.1 | 137.25 | 198.07 | 29.66 | 21.27 | 1495.05 | 0.72 | 0.77 | 0.12 | 0.08 | 1 | 10
97 | 145 | CONCLUIDO | 8.9715 | 11.15 | 7.93 | 95.13 | 1.33 | 5 | 338.34 | 61.2 | 25.25 | 3 | 106.89 | 41962.68 | 137.36 | 198.05 | 29.59 | 21.27 | 1458.89 | 0.72 | 0.77 | 0.12 | 0.07 | 1 | 10
98 | 145 | CONCLUIDO | 8.9673 | 11.15 | 7.93 | 95.2 | 1.34 | 5 | 338.94 | 61.2 | 25.5 | 3 | 107.25 | 42037.44 | 137.63 | 198.05 | 29.81 | 21.27 | 1569.3 | 0.71 | 0.77 | 0.12 | 0.08 | 1 | 10
99 | 145 | CONCLUIDO | 8.967 | 11.15 | 7.93 | 95.2 | 1.35 | 5 | 339.55 | 61.2 | 25.75 | 3 | 107.6 | 42112.37 | 137.77 | 198.05 | 29.69 | 21.27 | 1508.07 | 0.72 | 0.77 | 0.12 | 0.08 | 1 | 10
100 | 145 | CONCLUIDO | 8.9793 | 11.14 | 7.92 | 95.02 | 1.36 | 5 | 340.16 | 61.2 | 26 | 3 | 107.96 | 42187.49 | 137.57 | 198.05 | 29.14 | 21.27 | 1233.69 | 0.73 | 0.77 | 0.12 | 0.07 | 1 | 10
101 | 145 | CONCLUIDO | 8.9818 | 11.13 | 7.92 | 94.98 | 1.37 | 5 | 340.77 | 61.2 | 26.25 | 3 | 108.32 | 42262.79 | 137.75 | 198.05 | 29.17 | 21.27 | 1248.13 | 0.73 | 0.77 | 0.11 | 0.06 | 1 | 10
102 | 145 | CONCLUIDO | 8.9733 | 11.14 | 7.93 | 95.11 | 1.38 | 5 | 341.38 | 61.2 | 26.5 | 3 | 108.68 | 42338.27 | 137.99 | 198.05 | 29.54 | 21.27 | 1434.23 | 0.72 | 0.77 | 0.12 | 0.07 | 1 | 10
103 | 145 | CONCLUIDO | 8.9617 | 11.16 | 7.94 | 95.28 | 1.39 | 5 | 342 | 61.2 | 26.75 | 3 | 109.05 | 42413.94 | 138.22 | 198.05 | 30.05 | 21.27 | 1690.19 | 0.71 | 0.76 | 0.12 | 0.09 | 1 | 10
104 | 145 | CONCLUIDO | 8.9621 | 11.16 | 7.94 | 95.27 | 1.4 | 5 | 342.61 | 61.2 | 27 | 3 | 109.41 | 42489.79 | 138.35 | 198.05 | 29.96 | 21.27 | 1644.41 | 0.71 | 0.76 | 0.12 | 0.09 | 1 | 10
105 | 145 | CONCLUIDO | 8.9673 | 11.15 | 7.93 | 95.2 | 1.42 | 5 | 343.23 | 61.2 | 27.25 | 3 | 109.78 | 42565.83 | 138.28 | 198.05 | 29.77 | 21.27 | 1547.11 | 0.71 | 0.77 | 0.12 | 0.08 | 1 | 10
106 | 145 | CONCLUIDO | 8.9646 | 11.16 | 7.94 | 95.24 | 1.43 | 5 | 343.85 | 61.2 | 27.5 | 3 | 110.15 | 42642.18 | 138.36 | 198.05 | 29.9 | 21.27 | 1613.58 | 0.71 | 0.77 | 0.12 | 0.08 | 1 | 10
107 | 145 | CONCLUIDO | 8.9604 | 11.16 | 7.94 | 95.3 | 1.44 | 5 | 344.47 | 61.2 | 27.75 | 3 | 110.52 | 42718.61 | 138.6 | 198.05 | 30.07 | 21.27 | 1699.75 | 0.71 | 0.76 | 0.12 | 0.09 | 1 | 10
108 | 145 | CONCLUIDO | 8.9659 | 11.15 | 7.93 | 95.22 | 1.45 | 5 | 345.09 | 61.2 | 28 | 3 | 110.89 | 42795.22 | 138.58 | 198.05 | 29.8 | 21.27 | 1563.52 | 0.71 | 0.77 | 0.12 | 0.08 | 1 | 10
109 | 145 | CONCLUIDO | 8.9657 | 11.15 | 7.93 | 95.22 | 1.46 | 5 | 345.71 | 61.2 | 28.25 | 3 | 111.26 | 42872.03 | 138.69 | 198.05 | 29.83 | 21.27 | 1577.93 | 0.71 | 0.77 | 0.12 | 0.08 | 1 | 10
110 | 145 | CONCLUIDO | 8.9673 | 11.15 | 7.93 | 95.2 | 1.47 | 5 | 346.34 | 61.2 | 28.5 | 3 | 111.64 | 42949.03 | 138.71 | 198.05 | 29.72 | 21.27 | 1525.36 | 0.72 | 0.77 | 0.12 | 0.08 | 1 | 10
111 | 145 | CONCLUIDO | 8.9706 | 11.15 | 7.93 | 95.15 | 1.48 | 5 | 346.96 | 61.2 | 28.75 | 3 | 112.01 | 43026.23 | 138.6 | 198.05 | 29.56 | 21.27 | 1444.9 | 0.72 | 0.77 | 0.12 | 0.08 | 1 | 10
112 | 145 | CONCLUIDO | 8.978 | 11.14 | 7.92 | 95.04 | 1.49 | 5 | 347.59 | 61.2 | 29 | 3 | 112.39 | 43103.63 | 138.4 | 198.05 | 29.28 | 21.27 | 1303.87 | 0.73 | 0.77 | 0.12 | 0.07 | 1 | 10
113 | 145 | CONCLUIDO | 8.9767 | 11.14 | 7.92 | 95.06 | 1.5 | 5 | 348.22 | 61.2 | 29.25 | 3 | 112.77 | 43181.22 | 138.42 | 198.05 | 29.41 | 21.27 | 1366.11 | 0.72 | 0.77 | 0.11 | 0.07 | 1 | 10
114 | 145 | CONCLUIDO | 8.9677 | 11.15 | 7.93 | 95.19 | 1.51 | 5 | 348.85 | 61.2 | 29.5 | 3 | 113.15 | 43259.02 | 138.58 | 198.05 | 29.81 | 21.27 | 1569.49 | 0.71 | 0.77 | 0.11 | 0.08 | 1 | 10
115 | 145 | CONCLUIDO | 8.9568 | 11.16 | 7.95 | 95.35 | 1.52 | 5 | 349.48 | 61.2 | 29.75 | 3 | 113.53 | 43337.02 | 138.8 | 198.05 | 30.26 | 21.27 | 1792.52 | 0.7 | 0.76 | 0.12 | 0.09 | 1 | 10
116 | 145 | CONCLUIDO | 8.9624 | 11.16 | 7.94 | 95.27 | 1.53 | 5 | 350.12 | 61.2 | 30 | 3 | 113.92 | 43415.22 | 138.61 | 198.05 | 29.99 | 21.27 | 1656.63 | 0.71 | 0.76 | 0.12 | 0.09 | 1 | 10
117 | 145 | CONCLUIDO | 8.9648 | 11.15 | 7.94 | 95.23 | 1.54 | 5 | 350.75 | 61.2 | 30.25 | 3 | 114.3 | 43493.63 | 138.5 | 198.05 | 29.9 | 21.27 | 1611.8 | 0.71 | 0.77 | 0.12 | 0.08 | 1 | 10
118 | 145 | CONCLUIDO | 8.9601 | 11.16 | 7.94 | 95.3 | 1.55 | 5 | 351.39 | 61.2 | 30.5 | 3 | 114.69 | 43572.25 | 138.44 | 198.05 | 30.08 | 21.27 | 1703.52 | 0.71 | 0.76 | 0.12 | 0.09 | 1 | 10
119 | 145 | CONCLUIDO | 8.9599 | 11.16 | 7.94 | 95.31 | 1.56 | 5 | 352.03 | 61.2 | 30.75 | 3 | 115.08 | 43651.07 | 138.46 | 198.05 | 30.08 | 21.27 | 1703.25 | 0.71 | 0.76 | 0.12 | 0.09 | 1 | 10
120 | 145 | CONCLUIDO | 8.9637 | 11.16 | 7.94 | 95.25 | 1.57 | 5 | 352.67 | 61.2 | 31 | 3 | 115.47 | 43730.1 | 138.35 | 198.05 | 29.89 | 21.27 | 1607.03 | 0.71 | 0.77 | 0.12 | 0.08 | 1 | 10
121 | 145 | CONCLUIDO | 8.9624 | 11.16 | 7.94 | 95.27 | 1.58 | 5 | 353.31 | 61.2 | 31.25 | 3 | 115.86 | 43809.48 | 138.25 | 198.05 | 29.95 | 21.27 | 1638.82 | 0.71 | 0.76 | 0.12 | 0.09 | 1 | 10
122 | 145 | CONCLUIDO | 8.9655 | 11.15 | 7.94 | 95.22 | 1.59 | 5 | 353.96 | 61.2 | 31.5 | 3 | 116.26 | 43888.94 | 137.85 | 198.05 | 29.81 | 21.27 | 1566.05 | 0.71 | 0.77 | 0.12 | 0.08 | 1 | 10
123 | 145 | CONCLUIDO | 8.9706 | 11.15 | 7.93 | 95.15 | 1.6 | 5 | 354.6 | 61.2 | 31.75 | 3 | 116.65 | 43968.62 | 137.74 | 198.05 | 29.54 | 21.27 | 1435.06 | 0.72 | 0.77 | 0.12 | 0.08 | 1 | 10
124 | 145 | CONCLUIDO | 8.9751 | 11.14 | 7.92 | 95.08 | 1.61 | 5 | 355.25 | 61.2 | 32 | 3 | 117.05 | 44048.52 | 137.51 | 198.05 | 29.43 | 21.27 | 1378.81 | 0.72 | 0.77 | 0.12 | 0.07 | 1 | 10
125 | 145 | CONCLUIDO | 8.9715 | 11.15 | 7.93 | 95.13 | 1.62 | 5 | 355.9 | 61.2 | 32.25 | 3 | 117.45 | 44128.64 | 137.51 | 198.05 | 29.64 | 21.27 | 1484.03 | 0.72 | 0.77 | 0.11 | 0.07 | 1 | 10
126 | 145 | CONCLUIDO | 8.9617 | 11.16 | 7.94 | 95.28 | 1.63 | 5 | 356.55 | 61.2 | 32.5 | 3 | 117.85 | 44208.97 | 137.62 | 198.05 | 30.07 | 21.27 | 1698.37 | 0.71 | 0.76 | 0.11 | 0.09 | 1 | 10
127 | 145 | CONCLUIDO | 9.0246 | 11.08 | 7.92 | 118.74 | 1.63 | 4 | 357.2 | 61.2 | 32.75 | 2 | 118.26 | 44289.53 | 137.04 | 198.05 | 29.24 | 21.27 | 1287.06 | 0.73 | 0.77 | 0.11 | 0.06 | 1 | 10
128 | 145 | CONCLUIDO | 9.0269 | 11.08 | 7.91 | 118.7 | 1.64 | 4 | 357.86 | 61.2 | 33 | 2 | 118.66 | 44370.32 | 137.18 | 198.05 | 29.14 | 21.27 | 1239.97 | 0.73 | 0.77 | 0.11 | 0.06 | 1 | 10
129 | 145 | CONCLUIDO | 9.0269 | 11.08 | 7.91 | 118.7 | 1.65 | 4 | 358.52 | 61.2 | 33.25 | 2 | 119.07 | 44451.33 | 137.42 | 198.05 | 29.16 | 21.27 | 1245.82 | 0.73 | 0.77 | 0.11 | 0.06 | 1 | 10
130 | 145 | CONCLUIDO | 9.0271 | 11.08 | 7.91 | 118.7 | 1.66 | 4 | 359.17 | 61.2 | 33.5 | 2 | 119.48 | 44532.57 | 137.52 | 198.05 | 29.16 | 21.27 | 1246.85 | 0.73 | 0.77 | 0.11 | 0.06 | 1 | 10
131 | 145 | CONCLUIDO | 9.0273 | 11.08 | 7.91 | 118.69 | 1.67 | 4 | 359.84 | 61.2 | 33.75 | 2 | 119.89 | 44614.04 | 137.61 | 198.07 | 29.13 | 21.27 | 1234.37 | 0.73 | 0.77 | 0.11 | 0.06 | 1 | 10
132 | 145 | CONCLUIDO | 9.0259 | 11.08 | 7.91 | 118.72 | 1.68 | 4 | 360.5 | 61.2 | 34 | 2 | 120.3 | 44695.75 | 137.83 | 198.05 | 29.18 | 21.27 | 1259.83 | 0.73 | 0.77 | 0.11 | 0.06 | 1 | 10
133 | 145 | CONCLUIDO | 9.0278 | 11.08 | 7.91 | 118.68 | 1.69 | 4 | 361.16 | 61.2 | 34.25 | 2 | 120.71 | 44777.68 | 137.94 | 198.06 | 29.05 | 21.27 | 1191.83 | 0.73 | 0.77 | 0.12 | 0.06 | 1 | 10
134 | 145 | CONCLUIDO | 9.0355 | 11.07 | 7.9 | 118.54 | 1.7 | 4 | 361.83 | 61.2 | 34.5 | 2 | 121.13 | 44859.98 | 137.81 | 198.05 | 28.73 | 21.27 | 1034.76 | 0.74 | 0.77 | 0.12 | 0.05 | 1 | 10
135 | 145 | CONCLUIDO | 9.0391 | 11.06 | 7.9 | 118.47 | 1.71 | 4 | 362.5 | 61.2 | 34.75 | 2 | 121.55 | 44942.4 | 137.82 | 198.05 | 28.67 | 21.27 | 1001.98 | 0.74 | 0.77 | 0.11 | 0.05 | 1 | 10
136 | 145 | CONCLUIDO | 9.0371 | 11.07 | 7.9 | 118.51 | 1.72 | 4 | 363.17 | 61.2 | 35 | 2 | 121.97 | 45025.06 | 137.97 | 198.05 | 28.76 | 21.27 | 1046.22 | 0.74 | 0.77 | 0.11 | 0.05 | 1 | 10
137 | 145 | CONCLUIDO | 9.0314 | 11.07 | 7.91 | 118.62 | 1.73 | 4 | 363.84 | 61.2 | 35.25 | 2 | 122.39 | 45107.96 | 138.14 | 198.05 | 28.98 | 21.27 | 1157.64 | 0.73 | 0.77 | 0.11 | 0.06 | 1 | 10
138 | 145 | CONCLUIDO | 9.0257 | 11.08 | 7.91 | 118.72 | 1.74 | 4 | 364.51 | 61.2 | 35.5 | 2 | 122.82 | 45191.1 | 138.39 | 198.05 | 29.25 | 21.27 | 1295.47 | 0.73 | 0.77 | 0.11 | 0.06 | 1 | 10
139 | 145 | CONCLUIDO | 9.025 | 11.08 | 7.92 | 118.73 | 1.75 | 4 | 365.19 | 61.2 | 35.75 | 2 | 123.24 | 45274.49 | 138.54 | 198.05 | 29.21 | 21.27 | 1274.43 | 0.73 | 0.77 | 0.11 | 0.06 | 1 | 10
140 | 145 | CONCLUIDO | 9.0271 | 11.08 | 7.91 | 118.7 | 1.75 | 4 | 365.87 | 61.2 | 36 | 2 | 123.67 | 45358.13 | 138.58 | 198.05 | 29.16 | 21.27 | 1247.45 | 0.73 | 0.77 | 0.11 | 0.06 | 1 | 10
141 | 145 | CONCLUIDO | 9.0255 | 11.08 | 7.92 | 118.72 | 1.76 | 4 | 366.55 | 61.2 | 36.25 | 2 | 124.1 | 45442.03 | 138.69 | 198.05 | 29.22 | 21.27 | 1275.79 | 0.73 | 0.77 | 0.11 | 0.06 | 1 | 10
142 | 145 | CONCLUIDO | 9.0257 | 11.08 | 7.91 | 118.72 | 1.77 | 4 | 367.23 | 61.2 | 36.5 | 2 | 124.53 | 45526.17 | 138.68 | 198.05 | 29.22 | 21.27 | 1277.87 | 0.73 | 0.77 | 0.11 | 0.06 | 1 | 10
143 | 145 | CONCLUIDO | 9.0248 | 11.08 | 7.92 | 118.74 | 1.78 | 4 | 367.92 | 61.2 | 36.75 | 2 | 124.97 | 45610.57 | 138.78 | 198.05 | 29.23 | 21.27 | 1284.61 | 0.73 | 0.77 | 0.11 | 0.06 | 1 | 10
144 | 145 | CONCLUIDO | 9.0221 | 11.08 | 7.92 | 118.79 | 1.79 | 4 | 368.6 | 61.2 | 37 | 2 | 125.4 | 45695.24 | 138.93 | 198.05 | 29.3 | 21.27 | 1317.41 | 0.73 | 0.77 | 0.12 | 0.07 | 1 | 10
145 | 145 | CONCLUIDO | 9.03 | 11.07 | 7.91 | 118.64 | 1.8 | 4 | 369.29 | 61.2 | 37.25 | 2 | 125.84 | 45780.16 | 138.81 | 198.05 | 28.95 | 21.27 | 1142.48 | 0.73 | 0.77 | 0.12 | 0.06 | 1 | 10
146 | 145 | CONCLUIDO | 9.0348 | 11.07 | 7.9 | 118.55 | 1.81 | 4 | 369.98 | 61.2 | 37.5 | 2 | 126.28 | 45865.47 | 138.73 | 198.05 | 28.74 | 21.27 | 1040.11 | 0.74 | 0.77 | 0.12 | 0.05 | 1 | 10
147 | 145 | CONCLUIDO | 9.0366 | 11.07 | 7.9 | 118.52 | 1.82 | 4 | 370.67 | 61.2 | 37.75 | 2 | 126.73 | 45950.92 | 138.83 | 198.05 | 28.76 | 21.27 | 1045.88 | 0.74 | 0.77 | 0.11 | 0.05 | 1 | 10
148 | 145 | CONCLUIDO | 9.0341 | 11.07 | 7.9 | 118.57 | 1.82 | 4 | 371.37 | 61.2 | 38 | 2 | 127.17 | 46036.65 | 139.02 | 198.05 | 28.87 | 21.27 | 1103.58 | 0.74 | 0.77 | 0.11 | 0.05 | 1 | 10
149 | 145 | CONCLUIDO | 9.0282 | 11.08 | 7.91 | 118.67 | 1.83 | 4 | 372.07 | 61.2 | 38.25 | 2 | 127.62 | 46122.64 | 139.21 | 198.05 | 29.1 | 21.27 | 1218.17 | 0.73 | 0.77 | 0.11 | 0.06 | 1 | 10
150 | 145 | CONCLUIDO | 9.0228 | 11.08 | 7.92 | 118.78 | 1.84 | 4 | 372.77 | 61.2 | 38.5 | 2 | 128.07 | 46208.91 | 139.47 | 198.05 | 29.32 | 21.27 | 1327.44 | 0.73 | 0.77 | 0.11 | 0.07 | 1 | 10
151 | 145 | CONCLUIDO | 9.0253 | 11.08 | 7.92 | 118.73 | 1.85 | 4 | 373.47 | 61.2 | 38.75 | 2 | 128.52 | 46295.45 | 139.47 | 198.05 | 29.22 | 21.27 | 1277.73 | 0.73 | 0.77 | 0.11 | 0.06 | 1 | 10
152 | 145 | CONCLUIDO | 9.0257 | 11.08 | 7.91 | 118.72 | 1.86 | 4 | 374.17 | 61.2 | 39 | 2 | 128.97 | 46382.28 | 139.61 | 198.05 | 29.22 | 21.27 | 1277.69 | 0.73 | 0.77 | 0.11 | 0.06 | 1 | 10
153 | 145 | CONCLUIDO | 9.0237 | 11.08 | 7.92 | 118.76 | 1.87 | 4 | 374.88 | 61.2 | 39.25 | 2 | 129.43 | 46469.38 | 139.67 | 198.05 | 29.28 | 21.27 | 1306.96 | 0.73 | 0.77 | 0.11 | 0.06 | 1 | 10
154 | 145 | CONCLUIDO | 9.0246 | 11.08 | 7.92 | 118.74 | 1.88 | 4 | 375.59 | 61.2 | 39.5 | 2 | 129.89 | 46556.77 | 139.65 | 198.05 | 29.27 | 21.27 | 1301.03 | 0.73 | 0.77 | 0.11 | 0.06 | 1 | 10
155 | 145 | CONCLUIDO | 9.0239 | 11.08 | 7.92 | 118.75 | 1.88 | 4 | 376.3 | 61.2 | 39.75 | 2 | 130.35 | 46644.44 | 139.79 | 198.05 | 29.26 | 21.27 | 1299.47 | 0.73 | 0.77 | 0.11 | 0.06 | 1 | 10
156 | 145 | CONCLUIDO | 9.023 | 11.08 | 7.92 | 118.77 | 1.89 | 4 | 377.01 | 61.2 | 40 | 2 | 130.81 | 46732.41 | 139.85 | 198.05 | 29.33 | 21.27 | 1331.95 | 0.73 | 0.77 | 0.11 | 0.07 | 1 | 10