## Sheet1
| Volume de calda [L] | STATUS | Capacidade operacional [ha/h] | Tempo de missao [h] | Tempo util [h] | Tempo por voo [min] | Autonomia Projetada [h] | N° Voos | MTOW [kg] | Massa Estrutura [kg] | Combustível [kg] | Abastecimentos | Massa gerador | Potência gerador [W] | Combustível consumido [L] | Calda cons [L] | Distância percorrida [km] | Distância Pulverizando [km] | RTL ACUMULADO[m] | EOC [km/km] | EOC [h/h] | Tempo de manobra [h] | Tempo rtl_rtw [h] | V pulv [m/s] | V desloc [m/s]
0 | 135 | CONCLUIDO | 5.7598 | 17.36 | 8.95 | 4.88 | 0.07 | 110 | 263.32 | 59.89 | 1 | 108 | 67.43 | 32710.1 | 151.43 | 204.2 | 92.12 | 17.37 | 34754.61 | 0.19 | 0.57 | 1.32 | 2.25 | 1 | 10
1 | 135 | CONCLUIDO | 6.5173 | 15.34 | 8.35 | 6.11 | 0.08 | 82 | 263.79 | 59.89 | 1.25 | 80 | 67.65 | 32767.75 | 141.14 | 204.25 | 73.54 | 17.37 | 25602.28 | 0.24 | 0.61 | 1.26 | 1.65 | 1 | 10
2 | 135 | CONCLUIDO | 7.0392 | 14.21 | 8.02 | 7.29 | 0.1 | 66 | 264.25 | 59.89 | 1.5 | 64 | 67.87 | 32825.49 | 135.49 | 204.19 | 63.1 | 17.37 | 20461.26 | 0.28 | 0.64 | 1.24 | 1.32 | 1 | 10
3 | 135 | CONCLUIDO | 7.4514 | 13.42 | 7.79 | 8.49 | 0.12 | 55 | 264.72 | 59.89 | 1.75 | 53 | 68.09 | 32883.31 | 131.55 | 204.2 | 55.8 | 17.37 | 16866.91 | 0.31 | 0.66 | 1.23 | 1.09 | 1 | 10
4 | 135 | CONCLUIDO | 7.7346 | 12.93 | 7.65 | 9.56 | 0.13 | 48 | 265.19 | 59.89 | 2 | 46 | 68.31 | 32941.21 | 129.11 | 204.17 | 51.42 | 17.37 | 14711.84 | 0.34 | 0.67 | 1.22 | 0.96 | 1 | 10
5 | 135 | CONCLUIDO | 8.0016 | 12.5 | 7.52 | 10.74 | 0.15 | 42 | 265.66 | 59.89 | 2.25 | 40 | 68.53 | 32999.19 | 126.86 | 204.24 | 47.72 | 17.37 | 12894.69 | 0.36 | 0.68 | 1.2 | 0.83 | 1 | 10
6 | 135 | CONCLUIDO | 8.2252 | 12.16 | 7.43 | 12.06 | 0.17 | 37 | 266.13 | 59.89 | 2.5 | 35 | 68.75 | 33057.26 | 125.32 | 204.2 | 44.52 | 17.37 | 11319.1 | 0.39 | 0.69 | 1.21 | 0.74 | 1 | 10
7 | 135 | CONCLUIDO | 8.3816 | 11.93 | 7.36 | 12.99 | 0.18 | 34 | 266.6 | 59.89 | 2.75 | 32 | 68.97 | 33115.41 | 123.94 | 204.22 | 42.45 | 17.37 | 10294.85 | 0.41 | 0.69 | 1.19 | 0.67 | 1 | 10
8 | 135 | CONCLUIDO | 8.5357 | 11.72 | 7.3 | 14.12 | 0.2 | 31 | 267.08 | 59.89 | 3 | 29 | 69.19 | 33173.65 | 122.82 | 204.24 | 40.42 | 17.37 | 9297.6 | 0.43 | 0.7 | 1.19 | 0.6 | 1 | 10
9 | 135 | CONCLUIDO | 8.6965 | 11.5 | 7.23 | 15.49 | 0.22 | 28 | 267.55 | 59.89 | 3.25 | 26 | 69.41 | 33231.97 | 121.6 | 204.17 | 38.69 | 17.37 | 8447.93 | 0.45 | 0.71 | 1.18 | 0.54 | 1 | 10
10 | 135 | CONCLUIDO | 8.7912 | 11.38 | 7.21 | 16.63 | 0.23 | 26 | 268.02 | 59.89 | 3.5 | 24 | 69.64 | 33290.38 | 121.2 | 204.19 | 37.6 | 17.37 | 7914.4 | 0.46 | 0.71 | 1.19 | 0.52 | 1 | 10
11 | 135 | CONCLUIDO | 8.9177 | 11.21 | 7.15 | 17.87 | 0.25 | 24 | 268.5 | 59.89 | 3.75 | 22 | 69.86 | 33348.87 | 120.06 | 204.15 | 35.87 | 17.37 | 7055.46 | 0.48 | 0.71 | 1.18 | 0.46 | 1 | 10
12 | 135 | CONCLUIDO | 8.9641 | 11.16 | 7.14 | 18.63 | 0.26 | 23 | 268.97 | 59.89 | 4 | 21 | 70.09 | 33407.45 | 119.94 | 204.17 | 35.66 | 17.37 | 6959.49 | 0.49 | 0.72 | 1.18 | 0.45 | 1 | 10
13 | 135 | CONCLUIDO | 9.0893 | 11 | 7.09 | 20.25 | 0.28 | 21 | 269.45 | 59.89 | 4.25 | 19 | 70.31 | 33466.11 | 118.85 | 204.19 | 34.11 | 17.37 | 6190.39 | 0.51 | 0.72 | 1.17 | 0.4 | 1 | 10
14 | 135 | CONCLUIDO | 9.144 | 10.94 | 7.07 | 21.22 | 0.3 | 20 | 269.92 | 59.89 | 4.5 | 18 | 70.54 | 33524.86 | 118.61 | 204.14 | 33.55 | 17.37 | 5915.16 | 0.52 | 0.72 | 1.17 | 0.38 | 1 | 10
15 | 135 | CONCLUIDO | 9.2053 | 10.86 | 7.05 | 22.26 | 0.31 | 19 | 270.4 | 59.89 | 4.75 | 17 | 70.76 | 33583.7 | 118.09 | 204.14 | 32.9 | 17.37 | 5597.2 | 0.53 | 0.72 | 1.17 | 0.36 | 1 | 10
16 | 135 | CONCLUIDO | 9.2655 | 10.79 | 7.03 | 23.43 | 0.33 | 18 | 270.88 | 59.89 | 5 | 16 | 70.99 | 33642.62 | 117.68 | 204.14 | 32.49 | 17.37 | 5396.19 | 0.53 | 0.73 | 1.16 | 0.34 | 1 | 10
17 | 135 | CONCLUIDO | 9.333 | 10.71 | 7 | 24.71 | 0.34 | 17 | 271.36 | 59.89 | 5.25 | 15 | 71.22 | 33701.64 | 116.98 | 204.14 | 31.45 | 17.37 | 4882.18 | 0.55 | 0.73 | 1.16 | 0.31 | 1 | 10
18 | 135 | CONCLUIDO | 9.3218 | 10.73 | 7.01 | 24.76 | 0.36 | 17 | 271.84 | 59.89 | 5.5 | 15 | 71.45 | 33760.74 | 117.4 | 204.18 | 31.74 | 17.37 | 5027.09 | 0.55 | 0.73 | 1.17 | 0.32 | 1 | 10
19 | 135 | CONCLUIDO | 9.3806 | 10.66 | 7 | 26.24 | 0.38 | 16 | 272.32 | 59.89 | 5.75 | 14 | 71.68 | 33820.05 | 116.95 | 204.14 | 31.4 | 17.37 | 4861.76 | 0.55 | 0.73 | 1.16 | 0.31 | 1 | 10
20 | 135 | CONCLUIDO | 9.4377 | 10.6 | 6.98 | 27.94 | 0.39 | 15 | 272.8 | 59.89 | 6 | 13 | 71.91 | 33879.33 | 116.63 | 204.22 | 31.18 | 17.37 | 4756.2 | 0.56 | 0.73 | 1.16 | 0.29 | 1 | 10
21 | 135 | CONCLUIDO | 9.4553 | 10.58 | 6.96 | 27.86 | 0.41 | 15 | 273.28 | 59.89 | 6.25 | 13 | 72.14 | 33938.7 | 116.25 | 204.14 | 30.36 | 17.37 | 4347.91 | 0.57 | 0.73 | 1.16 | 0.27 | 1 | 10
22 | 135 | CONCLUIDO | 9.5112 | 10.51 | 6.95 | 29.8 | 0.42 | 14 | 273.76 | 59.89 | 6.5 | 12 | 72.37 | 33998.16 | 115.98 | 204.14 | 29.91 | 17.37 | 4129.53 | 0.58 | 0.73 | 1.16 | 0.26 | 1 | 10
23 | 135 | CONCLUIDO | 9.5095 | 10.52 | 6.96 | 29.81 | 0.44 | 14 | 274.24 | 59.89 | 6.75 | 12 | 72.61 | 34057.71 | 116 | 204.15 | 29.88 | 17.37 | 4114.8 | 0.58 | 0.73 | 1.16 | 0.26 | 1 | 10
24 | 135 | CONCLUIDO | 9.5765 | 10.44 | 6.93 | 31.99 | 0.45 | 13 | 274.73 | 59.89 | 7 | 11 | 72.84 | 34117.35 | 115.51 | 204.14 | 29.32 | 17.37 | 3836.91 | 0.59 | 0.74 | 1.16 | 0.24 | 1 | 10
25 | 135 | CONCLUIDO | 9.5783 | 10.44 | 6.93 | 31.98 | 0.47 | 13 | 275.21 | 59.89 | 7.25 | 11 | 73.08 | 34177.09 | 115.47 | 204.2 | 29.05 | 17.37 | 3699.92 | 0.6 | 0.74 | 1.16 | 0.24 | 1 | 10
26 | 135 | CONCLUIDO | 9.6466 | 10.37 | 6.91 | 34.53 | 0.48 | 12 | 275.7 | 59.89 | 7.5 | 10 | 73.31 | 34236.91 | 114.92 | 204.15 | 28.66 | 17.37 | 3513.77 | 0.61 | 0.74 | 1.15 | 0.22 | 1 | 10
27 | 135 | CONCLUIDO | 9.6448 | 10.37 | 6.91 | 34.54 | 0.5 | 12 | 276.18 | 59.89 | 7.75 | 10 | 73.55 | 34296.82 | 114.99 | 204.16 | 28.64 | 17.37 | 3501.63 | 0.61 | 0.74 | 1.15 | 0.22 | 1 | 10
28 | 135 | CONCLUIDO | 9.6448 | 10.37 | 6.91 | 34.54 | 0.51 | 12 | 276.67 | 59.89 | 8 | 10 | 73.78 | 34356.83 | 114.84 | 204.14 | 28.75 | 17.37 | 3555.55 | 0.6 | 0.74 | 1.15 | 0.22 | 1 | 10
29 | 135 | CONCLUIDO | 9.72 | 10.29 | 6.88 | 37.52 | 0.53 | 11 | 277.16 | 59.89 | 8.25 | 9 | 74.02 | 34416.93 | 114.11 | 204.15 | 27.62 | 17.37 | 2996.68 | 0.63 | 0.74 | 1.15 | 0.19 | 1 | 10
30 | 135 | CONCLUIDO | 9.7176 | 10.29 | 6.88 | 37.53 | 0.55 | 11 | 277.65 | 59.89 | 8.5 | 9 | 74.26 | 34477.13 | 114.13 | 204.14 | 27.78 | 17.37 | 3075.54 | 0.63 | 0.74 | 1.15 | 0.19 | 1 | 10
31 | 135 | CONCLUIDO | 9.7077 | 10.3 | 6.89 | 37.59 | 0.56 | 11 | 278.13 | 59.89 | 8.75 | 9 | 74.5 | 34537.41 | 114.31 | 204.14 | 28.17 | 17.37 | 3270.17 | 0.62 | 0.74 | 1.15 | 0.2 | 1 | 10
32 | 135 | CONCLUIDO | 9.7106 | 10.3 | 6.89 | 37.58 | 0.58 | 11 | 278.62 | 59.89 | 9 | 9 | 74.74 | 34597.8 | 114.03 | 204.14 | 27.87 | 17.37 | 3120.39 | 0.62 | 0.74 | 1.16 | 0.2 | 1 | 10
33 | 135 | CONCLUIDO | 9.781 | 10.22 | 6.87 | 41.19 | 0.59 | 10 | 279.11 | 59.89 | 9.25 | 8 | 74.98 | 34658.27 | 113.55 | 204.14 | 27.22 | 17.37 | 2801.45 | 0.64 | 0.74 | 1.15 | 0.17 | 1 | 10
34 | 135 | CONCLUIDO | 9.781 | 10.22 | 6.87 | 41.19 | 0.6 | 10 | 279.61 | 59.89 | 9.5 | 8 | 75.22 | 34718.84 | 113.52 | 204.15 | 27.36 | 17.37 | 2873.03 | 0.63 | 0.74 | 1.15 | 0.17 | 1 | 10
35 | 135 | CONCLUIDO | 9.7842 | 10.22 | 6.86 | 41.17 | 0.62 | 10 | 280.1 | 59.89 | 9.75 | 8 | 75.46 | 34779.51 | 113.6 | 204.14 | 27.06 | 17.37 | 2723.33 | 0.64 | 0.74 | 1.15 | 0.17 | 1 | 10
36 | 135 | CONCLUIDO | 9.772 | 10.23 | 6.87 | 41.25 | 0.63 | 10 | 280.59 | 59.89 | 10 | 8 | 75.7 | 34840.27 | 113.59 | 204.14 | 27.52 | 17.37 | 2950.19 | 0.63 | 0.74 | 1.15 | 0.18 | 1 | 10
37 | 135 | CONCLUIDO | 9.8449 | 10.16 | 6.85 | 45.66 | 0.65 | 9 | 281.08 | 59.89 | 10.25 | 7 | 75.95 | 34901.13 | 113.1 | 204.14 | 26.75 | 17.37 | 2573.96 | 0.65 | 0.75 | 1.15 | 0.16 | 1 | 10
38 | 135 | CONCLUIDO | 9.8334 | 10.17 | 6.86 | 45.74 | 0.66 | 9 | 281.58 | 59.89 | 10.5 | 7 | 76.19 | 34962.08 | 113.52 | 204.16 | 27.19 | 17.37 | 2793.27 | 0.64 | 0.74 | 1.15 | 0.17 | 1 | 10
39 | 135 | CONCLUIDO | 9.8412 | 10.16 | 6.85 | 45.69 | 0.68 | 9 | 282.07 | 59.89 | 10.75 | 7 | 76.44 | 35023.13 | 113.38 | 204.14 | 26.94 | 17.37 | 2668.61 | 0.64 | 0.75 | 1.15 | 0.16 | 1 | 10
40 | 135 | CONCLUIDO | 9.8374 | 10.17 | 6.86 | 45.71 | 0.69 | 9 | 282.57 | 59.89 | 11 | 7 | 76.68 | 35084.28 | 113.23 | 204.14 | 27.02 | 17.37 | 2707.01 | 0.64 | 0.74 | 1.15 | 0.17 | 1 | 10
41 | 135 | CONCLUIDO | 9.8371 | 10.17 | 6.86 | 45.72 | 0.71 | 9 | 283.06 | 59.89 | 11.25 | 7 | 76.93 | 35145.53 | 113.13 | 204.14 | 26.99 | 17.37 | 2693.45 | 0.64 | 0.74 | 1.15 | 0.17 | 1 | 10
42 | 135 | CONCLUIDO | 9.9116 | 10.09 | 6.83 | 51.24 | 0.72 | 8 | 283.56 | 59.89 | 11.5 | 6 | 77.18 | 35206.88 | 112.4 | 204.15 | 26.29 | 17.37 | 2346.58 | 0.66 | 0.75 | 1.15 | 0.14 | 1 | 10
43 | 135 | CONCLUIDO | 9.922 | 10.08 | 6.82 | 51.16 | 0.74 | 8 | 284.06 | 59.89 | 11.75 | 6 | 77.42 | 35268.32 | 112.34 | 204.14 | 25.87 | 17.37 | 2138.06 | 0.67 | 0.75 | 1.15 | 0.13 | 1 | 10
44 | 135 | CONCLUIDO | 9.9272 | 10.07 | 6.82 | 51.12 | 0.75 | 8 | 284.56 | 59.89 | 12 | 6 | 77.67 | 35329.87 | 112.05 | 204.14 | 25.84 | 17.37 | 2121.88 | 0.67 | 0.75 | 1.14 | 0.12 | 1 | 10
45 | 135 | CONCLUIDO | 9.9187 | 10.08 | 6.82 | 51.18 | 0.77 | 8 | 285.06 | 59.89 | 12.25 | 6 | 77.92 | 35391.51 | 112.19 | 204.14 | 25.99 | 17.37 | 2197.56 | 0.67 | 0.75 | 1.15 | 0.13 | 1 | 10
46 | 135 | CONCLUIDO | 9.9168 | 10.08 | 6.83 | 51.2 | 0.78 | 8 | 285.56 | 59.89 | 12.5 | 6 | 78.17 | 35453.26 | 112.03 | 204.15 | 26.16 | 17.37 | 2281.91 | 0.66 | 0.75 | 1.15 | 0.14 | 1 | 10
47 | 135 | CONCLUIDO | 9.9154 | 10.09 | 6.83 | 51.21 | 0.79 | 8 | 286.06 | 59.89 | 12.75 | 6 | 78.42 | 35515.1 | 112.15 | 204.19 | 26.09 | 17.37 | 2248.48 | 0.67 | 0.75 | 1.15 | 0.14 | 1 | 10
48 | 135 | CONCLUIDO | 9.9138 | 10.09 | 6.83 | 51.22 | 0.81 | 8 | 286.56 | 59.89 | 13 | 6 | 78.68 | 35577.18 | 111.95 | 204.15 | 26.14 | 17.37 | 2274.75 | 0.66 | 0.75 | 1.15 | 0.14 | 1 | 10
49 | 135 | CONCLUIDO | 9.9165 | 10.08 | 6.83 | 51.2 | 0.82 | 8 | 287.07 | 59.89 | 13.25 | 6 | 78.93 | 35639.23 | 111.66 | 204.15 | 26.03 | 17.37 | 2218.76 | 0.67 | 0.75 | 1.15 | 0.13 | 1 | 10
50 | 135 | CONCLUIDO | 9.9892 | 10.01 | 6.8 | 58.32 | 0.84 | 7 | 287.57 | 59.89 | 13.5 | 5 | 79.18 | 35701.38 | 111.43 | 204.16 | 25.31 | 17.37 | 1864.39 | 0.69 | 0.75 | 1.15 | 0.11 | 1 | 10
51 | 135 | CONCLUIDO | 9.9811 | 10.02 | 6.81 | 58.39 | 0.85 | 7 | 288.08 | 59.89 | 13.75 | 5 | 79.44 | 35763.64 | 111.65 | 204.15 | 25.55 | 17.37 | 1982.75 | 0.68 | 0.75 | 1.15 | 0.12 | 1 | 10
52 | 135 | CONCLUIDO | 9.992 | 10.01 | 6.8 | 58.3 | 0.86 | 7 | 288.58 | 59.89 | 14 | 5 | 79.69 | 35826 | 111.67 | 204.14 | 25.28 | 17.37 | 1846.38 | 0.69 | 0.75 | 1.15 | 0.11 | 1 | 10
53 | 135 | CONCLUIDO | 9.98 | 10.02 | 6.81 | 58.4 | 0.88 | 7 | 289.09 | 59.89 | 14.25 | 5 | 79.95 | 35888.47 | 111.77 | 204.14 | 25.67 | 17.37 | 2042.38 | 0.68 | 0.75 | 1.15 | 0.12 | 1 | 10
54 | 135 | CONCLUIDO | 9.985 | 10.02 | 6.81 | 58.35 | 0.89 | 7 | 289.6 | 59.89 | 14.5 | 5 | 80.21 | 35951.04 | 111.7 | 204.14 | 25.52 | 17.37 | 1965.85 | 0.68 | 0.75 | 1.15 | 0.12 | 1 | 10
55 | 135 | CONCLUIDO | 9.9809 | 10.02 | 6.81 | 58.39 | 0.91 | 7 | 290.1 | 59.89 | 14.75 | 5 | 80.47 | 36013.72 | 111.6 | 204.14 | 25.66 | 17.37 | 2039.26 | 0.68 | 0.75 | 1.15 | 0.12 | 1 | 10
56 | 135 | CONCLUIDO | 9.9809 | 10.02 | 6.81 | 58.39 | 0.92 | 7 | 290.61 | 59.89 | 15 | 5 | 80.73 | 36076.5 | 111.46 | 204.14 | 25.62 | 17.37 | 2016.57 | 0.68 | 0.75 | 1.15 | 0.12 | 1 | 10
57 | 135 | CONCLUIDO | 9.9811 | 10.02 | 6.81 | 58.39 | 0.93 | 7 | 291.12 | 59.89 | 15.25 | 5 | 80.99 | 36139.39 | 111.31 | 204.14 | 25.74 | 17.37 | 2077.3 | 0.67 | 0.75 | 1.14 | 0.12 | 1 | 10
58 | 135 | CONCLUIDO | 9.9809 | 10.02 | 6.81 | 58.39 | 0.95 | 7 | 291.63 | 59.89 | 15.5 | 5 | 81.25 | 36202.38 | 111.16 | 204.14 | 25.66 | 17.37 | 2038.69 | 0.68 | 0.75 | 1.15 | 0.12 | 1 | 10
59 | 135 | CONCLUIDO | 9.9895 | 10.01 | 6.8 | 58.32 | 0.96 | 7 | 292.15 | 59.89 | 15.75 | 5 | 81.51 | 36265.48 | 110.78 | 204.14 | 25.41 | 17.37 | 1914.13 | 0.68 | 0.75 | 1.14 | 0.11 | 1 | 10
60 | 135 | CONCLUIDO | 10.0576 | 9.94 | 6.79 | 67.86 | 0.97 | 6 | 292.66 | 59.89 | 16 | 4 | 81.77 | 36328.69 | 110.45 | 204.14 | 24.72 | 17.37 | 1570.85 | 0.7 | 0.75 | 1.15 | 0.1 | 1 | 10
61 | 135 | CONCLUIDO | 10.0547 | 9.95 | 6.79 | 67.89 | 0.99 | 6 | 293.17 | 59.89 | 16.25 | 4 | 82.03 | 36392.01 | 110.58 | 204.14 | 24.82 | 17.37 | 1620.42 | 0.7 | 0.75 | 1.15 | 0.1 | 1 | 10
62 | 135 | CONCLUIDO | 10.0567 | 9.94 | 6.79 | 67.87 | 1 | 6 | 293.69 | 59.89 | 16.5 | 4 | 82.3 | 36455.44 | 110.57 | 204.14 | 24.84 | 17.37 | 1631.74 | 0.7 | 0.75 | 1.15 | 0.1 | 1 | 10
63 | 135 | CONCLUIDO | 10.0578 | 9.94 | 6.79 | 67.86 | 1.01 | 6 | 294.2 | 59.89 | 16.75 | 4 | 82.56 | 36518.97 | 110.7 | 204.14 | 24.84 | 17.37 | 1631 | 0.7 | 0.75 | 1.14 | 0.1 | 1 | 10
64 | 135 | CONCLUIDO | 10.0531 | 9.95 | 6.79 | 67.91 | 1.03 | 6 | 294.72 | 59.89 | 17 | 4 | 82.83 | 36582.62 | 110.82 | 204.14 | 25.04 | 17.37 | 1734.41 | 0.69 | 0.75 | 1.14 | 0.1 | 1 | 10
65 | 135 | CONCLUIDO | 10.0584 | 9.94 | 6.79 | 67.86 | 1.04 | 6 | 295.23 | 59.89 | 17.25 | 4 | 83.1 | 36646.38 | 110.72 | 204.14 | 24.7 | 17.37 | 1561.96 | 0.7 | 0.75 | 1.15 | 0.09 | 1 | 10
66 | 135 | CONCLUIDO | 10.0618 | 9.94 | 6.78 | 67.82 | 1.05 | 6 | 295.75 | 59.89 | 17.5 | 4 | 83.36 | 36710.24 | 110.51 | 204.15 | 24.6 | 17.37 | 1510.01 | 0.71 | 0.75 | 1.15 | 0.09 | 1 | 10
67 | 135 | CONCLUIDO | 10.057 | 9.94 | 6.79 | 67.87 | 1.07 | 6 | 296.27 | 59.89 | 17.75 | 4 | 83.63 | 36774.22 | 110.48 | 204.16 | 24.8 | 17.37 | 1614.72 | 0.7 | 0.75 | 1.15 | 0.1 | 1 | 10
68 | 135 | CONCLUIDO | 10.0547 | 9.95 | 6.79 | 67.89 | 1.08 | 6 | 296.79 | 59.89 | 18 | 4 | 83.9 | 36838.32 | 110.4 | 204.14 | 24.92 | 17.37 | 1674.77 | 0.7 | 0.75 | 1.14 | 0.1 | 1 | 10
69 | 135 | CONCLUIDO | 10.0528 | 9.95 | 6.79 | 67.91 | 1.09 | 6 | 297.31 | 59.89 | 18.25 | 4 | 84.17 | 36902.52 | 110.34 | 204.14 | 25.02 | 17.37 | 1721.32 | 0.69 | 0.75 | 1.14 | 0.1 | 1 | 10
70 | 135 | CONCLUIDO | 10.0556 | 9.94 | 6.79 | 67.88 | 1.11 | 6 | 297.83 | 59.89 | 18.5 | 4 | 84.45 | 36966.84 | 110.15 | 204.14 | 24.85 | 17.37 | 1638.96 | 0.7 | 0.75 | 1.15 | 0.1 | 1 | 10
71 | 135 | CONCLUIDO | 10.0573 | 9.94 | 6.79 | 67.87 | 1.12 | 6 | 298.35 | 59.89 | 18.75 | 4 | 84.72 | 37031.27 | 110.01 | 204.14 | 24.86 | 17.37 | 1641.75 | 0.7 | 0.75 | 1.14 | 0.1 | 1 | 10
72 | 135 | CONCLUIDO | 10.0592 | 9.94 | 6.78 | 67.85 | 1.13 | 6 | 298.88 | 59.89 | 19 | 4 | 84.99 | 37095.82 | 109.99 | 204.15 | 24.75 | 17.37 | 1589.56 | 0.7 | 0.75 | 1.14 | 0.09 | 1 | 10
73 | 135 | CONCLUIDO | 10.0533 | 9.95 | 6.79 | 67.91 | 1.15 | 6 | 299.4 | 59.89 | 19.25 | 4 | 85.27 | 37160.49 | 109.87 | 204.14 | 25.02 | 17.37 | 1720.02 | 0.69 | 0.75 | 1.14 | 0.1 | 1 | 10
74 | 135 | CONCLUIDO | 10.0505 | 9.95 | 6.79 | 67.93 | 1.16 | 6 | 299.93 | 59.89 | 19.5 | 4 | 85.54 | 37225.39 | 109.5 | 204.14 | 24.98 | 17.37 | 1700.49 | 0.7 | 0.75 | 1.15 | 0.1 | 1 | 10
75 | 135 | CONCLUIDO | 10.1246 | 9.88 | 6.77 | 81.25 | 1.17 | 5 | 300.45 | 59.89 | 19.75 | 3 | 85.82 | 37290.29 | 109.19 | 204.14 | 24.37 | 17.37 | 1400.08 | 0.71 | 0.75 | 1.14 | 0.08 | 1 | 10
76 | 135 | CONCLUIDO | 10.122 | 9.88 | 6.77 | 81.28 | 1.18 | 5 | 300.98 | 59.89 | 20 | 3 | 86.09 | 37355.31 | 109.48 | 204.14 | 24.47 | 17.37 | 1453.24 | 0.71 | 0.75 | 1.14 | 0.08 | 1 | 10
77 | 135 | CONCLUIDO | 10.1198 | 9.88 | 6.78 | 81.31 | 1.2 | 5 | 301.51 | 59.89 | 20.25 | 3 | 86.37 | 37420.44 | 109.72 | 204.14 | 24.53 | 17.37 | 1483.88 | 0.71 | 0.75 | 1.14 | 0.08 | 1 | 10
78 | 135 | CONCLUIDO | 10.1254 | 9.88 | 6.77 | 81.24 | 1.21 | 5 | 302.04 | 59.89 | 20.5 | 3 | 86.65 | 37485.7 | 109.69 | 204.14 | 24.31 | 17.37 | 1372.62 | 0.71 | 0.75 | 1.14 | 0.08 | 1 | 10
79 | 135 | CONCLUIDO | 10.1215 | 9.88 | 6.77 | 81.29 | 1.22 | 5 | 302.57 | 59.89 | 20.75 | 3 | 86.93 | 37551.07 | 109.9 | 204.14 | 24.38 | 17.37 | 1406.09 | 0.71 | 0.75 | 1.15 | 0.08 | 1 | 10
80 | 135 | CONCLUIDO | 10.1223 | 9.88 | 6.77 | 81.28 | 1.23 | 5 | 303.1 | 59.89 | 21 | 3 | 87.21 | 37616.56 | 109.84 | 204.14 | 24.45 | 17.37 | 1443.47 | 0.71 | 0.75 | 1.14 | 0.08 | 1 | 10
81 | 135 | CONCLUIDO | 10.1223 | 9.88 | 6.77 | 81.28 | 1.25 | 5 | 303.63 | 59.89 | 21.25 | 3 | 87.49 | 37682.17 | 109.78 | 204.14 | 24.36 | 17.37 | 1397.64 | 0.71 | 0.75 | 1.15 | 0.08 | 1 | 10
82 | 135 | CONCLUIDO | 10.12 | 9.88 | 6.78 | 81.31 | 1.26 | 5 | 304.16 | 59.89 | 21.5 | 3 | 87.78 | 37747.91 | 109.83 | 204.15 | 24.51 | 17.37 | 1470.45 | 0.71 | 0.75 | 1.14 | 0.08 | 1 | 10
83 | 135 | CONCLUIDO | 10.1198 | 9.88 | 6.78 | 81.31 | 1.27 | 5 | 304.7 | 59.89 | 21.75 | 3 | 88.06 | 37813.76 | 109.83 | 204.14 | 24.54 | 17.37 | 1485.46 | 0.71 | 0.75 | 1.14 | 0.08 | 1 | 10
84 | 135 | CONCLUIDO | 10.1223 | 9.88 | 6.77 | 81.28 | 1.28 | 5 | 305.23 | 59.89 | 22 | 3 | 88.35 | 37879.74 | 109.75 | 204.14 | 24.45 | 17.37 | 1443.68 | 0.71 | 0.75 | 1.14 | 0.08 | 1 | 10
85 | 135 | CONCLUIDO | 10.1237 | 9.88 | 6.77 | 81.26 | 1.3 | 5 | 305.77 | 59.89 | 22.25 | 3 | 88.63 | 37945.85 | 109.58 | 204.14 | 24.46 | 17.37 | 1448.82 | 0.71 | 0.75 | 1.14 | 0.08 | 1 | 10
86 | 135 | CONCLUIDO | 10.1229 | 9.88 | 6.77 | 81.27 | 1.31 | 5 | 306.31 | 59.89 | 22.5 | 3 | 88.92 | 38012.07 | 109.58 | 204.14 | 24.37 | 17.37 | 1404.58 | 0.71 | 0.75 | 1.14 | 0.08 | 1 | 10
87 | 135 | CONCLUIDO | 10.1303 | 9.87 | 6.77 | 81.19 | 1.32 | 5 | 306.84 | 59.89 | 22.75 | 3 | 89.21 | 38078.42 | 109.29 | 204.14 | 24.14 | 17.37 | 1289.42 | 0.72 | 0.75 | 1.14 | 0.07 | 1 | 10
88 | 135 | CONCLUIDO | 10.1309 | 9.87 | 6.76 | 81.18 | 1.33 | 5 | 307.38 | 59.89 | 23 | 3 | 89.5 | 38144.9 | 109.05 | 204.14 | 24.13 | 17.37 | 1281.33 | 0.72 | 0.75 | 1.14 | 0.07 | 1 | 10
89 | 135 | CONCLUIDO | 10.136 | 9.87 | 6.76 | 81.12 | 1.35 | 5 | 307.92 | 59.89 | 23.25 | 3 | 89.79 | 38211.5 | 108.76 | 204.14 | 24.03 | 17.37 | 1231.96 | 0.72 | 0.76 | 1.14 | 0.07 | 1 | 10
90 | 135 | CONCLUIDO | 10.1337 | 9.87 | 6.76 | 81.15 | 1.36 | 5 | 308.46 | 59.89 | 23.5 | 3 | 90.08 | 38278.23 | 108.59 | 204.14 | 24.03 | 17.37 | 1233.48 | 0.72 | 0.76 | 1.14 | 0.07 | 1 | 10
91 | 135 | CONCLUIDO | 10.1269 | 9.87 | 6.77 | 81.23 | 1.37 | 5 | 309.01 | 59.89 | 23.75 | 3 | 90.37 | 38345.09 | 108.41 | 204.16 | 24.23 | 17.37 | 1333.77 | 0.72 | 0.75 | 1.14 | 0.08 | 1 | 10
92 | 135 | CONCLUIDO | 10.1311 | 9.87 | 6.76 | 81.18 | 1.38 | 5 | 309.55 | 59.89 | 24 | 3 | 90.66 | 38412.07 | 108.14 | 204.14 | 24.14 | 17.37 | 1287.6 | 0.72 | 0.75 | 1.14 | 0.07 | 1 | 10
93 | 135 | CONCLUIDO | 10.1269 | 9.87 | 6.77 | 81.23 | 1.39 | 5 | 310.09 | 59.89 | 24.25 | 3 | 90.96 | 38479.19 | 108.17 | 204.16 | 24.28 | 17.37 | 1357.19 | 0.72 | 0.75 | 1.14 | 0.08 | 1 | 10
94 | 135 | CONCLUIDO | 10.1252 | 9.88 | 6.77 | 81.25 | 1.41 | 5 | 310.64 | 59.89 | 24.5 | 3 | 91.25 | 38546.43 | 108.16 | 204.14 | 24.32 | 17.37 | 1376.49 | 0.71 | 0.75 | 1.14 | 0.08 | 1 | 10
95 | 135 | CONCLUIDO | 10.1215 | 9.88 | 6.77 | 81.29 | 1.42 | 5 | 311.19 | 59.89 | 24.75 | 3 | 91.55 | 38613.8 | 108.1 | 204.14 | 24.42 | 17.37 | 1425.02 | 0.71 | 0.75 | 1.15 | 0.08 | 1 | 10
96 | 135 | CONCLUIDO | 10.1272 | 9.87 | 6.77 | 81.22 | 1.43 | 5 | 311.73 | 59.89 | 25 | 3 | 91.85 | 38681.31 | 107.83 | 204.14 | 24.36 | 17.37 | 1395.36 | 0.71 | 0.75 | 1.14 | 0.08 | 1 | 10
97 | 135 | CONCLUIDO | 10.1291 | 9.87 | 6.77 | 81.2 | 1.44 | 5 | 312.28 | 59.89 | 25.25 | 3 | 92.15 | 38749.07 | 107.53 | 204.14 | 24.17 | 17.37 | 1301.3 | 0.72 | 0.75 | 1.14 | 0.08 | 1 | 10
98 | 135 | CONCLUIDO | 10.2061 | 9.8 | 6.74 | 101.14 | 1.45 | 4 | 312.83 | 59.89 | 25.5 | 2 | 92.44 | 38816.85 | 106.84 | 204.14 | 23.47 | 17.37 | 955.13 | 0.74 | 0.76 | 1.14 | 0.05 | 1 | 10
99 | 135 | CONCLUIDO | 10.2061 | 9.8 | 6.74 | 101.14 | 1.46 | 4 | 313.38 | 59.89 | 25.75 | 2 | 92.75 | 38884.75 | 106.85 | 204.14 | 23.44 | 17.37 | 944.83 | 0.74 | 0.76 | 1.14 | 0.05 | 1 | 10
100 | 135 | CONCLUIDO | 10.2015 | 9.8 | 6.75 | 101.21 | 1.48 | 4 | 313.93 | 59.89 | 26 | 2 | 93.05 | 38952.8 | 107.09 | 204.15 | 23.48 | 17.37 | 964 | 0.74 | 0.76 | 1.15 | 0.06 | 1 | 10
101 | 135 | CONCLUIDO | 10.2003 | 9.8 | 6.75 | 101.22 | 1.49 | 4 | 314.49 | 59.89 | 26.25 | 2 | 93.35 | 39020.97 | 107.18 | 204.15 | 23.55 | 17.37 | 996.87 | 0.74 | 0.76 | 1.14 | 0.06 | 1 | 10
102 | 135 | CONCLUIDO | 10.1977 | 9.81 | 6.75 | 101.26 | 1.5 | 4 | 315.04 | 59.89 | 26.5 | 2 | 93.65 | 39089.29 | 107.4 | 204.15 | 23.66 | 17.37 | 1053.4 | 0.73 | 0.76 | 1.14 | 0.06 | 1 | 10
103 | 135 | CONCLUIDO | 10.2006 | 9.8 | 6.75 | 101.22 | 1.51 | 4 | 315.6 | 59.89 | 26.75 | 2 | 93.96 | 39157.74 | 107.49 | 204.14 | 23.65 | 17.37 | 1046.44 | 0.73 | 0.76 | 1.14 | 0.06 | 1 | 10
104 | 135 | CONCLUIDO | 10.1983 | 9.81 | 6.75 | 101.25 | 1.52 | 4 | 316.15 | 59.89 | 27 | 2 | 94.26 | 39226.32 | 107.64 | 204.14 | 23.67 | 17.37 | 1057.67 | 0.73 | 0.76 | 1.14 | 0.06 | 1 | 10
105 | 135 | CONCLUIDO | 10.1995 | 9.8 | 6.75 | 101.24 | 1.53 | 4 | 316.71 | 59.89 | 27.25 | 2 | 94.57 | 39295.05 | 107.74 | 204.14 | 23.69 | 17.37 | 1069.34 | 0.73 | 0.76 | 1.14 | 0.06 | 1 | 10
106 | 135 | CONCLUIDO | 10.2026 | 9.8 | 6.75 | 101.19 | 1.54 | 4 | 317.27 | 59.89 | 27.5 | 2 | 94.88 | 39363.91 | 107.89 | 204.14 | 23.6 | 17.37 | 1020.38 | 0.74 | 0.76 | 1.14 | 0.06 | 1 | 10
107 | 135 | CONCLUIDO | 10.2038 | 9.8 | 6.75 | 101.17 | 1.56 | 4 | 317.83 | 59.89 | 27.75 | 2 | 95.19 | 39432.92 | 107.88 | 204.14 | 23.52 | 17.37 | 983.67 | 0.74 | 0.76 | 1.14 | 0.05 | 1 | 10
108 | 135 | CONCLUIDO | 10.2076 | 9.8 | 6.74 | 101.12 | 1.57 | 4 | 318.39 | 59.89 | 28 | 2 | 95.5 | 39502.07 | 107.98 | 204.14 | 23.43 | 17.37 | 938.94 | 0.74 | 0.76 | 1.14 | 0.05 | 1 | 10
109 | 135 | CONCLUIDO | 10.2006 | 9.8 | 6.75 | 101.22 | 1.58 | 4 | 318.95 | 59.89 | 28.25 | 2 | 95.81 | 39571.36 | 108.08 | 204.14 | 23.53 | 17.37 | 985.02 | 0.74 | 0.76 | 1.14 | 0.06 | 1 | 10
110 | 135 | CONCLUIDO | 10.2041 | 9.8 | 6.74 | 101.17 | 1.59 | 4 | 319.51 | 59.89 | 28.5 | 2 | 96.13 | 39640.79 | 108.05 | 204.17 | 23.52 | 17.37 | 981.6 | 0.74 | 0.76 | 1.14 | 0.05 | 1 | 10
111 | 135 | CONCLUIDO | 10.1989 | 9.8 | 6.75 | 101.25 | 1.6 | 4 | 320.08 | 59.89 | 28.75 | 2 | 96.44 | 39710.36 | 108.14 | 204.14 | 23.69 | 17.37 | 1065.11 | 0.73 | 0.76 | 1.14 | 0.06 | 1 | 10
112 | 135 | CONCLUIDO | 10.1997 | 9.8 | 6.75 | 101.23 | 1.61 | 4 | 320.64 | 59.89 | 29 | 2 | 96.75 | 39780.08 | 108.16 | 204.18 | 23.67 | 17.37 | 1058.46 | 0.73 | 0.76 | 1.14 | 0.06 | 1 | 10
113 | 135 | CONCLUIDO | 10.1966 | 9.81 | 6.75 | 101.28 | 1.62 | 4 | 321.21 | 59.89 | 29.25 | 2 | 97.07 | 39849.95 | 108.15 | 204.14 | 23.76 | 17.37 | 1103.85 | 0.73 | 0.76 | 1.14 | 0.06 | 1 | 10
114 | 135 | CONCLUIDO | 10.2003 | 9.8 | 6.75 | 101.22 | 1.63 | 4 | 321.78 | 59.89 | 29.5 | 2 | 97.39 | 39919.96 | 108.12 | 204.14 | 23.68 | 17.37 | 1060.58 | 0.73 | 0.76 | 1.14 | 0.06 | 1 | 10
115 | 135 | CONCLUIDO | 10.2032 | 9.8 | 6.75 | 101.18 | 1.64 | 4 | 322.34 | 59.89 | 29.75 | 2 | 97.71 | 39990.12 | 108 | 204.14 | 23.56 | 17.37 | 1002.97 | 0.74 | 0.76 | 1.14 | 0.05 | 1 | 10
116 | 135 | CONCLUIDO | 10.2015 | 9.8 | 6.75 | 101.21 | 1.66 | 4 | 322.91 | 59.89 | 30 | 2 | 98.03 | 40060.43 | 108.06 | 204.14 | 23.6 | 17.37 | 1020.85 | 0.74 | 0.76 | 1.14 | 0.06 | 1 | 10
117 | 135 | CONCLUIDO | 10.2009 | 9.8 | 6.75 | 101.22 | 1.67 | 4 | 323.49 | 59.89 | 30.25 | 2 | 98.35 | 40131.01 | 108.04 | 204.14 | 23.57 | 17.37 | 1008.72 | 0.74 | 0.76 | 1.14 | 0.06 | 1 | 10
118 | 135 | CONCLUIDO | 10.2055 | 9.8 | 6.74 | 101.15 | 1.68 | 4 | 324.06 | 59.89 | 30.5 | 2 | 98.67 | 40201.62 | 107.9 | 204.14 | 23.42 | 17.37 | 931.94 | 0.74 | 0.76 | 1.14 | 0.05 | 1 | 10
119 | 135 | CONCLUIDO | 10.209 | 9.8 | 6.74 | 101.1 | 1.69 | 4 | 324.63 | 59.89 | 30.75 | 2 | 99 | 40272.38 | 107.78 | 204.14 | 23.34 | 17.37 | 892.62 | 0.74 | 0.76 | 1.14 | 0.05 | 1 | 10
120 | 135 | CONCLUIDO | 10.2055 | 9.8 | 6.74 | 101.15 | 1.7 | 4 | 325.21 | 59.89 | 31 | 2 | 99.32 | 40343.29 | 107.75 | 204.15 | 23.47 | 17.37 | 958.11 | 0.74 | 0.76 | 1.14 | 0.05 | 1 | 10
121 | 135 | CONCLUIDO | 10.2055 | 9.8 | 6.74 | 101.15 | 1.71 | 4 | 325.78 | 59.89 | 31.25 | 2 | 99.65 | 40414.36 | 107.62 | 204.14 | 23.49 | 17.37 | 965.48 | 0.74 | 0.76 | 1.14 | 0.05 | 1 | 10
122 | 135 | CONCLUIDO | 10.2067 | 9.8 | 6.74 | 101.13 | 1.72 | 4 | 326.36 | 59.89 | 31.5 | 2 | 99.97 | 40485.58 | 107.5 | 204.14 | 23.41 | 17.37 | 928.75 | 0.74 | 0.76 | 1.14 | 0.05 | 1 | 10
123 | 135 | CONCLUIDO | 10.2061 | 9.8 | 6.74 | 101.14 | 1.73 | 4 | 326.94 | 59.89 | 31.75 | 2 | 100.3 | 40556.96 | 107.48 | 204.14 | 23.4 | 17.37 | 922.47 | 0.74 | 0.76 | 1.14 | 0.05 | 1 | 10
124 | 135 | CONCLUIDO | 10.2078 | 9.8 | 6.74 | 101.12 | 1.74 | 4 | 327.52 | 59.89 | 32 | 2 | 100.63 | 40628.49 | 107.23 | 204.14 | 23.39 | 17.37 | 918.59 | 0.74 | 0.76 | 1.14 | 0.05 | 1 | 10
125 | 135 | CONCLUIDO | 10.2076 | 9.8 | 6.74 | 101.12 | 1.75 | 4 | 328.1 | 59.89 | 32.25 | 2 | 100.96 | 40700.18 | 107.11 | 204.14 | 23.42 | 17.37 | 934.5 | 0.74 | 0.76 | 1.14 | 0.05 | 1 | 10
126 | 135 | CONCLUIDO | 10.2133 | 9.79 | 6.74 | 101.04 | 1.76 | 4 | 328.68 | 59.89 | 32.5 | 2 | 101.3 | 40772.03 | 106.93 | 204.14 | 23.16 | 17.37 | 804.66 | 0.75 | 0.76 | 1.14 | 0.04 | 1 | 10
127 | 135 | CONCLUIDO | 10.2133 | 9.79 | 6.74 | 101.04 | 1.77 | 4 | 329.27 | 59.89 | 32.75 | 2 | 101.63 | 40844.03 | 106.8 | 204.14 | 23.16 | 17.37 | 802.08 | 0.75 | 0.76 | 1.14 | 0.04 | 1 | 10
128 | 135 | CONCLUIDO | 10.2162 | 9.79 | 6.73 | 101 | 1.78 | 4 | 329.85 | 59.89 | 33 | 2 | 101.97 | 40916.2 | 106.6 | 204.14 | 23.08 | 17.37 | 760.72 | 0.75 | 0.76 | 1.14 | 0.04 | 1 | 10
129 | 135 | CONCLUIDO | 10.2142 | 9.79 | 6.74 | 101.03 | 1.79 | 4 | 330.44 | 59.89 | 33.25 | 2 | 102.3 | 40988.53 | 106.44 | 204.14 | 23.12 | 17.37 | 784.4 | 0.75 | 0.76 | 1.14 | 0.04 | 1 | 10
130 | 135 | CONCLUIDO | 10.2133 | 9.79 | 6.74 | 101.04 | 1.8 | 4 | 331.03 | 59.89 | 33.5 | 2 | 102.64 | 41061.02 | 106.35 | 204.14 | 23.23 | 17.37 | 837.6 | 0.75 | 0.76 | 1.14 | 0.04 | 1 | 10
131 | 135 | CONCLUIDO | 10.2104 | 9.79 | 6.74 | 101.08 | 1.81 | 4 | 331.62 | 59.89 | 33.75 | 2 | 102.98 | 41133.67 | 106.31 | 204.14 | 23.25 | 17.37 | 845.15 | 0.75 | 0.76 | 1.14 | 0.05 | 1 | 10
132 | 135 | CONCLUIDO | 10.2128 | 9.79 | 6.74 | 101.05 | 1.82 | 4 | 332.21 | 59.89 | 34 | 2 | 103.32 | 41206.49 | 106.19 | 204.14 | 23.24 | 17.37 | 840.79 | 0.75 | 0.76 | 1.14 | 0.05 | 1 | 10
133 | 135 | CONCLUIDO | 10.2067 | 9.8 | 6.74 | 101.13 | 1.83 | 4 | 332.8 | 59.89 | 34.25 | 2 | 103.66 | 41279.48 | 106.15 | 204.14 | 23.35 | 17.37 | 899.36 | 0.74 | 0.76 | 1.14 | 0.05 | 1 | 10
134 | 135 | CONCLUIDO | 10.2081 | 9.8 | 6.74 | 101.11 | 1.84 | 4 | 333.39 | 59.89 | 34.5 | 2 | 104.01 | 41352.63 | 105.81 | 204.14 | 23.38 | 17.37 | 914.24 | 0.74 | 0.76 | 1.14 | 0.05 | 1 | 10
135 | 135 | CONCLUIDO | 10.2078 | 9.8 | 6.74 | 101.12 | 1.85 | 4 | 333.99 | 59.89 | 34.75 | 2 | 104.35 | 41426.07 | 105.68 | 204.15 | 23.42 | 17.37 | 931.69 | 0.74 | 0.76 | 1.14 | 0.05 | 1 | 10
136 | 135 | CONCLUIDO | 10.211 | 9.79 | 6.74 | 101.07 | 1.86 | 4 | 334.58 | 59.89 | 35 | 2 | 104.7 | 41499.57 | 105.5 | 204.14 | 23.25 | 17.37 | 845.87 | 0.75 | 0.76 | 1.14 | 0.05 | 1 | 10
137 | 135 | CONCLUIDO | 10.2099 | 9.79 | 6.74 | 101.09 | 1.87 | 4 | 335.18 | 59.89 | 35.25 | 2 | 105.04 | 41573.23 | 105.36 | 204.14 | 23.27 | 17.37 | 858.11 | 0.75 | 0.76 | 1.14 | 0.05 | 1 | 10
138 | 135 | CONCLUIDO | 10.2096 | 9.79 | 6.74 | 101.09 | 1.88 | 4 | 335.78 | 59.89 | 35.5 | 2 | 105.39 | 41647.07 | 105.32 | 204.14 | 23.32 | 17.37 | 883.88 | 0.74 | 0.76 | 1.14 | 0.05 | 1 | 10
139 | 135 | CONCLUIDO | 10.2116 | 9.79 | 6.74 | 101.06 | 1.89 | 4 | 336.38 | 59.89 | 35.75 | 2 | 105.74 | 41721.08 | 105.19 | 204.14 | 23.2 | 17.37 | 820.85 | 0.75 | 0.76 | 1.14 | 0.05 | 1 | 10
140 | 135 | CONCLUIDO | 10.2116 | 9.79 | 6.74 | 101.06 | 1.9 | 4 | 336.98 | 59.89 | 36 | 2 | 106.09 | 41795.26 | 104.95 | 204.14 | 23.29 | 17.37 | 869.12 | 0.75 | 0.76 | 1.14 | 0.05 | 1 | 10
141 | 135 | CONCLUIDO | 10.2076 | 9.8 | 6.74 | 101.12 | 1.91 | 4 | 337.58 | 59.89 | 36.25 | 2 | 106.45 | 41869.62 | 104.79 | 204.14 | 23.37 | 17.37 | 907.79 | 0.74 | 0.76 | 1.14 | 0.05 | 1 | 10
142 | 135 | CONCLUIDO | 10.2073 | 9.8 | 6.74 | 101.12 | 1.92 | 4 | 338.19 | 59.89 | 36.5 | 2 | 106.8 | 41944.15 | 104.48 | 204.14 | 23.41 | 17.37 | 926.91 | 0.74 | 0.76 | 1.14 | 0.05 | 1 | 10
143 | 135 | CONCLUIDO | 10.2073 | 9.8 | 6.74 | 101.12 | 1.93 | 4 | 338.79 | 59.89 | 36.75 | 2 | 107.16 | 42018.86 | 104.3 | 204.14 | 23.35 | 17.37 | 896.07 | 0.74 | 0.76 | 1.14 | 0.05 | 1 | 10
144 | 135 | CONCLUIDO | 10.2869 | 9.72 | 6.72 | 134.33 | 1.94 | 3 | 339.4 | 59.89 | 37 | 1 | 107.51 | 42093.75 | 103.44 | 204.14 | 22.59 | 17.37 | 520.29 | 0.77 | 0.76 | 1.14 | 0.03 | 1 | 10
145 | 135 | CONCLUIDO | 10.2857 | 9.72 | 6.72 | 134.35 | 1.95 | 3 | 340.01 | 59.89 | 37.25 | 1 | 107.87 | 42168.82 | 103.52 | 204.15 | 22.61 | 17.37 | 530.74 | 0.77 | 0.76 | 1.14 | 0.03 | 1 | 10
146 | 135 | CONCLUIDO | 10.2854 | 9.72 | 6.72 | 134.36 | 1.96 | 3 | 340.62 | 59.89 | 37.5 | 1 | 108.23 | 42244.08 | 103.95 | 204.14 | 22.62 | 17.37 | 539.36 | 0.77 | 0.76 | 1.14 | 0.03 | 1 | 10
147 | 135 | CONCLUIDO | 10.2837 | 9.72 | 6.72 | 134.39 | 1.97 | 3 | 341.23 | 59.89 | 37.75 | 1 | 108.59 | 42319.51 | 104.09 | 204.14 | 22.67 | 17.37 | 564.01 | 0.77 | 0.76 | 1.14 | 0.03 | 1 | 10
148 | 135 | CONCLUIDO | 10.284 | 9.72 | 6.72 | 134.38 | 1.98 | 3 | 341.84 | 59.89 | 38 | 1 | 108.96 | 42395.13 | 104.4 | 204.14 | 22.68 | 17.37 | 567.93 | 0.77 | 0.76 | 1.14 | 0.03 | 1 | 10
149 | 135 | CONCLUIDO | 10.2845 | 9.72 | 6.72 | 134.37 | 1.99 | 3 | 342.46 | 59.89 | 38.25 | 1 | 109.32 | 42470.94 | 104.5 | 204.14 | 22.67 | 17.37 | 562.69 | 0.77 | 0.76 | 1.14 | 0.03 | 1 | 10
150 | 135 | CONCLUIDO | 10.2848 | 9.72 | 6.72 | 134.37 | 2 | 3 | 343.08 | 59.89 | 38.5 | 1 | 109.69 | 42546.93 | 104.6 | 204.14 | 22.64 | 17.37 | 548.21 | 0.77 | 0.76 | 1.14 | 0.03 | 1 | 10
151 | 135 | CONCLUIDO | 10.2872 | 9.72 | 6.72 | 134.32 | 2.01 | 3 | 343.69 | 59.89 | 38.75 | 1 | 110.06 | 42623.24 | 104.85 | 204.14 | 22.59 | 17.37 | 524.54 | 0.77 | 0.76 | 1.14 | 0.03 | 1 | 10
152 | 135 | CONCLUIDO | 10.2851 | 9.72 | 6.72 | 134.36 | 2.02 | 3 | 344.31 | 59.89 | 39 | 1 | 110.43 | 42699.62 | 105.01 | 204.14 | 22.61 | 17.37 | 534.24 | 0.77 | 0.76 | 1.14 | 0.03 | 1 | 10
153 | 135 | CONCLUIDO | 10.2845 | 9.72 | 6.72 | 134.37 | 2.03 | 3 | 344.93 | 59.89 | 39.25 | 1 | 110.8 | 42776.18 | 105.11 | 204.16 | 22.66 | 17.37 | 559.76 | 0.77 | 0.76 | 1.14 | 0.03 | 1 | 10
154 | 135 | CONCLUIDO | 10.2828 | 9.72 | 6.72 | 134.41 | 2.04 | 3 | 345.56 | 59.89 | 39.5 | 1 | 111.17 | 42852.94 | 105.23 | 204.19 | 22.73 | 17.37 | 593.91 | 0.76 | 0.76 | 1.14 | 0.03 | 1 | 10
155 | 135 | CONCLUIDO | 10.2804 | 9.73 | 6.72 | 134.45 | 2.05 | 3 | 346.18 | 59.89 | 39.75 | 1 | 111.54 | 42929.9 | 105.33 | 204.14 | 22.77 | 17.37 | 613.54 | 0.76 | 0.76 | 1.14 | 0.03 | 1 | 10
156 | 135 | CONCLUIDO | 10.2831 | 9.72 | 6.72 | 134.4 | 2.06 | 3 | 346.81 | 59.89 | 40 | 1 | 111.92 | 43007.05 | 105.33 | 204.14 | 22.71 | 17.37 | 583.32 | 0.76 | 0.76 | 1.14 | 0.03 | 1 | 10