## Sheet1
| Volume de calda [L] | STATUS | Capacidade operacional [ha/h] | Tempo de missao [h] | Tempo util [h] | Tempo por voo [min] | Autonomia Projetada [h] | N° Voos | MTOW [kg] | Massa Estrutura [kg] | Combustível [kg] | Abastecimentos | Massa gerador | Potência gerador [W] | Combustível consumido [L] | Calda cons [L] | Distância percorrida [km] | Distância Pulverizando [km] | RTL ACUMULADO[m] | EOC [km/km] | EOC [h/h] | Tempo de manobra [h] | Tempo rtl_rtw [h] | V pulv [m/s] | V desloc [m/s]
0 | 65 | CONCLUIDO | 7.3889 | 13.53 | 9.34 | 7.57 | 0.13 | 74 | 133.21 | 46.47 | 1 | 72 | 20.75 | 16663.42 | 101.02 | 198.72 | 73.61 | 21.55 | 23122.63 | 0.29 | 0.66 | 0.23 | 1.48 | 1 | 10
1 | 65 | CONCLUIDO | 7.8654 | 12.71 | 8.98 | 9.45 | 0.17 | 57 | 133.55 | 46.47 | 1.25 | 55 | 20.83 | 16704.7 | 96.85 | 198.7 | 62.53 | 21.55 | 17666.39 | 0.34 | 0.69 | 0.2 | 1.13 | 1 | 10
2 | 65 | CONCLUIDO | 8.21 | 12.18 | 8.75 | 11.41 | 0.2 | 46 | 133.88 | 46.47 | 1.5 | 44 | 20.91 | 16746.01 | 94.01 | 198.67 | 55.03 | 21.55 | 13971.01 | 0.39 | 0.7 | 0.18 | 0.89 | 1 | 10
3 | 65 | CONCLUIDO | 8.4567 | 11.82 | 8.58 | 13.2 | 0.23 | 39 | 134.22 | 46.47 | 1.75 | 37 | 21 | 16787.35 | 92.01 | 198.67 | 49.85 | 21.55 | 11420.14 | 0.43 | 0.72 | 0.17 | 0.73 | 1 | 10
4 | 65 | CONCLUIDO | 8.4648 | 11.81 | 8.68 | 14.88 | 0.26 | 35 | 134.55 | 46.47 | 2 | 33 | 21.09 | 16828.84 | 92.79 | 198.68 | 54.46 | 21.55 | 13741.22 | 0.4 | 0.71 | 0.14 | 0.83 | 1 | 10
5 | 65 | CONCLUIDO | 8.7285 | 11.46 | 8.46 | 16.92 | 0.29 | 30 | 134.89 | 46.47 | 2.25 | 28 | 21.17 | 16870.25 | 90.13 | 198.67 | 46.2 | 21.55 | 9638.47 | 0.47 | 0.73 | 0.16 | 0.61 | 1 | 10
6 | 65 | CONCLUIDO | 8.8552 | 11.29 | 8.38 | 18.62 | 0.33 | 27 | 135.22 | 46.47 | 2.5 | 25 | 21.26 | 16911.68 | 89.02 | 198.7 | 43.67 | 21.55 | 8386.36 | 0.49 | 0.73 | 0.15 | 0.52 | 1 | 10
7 | 65 | CONCLUIDO | 8.9684 | 11.15 | 8.32 | 20.79 | 0.36 | 24 | 135.56 | 46.47 | 2.75 | 22 | 21.34 | 16953.14 | 88.13 | 198.73 | 41.69 | 21.55 | 7413.38 | 0.52 | 0.74 | 0.15 | 0.46 | 1 | 10
8 | 65 | CONCLUIDO | 9.0445 | 11.06 | 8.28 | 22.57 | 0.39 | 22 | 135.9 | 46.47 | 3 | 20 | 21.43 | 16994.64 | 87.42 | 198.68 | 40.42 | 21.55 | 6789.52 | 0.53 | 0.74 | 0.14 | 0.42 | 1 | 10
9 | 65 | CONCLUIDO | 9.0829 | 11.01 | 8.26 | 23.59 | 0.42 | 21 | 136.23 | 46.47 | 3.25 | 19 | 21.52 | 17036.16 | 87 | 198.67 | 39.92 | 21.55 | 6542.57 | 0.54 | 0.75 | 0.14 | 0.41 | 1 | 10
10 | 65 | CONCLUIDO | 9.1813 | 10.89 | 8.19 | 25.88 | 0.45 | 19 | 136.57 | 46.47 | 3.5 | 17 | 21.6 | 17077.72 | 86.08 | 198.67 | 37.63 | 21.55 | 5409.63 | 0.57 | 0.75 | 0.14 | 0.34 | 1 | 10
11 | 65 | CONCLUIDO | 9.1489 | 10.93 | 8.26 | 27.53 | 0.48 | 18 | 136.91 | 46.47 | 3.75 | 16 | 21.69 | 17119.3 | 86.48 | 198.67 | 40.2 | 21.55 | 6696.13 | 0.54 | 0.75 | 0.14 | 0.41 | 1 | 10
12 | 65 | CONCLUIDO | 9.2343 | 10.83 | 8.19 | 28.89 | 0.52 | 17 | 137.25 | 46.47 | 4 | 15 | 21.78 | 17160.92 | 85.41 | 198.68 | 37.66 | 21.55 | 5435.07 | 0.57 | 0.75 | 0.14 | 0.33 | 1 | 10
13 | 65 | CONCLUIDO | 9.2767 | 10.78 | 8.16 | 30.61 | 0.55 | 16 | 137.58 | 46.47 | 4.25 | 14 | 21.87 | 17202.57 | 85.04 | 198.67 | 36.91 | 21.55 | 5064.52 | 0.58 | 0.75 | 0.14 | 0.31 | 1 | 10
14 | 65 | CONCLUIDO | 9.3098 | 10.74 | 8.15 | 32.61 | 0.58 | 15 | 137.92 | 46.47 | 4.5 | 13 | 21.95 | 17244.24 | 84.78 | 198.67 | 36.71 | 21.55 | 4965.92 | 0.59 | 0.75 | 0.13 | 0.3 | 1 | 10
15 | 65 | CONCLUIDO | 9.3726 | 10.67 | 8.11 | 34.75 | 0.61 | 14 | 138.26 | 46.47 | 4.75 | 12 | 22.04 | 17285.95 | 84.03 | 198.67 | 35.19 | 21.55 | 4213.55 | 0.61 | 0.76 | 0.13 | 0.26 | 1 | 10
16 | 65 | CONCLUIDO | 9.4137 | 10.62 | 8.09 | 37.33 | 0.64 | 13 | 138.6 | 46.47 | 5 | 11 | 22.13 | 17327.69 | 83.36 | 198.67 | 34.57 | 21.55 | 3908.65 | 0.62 | 0.76 | 0.13 | 0.24 | 1 | 10
17 | 65 | CONCLUIDO | 9.4595 | 10.57 | 8.04 | 37.09 | 0.67 | 13 | 138.94 | 46.47 | 5.25 | 11 | 22.22 | 17369.47 | 82.66 | 198.68 | 32.89 | 21.55 | 3067.01 | 0.66 | 0.77 | 0.12 | 0.18 | 1 | 10
18 | 65 | CONCLUIDO | 9.4498 | 10.58 | 8.08 | 40.38 | 0.7 | 12 | 139.28 | 46.47 | 5.5 | 10 | 22.31 | 17411.27 | 82.75 | 198.67 | 34.34 | 21.55 | 3797.22 | 0.63 | 0.76 | 0.12 | 0.22 | 1 | 10
19 | 65 | CONCLUIDO | 9.4411 | 10.59 | 8.09 | 40.42 | 0.73 | 12 | 139.61 | 46.47 | 5.75 | 10 | 22.4 | 17453.1 | 82.72 | 198.73 | 34.56 | 21.55 | 3906.1 | 0.62 | 0.76 | 0.13 | 0.23 | 1 | 10
20 | 65 | CONCLUIDO | 9.4922 | 10.54 | 8.06 | 43.94 | 0.76 | 11 | 139.95 | 46.47 | 6 | 9 | 22.49 | 17494.97 | 82.12 | 198.67 | 33.57 | 21.55 | 3415.71 | 0.64 | 0.76 | 0.13 | 0.2 | 1 | 10
21 | 65 | CONCLUIDO | 9.4867 | 10.54 | 8.06 | 43.97 | 0.79 | 11 | 140.29 | 46.47 | 6.25 | 9 | 22.58 | 17536.87 | 81.59 | 198.67 | 33.75 | 21.55 | 3506.23 | 0.64 | 0.76 | 0.13 | 0.21 | 1 | 10
22 | 65 | CONCLUIDO | 9.5364 | 10.49 | 8.03 | 48.2 | 0.82 | 10 | 140.63 | 46.47 | 6.5 | 8 | 22.67 | 17578.8 | 81.26 | 198.67 | 32.88 | 21.55 | 3077.25 | 0.66 | 0.77 | 0.12 | 0.18 | 1 | 10
23 | 65 | CONCLUIDO | 9.5615 | 10.46 | 8.01 | 48.04 | 0.85 | 10 | 140.97 | 46.47 | 6.75 | 8 | 22.76 | 17620.76 | 80.77 | 198.67 | 31.79 | 21.55 | 2533.04 | 0.68 | 0.77 | 0.13 | 0.15 | 1 | 10
24 | 65 | CONCLUIDO | 9.5165 | 10.51 | 8.06 | 48.33 | 0.88 | 10 | 141.31 | 46.47 | 7 | 8 | 22.85 | 17662.75 | 80.94 | 198.67 | 33.69 | 21.55 | 3484.3 | 0.64 | 0.76 | 0.12 | 0.2 | 1 | 10
25 | 65 | CONCLUIDO | 9.5734 | 10.45 | 8.02 | 53.47 | 0.91 | 9 | 141.66 | 46.47 | 7.25 | 7 | 22.94 | 17704.77 | 80.07 | 198.67 | 32.44 | 21.55 | 2865.46 | 0.66 | 0.77 | 0.12 | 0.17 | 1 | 10
26 | 65 | CONCLUIDO | 9.5796 | 10.44 | 8.01 | 53.42 | 0.93 | 9 | 142 | 46.47 | 7.5 | 7 | 23.03 | 17746.83 | 80.01 | 198.67 | 32.25 | 21.55 | 2768.7 | 0.67 | 0.77 | 0.12 | 0.16 | 1 | 10
27 | 65 | CONCLUIDO | 9.5778 | 10.44 | 8.02 | 53.44 | 0.96 | 9 | 142.34 | 46.47 | 7.75 | 7 | 23.12 | 17788.92 | 80.29 | 198.67 | 32.33 | 21.55 | 2807.49 | 0.67 | 0.77 | 0.12 | 0.16 | 1 | 10
28 | 65 | CONCLUIDO | 9.5755 | 10.44 | 8.02 | 53.45 | 0.99 | 9 | 142.68 | 46.47 | 8 | 7 | 23.21 | 17831.04 | 80.04 | 198.67 | 32.37 | 21.55 | 2828.53 | 0.67 | 0.77 | 0.12 | 0.17 | 1 | 10
29 | 65 | CONCLUIDO | 9.6337 | 10.38 | 7.98 | 59.87 | 1.02 | 8 | 143.02 | 46.47 | 8.25 | 6 | 23.3 | 17873.19 | 79.31 | 198.67 | 31.13 | 21.55 | 2211.13 | 0.69 | 0.77 | 0.12 | 0.13 | 1 | 10
30 | 65 | CONCLUIDO | 9.6128 | 10.4 | 8 | 60.04 | 1.05 | 8 | 143.36 | 46.47 | 8.5 | 6 | 23.4 | 17915.37 | 79.12 | 198.67 | 32.13 | 21.55 | 2715.24 | 0.67 | 0.77 | 0.12 | 0.15 | 1 | 10
31 | 65 | CONCLUIDO | 9.6172 | 10.4 | 8 | 60 | 1.08 | 8 | 143.7 | 46.47 | 8.75 | 6 | 23.49 | 17957.59 | 78.4 | 198.67 | 31.89 | 21.55 | 2592.74 | 0.68 | 0.77 | 0.12 | 0.15 | 1 | 10
32 | 65 | CONCLUIDO | 9.611 | 10.4 | 8.01 | 60.05 | 1.11 | 8 | 144.05 | 46.47 | 9 | 6 | 23.58 | 17999.83 | 77.62 | 198.67 | 32.09 | 21.55 | 2692.34 | 0.67 | 0.77 | 0.12 | 0.15 | 1 | 10
33 | 65 | CONCLUIDO | 9.6683 | 10.34 | 7.97 | 68.33 | 1.13 | 7 | 144.39 | 46.47 | 9.25 | 5 | 23.67 | 18042.12 | 76.89 | 198.67 | 30.99 | 21.55 | 2146.86 | 0.7 | 0.77 | 0.12 | 0.12 | 1 | 10
34 | 65 | CONCLUIDO | 9.6655 | 10.35 | 7.98 | 68.36 | 1.16 | 7 | 144.73 | 46.47 | 9.5 | 5 | 23.77 | 18084.43 | 76.91 | 198.68 | 31.02 | 21.55 | 2160.97 | 0.69 | 0.77 | 0.12 | 0.12 | 1 | 10
35 | 65 | CONCLUIDO | 9.6816 | 10.33 | 7.96 | 68.21 | 1.19 | 7 | 145.08 | 46.47 | 9.75 | 5 | 23.86 | 18126.77 | 76.64 | 198.68 | 30.54 | 21.55 | 1925.33 | 0.71 | 0.77 | 0.12 | 0.1 | 1 | 10
36 | 65 | CONCLUIDO | 9.6699 | 10.34 | 7.97 | 68.32 | 1.22 | 7 | 145.42 | 46.47 | 10 | 5 | 23.95 | 18169.15 | 76.73 | 198.68 | 30.92 | 21.55 | 2112.21 | 0.7 | 0.77 | 0.12 | 0.12 | 1 | 10
37 | 65 | CONCLUIDO | 9.6631 | 10.35 | 7.98 | 68.38 | 1.24 | 7 | 145.76 | 46.47 | 10.25 | 5 | 24.05 | 18211.56 | 76.67 | 198.69 | 31.19 | 21.55 | 2249.91 | 0.69 | 0.77 | 0.12 | 0.12 | 1 | 10
38 | 65 | CONCLUIDO | 9.6605 | 10.35 | 7.98 | 68.4 | 1.27 | 7 | 146.11 | 46.47 | 10.5 | 5 | 24.14 | 18254.01 | 76.03 | 198.67 | 31.3 | 21.55 | 2301 | 0.69 | 0.77 | 0.12 | 0.13 | 1 | 10
39 | 65 | CONCLUIDO | 9.6582 | 10.35 | 7.98 | 68.43 | 1.3 | 7 | 146.45 | 46.47 | 10.75 | 5 | 24.24 | 18296.48 | 75.91 | 198.67 | 31.4 | 21.55 | 2354.15 | 0.69 | 0.77 | 0.12 | 0.13 | 1 | 10
40 | 65 | CONCLUIDO | 9.7218 | 10.29 | 7.94 | 79.42 | 1.33 | 6 | 146.8 | 46.47 | 11 | 4 | 24.33 | 18338.99 | 75.27 | 198.67 | 29.89 | 21.55 | 1601.67 | 0.72 | 0.77 | 0.12 | 0.09 | 1 | 10
41 | 65 | CONCLUIDO | 9.7163 | 10.29 | 7.95 | 79.48 | 1.35 | 6 | 147.14 | 46.47 | 11.25 | 4 | 24.43 | 18381.53 | 75.16 | 198.67 | 30.3 | 21.55 | 1809.6 | 0.71 | 0.77 | 0.12 | 0.1 | 1 | 10
42 | 65 | CONCLUIDO | 9.7121 | 10.3 | 7.95 | 79.53 | 1.38 | 6 | 147.49 | 46.47 | 11.5 | 4 | 24.52 | 18424.11 | 75.01 | 198.67 | 30.39 | 21.55 | 1852.37 | 0.71 | 0.77 | 0.12 | 0.1 | 1 | 10
43 | 65 | CONCLUIDO | 9.7124 | 10.3 | 7.95 | 79.53 | 1.41 | 6 | 147.83 | 46.47 | 11.75 | 4 | 24.62 | 18466.71 | 75 | 198.67 | 30.35 | 21.55 | 1834.58 | 0.71 | 0.77 | 0.12 | 0.1 | 1 | 10
44 | 65 | CONCLUIDO | 9.7019 | 10.31 | 7.96 | 79.64 | 1.43 | 6 | 148.18 | 46.47 | 12 | 4 | 24.71 | 18509.36 | 75.04 | 198.67 | 30.69 | 21.55 | 2000.61 | 0.7 | 0.77 | 0.12 | 0.11 | 1 | 10
45 | 65 | CONCLUIDO | 9.7064 | 10.3 | 7.96 | 79.59 | 1.46 | 6 | 148.52 | 46.47 | 12.25 | 4 | 24.81 | 18552.03 | 74.66 | 198.67 | 30.58 | 21.55 | 1948.21 | 0.7 | 0.77 | 0.12 | 0.11 | 1 | 10
46 | 65 | CONCLUIDO | 9.7258 | 10.28 | 7.94 | 79.38 | 1.49 | 6 | 148.87 | 46.47 | 12.5 | 4 | 24.9 | 18594.74 | 73.66 | 198.67 | 29.95 | 21.55 | 1632.2 | 0.72 | 0.78 | 0.12 | 0.09 | 1 | 10
47 | 65 | CONCLUIDO | 9.7056 | 10.3 | 7.96 | 79.6 | 1.51 | 6 | 149.22 | 46.47 | 12.75 | 4 | 25 | 18637.48 | 73.32 | 198.67 | 30.59 | 21.55 | 1953.51 | 0.7 | 0.77 | 0.12 | 0.11 | 1 | 10
48 | 65 | CONCLUIDO | 9.7527 | 10.25 | 7.94 | 95.25 | 1.54 | 5 | 149.56 | 46.47 | 13 | 3 | 25.1 | 18680.25 | 72.19 | 198.67 | 29.93 | 21.55 | 1630.07 | 0.72 | 0.78 | 0.12 | 0.08 | 1 | 10
49 | 65 | CONCLUIDO | 9.7601 | 10.25 | 7.93 | 95.15 | 1.56 | 5 | 149.91 | 46.47 | 13.25 | 3 | 25.19 | 18723.06 | 72.14 | 198.67 | 29.66 | 21.55 | 1494.78 | 0.73 | 0.78 | 0.12 | 0.08 | 1 | 10
50 | 65 | CONCLUIDO | 9.7542 | 10.25 | 7.94 | 95.23 | 1.59 | 5 | 150.26 | 46.47 | 13.5 | 3 | 25.29 | 18765.9 | 72.52 | 198.68 | 29.77 | 21.55 | 1547.07 | 0.72 | 0.78 | 0.12 | 0.08 | 1 | 10
51 | 65 | CONCLUIDO | 9.772 | 10.23 | 7.92 | 95 | 1.62 | 5 | 150.61 | 46.47 | 13.75 | 3 | 25.39 | 18808.78 | 72.51 | 198.67 | 29.22 | 21.55 | 1274.91 | 0.74 | 0.78 | 0.11 | 0.06 | 1 | 10
52 | 65 | CONCLUIDO | 9.754 | 10.25 | 7.94 | 95.23 | 1.64 | 5 | 150.95 | 46.47 | 14 | 3 | 25.49 | 18851.69 | 72.73 | 198.71 | 29.84 | 21.55 | 1583.36 | 0.72 | 0.78 | 0.12 | 0.08 | 1 | 10
53 | 65 | CONCLUIDO | 9.7508 | 10.26 | 7.94 | 95.27 | 1.67 | 5 | 151.3 | 46.47 | 14.25 | 3 | 25.59 | 18894.63 | 72.78 | 198.68 | 30 | 21.55 | 1660.9 | 0.72 | 0.78 | 0.12 | 0.09 | 1 | 10
54 | 65 | CONCLUIDO | 9.7585 | 10.25 | 7.93 | 95.17 | 1.69 | 5 | 151.65 | 46.47 | 14.5 | 3 | 25.68 | 18937.61 | 72.5 | 198.67 | 29.7 | 21.55 | 1512.66 | 0.73 | 0.78 | 0.12 | 0.08 | 1 | 10
55 | 65 | CONCLUIDO | 9.7664 | 10.24 | 7.92 | 95.07 | 1.72 | 5 | 152 | 46.47 | 14.75 | 3 | 25.78 | 18980.62 | 71.6 | 198.67 | 29.32 | 21.55 | 1323.99 | 0.73 | 0.78 | 0.12 | 0.07 | 1 | 10
56 | 65 | CONCLUIDO | 9.7505 | 10.26 | 7.94 | 95.27 | 1.74 | 5 | 152.35 | 46.47 | 15 | 3 | 25.88 | 19023.66 | 70.96 | 198.67 | 30 | 21.55 | 1661.18 | 0.72 | 0.78 | 0.12 | 0.09 | 1 | 10
57 | 65 | CONCLUIDO | 9.7513 | 10.26 | 7.94 | 95.26 | 1.77 | 5 | 152.7 | 46.47 | 15.25 | 3 | 25.98 | 19066.74 | 70.05 | 198.67 | 29.98 | 21.55 | 1654.7 | 0.72 | 0.78 | 0.12 | 0.09 | 1 | 10
58 | 65 | CONCLUIDO | 9.7476 | 10.26 | 7.94 | 95.31 | 1.79 | 5 | 153.05 | 46.47 | 15.5 | 3 | 26.08 | 19109.85 | 68.83 | 198.67 | 30.1 | 21.55 | 1710.83 | 0.72 | 0.77 | 0.12 | 0.09 | 1 | 10
59 | 65 | CONCLUIDO | 9.7471 | 10.26 | 7.94 | 95.32 | 1.82 | 5 | 153.4 | 46.47 | 15.75 | 1 | 26.18 | 19153 | 68.45 | 198.67 | 30.01 | 21.55 | 1667.8 | 0.72 | 0.77 | 0.12 | 0.09 | 1 | 10
60 | 65 | CONCLUIDO | 9.7542 | 10.25 | 7.94 | 95.23 | 1.84 | 5 | 153.75 | 46.47 | 16 | 1 | 26.28 | 19196.18 | 68.07 | 198.67 | 29.72 | 21.55 | 1523.64 | 0.73 | 0.78 | 0.12 | 0.08 | 1 | 10
61 | 65 | CONCLUIDO | 9.7537 | 10.25 | 7.94 | 95.23 | 1.87 | 5 | 154.1 | 46.47 | 16.25 | 0 | 26.38 | 19239.4 | 68.07 | 198.67 | 29.72 | 21.55 | 1525.3 | 0.72 | 0.78 | 0.12 | 0.08 | 1 | 10