## Sheet1
| Volume de calda [L] | STATUS | Capacidade operacional [ha/h] | Tempo de missao [h] | Tempo util [h] | Tempo por voo [min] | Autonomia Projetada [h] | N° Voos | MTOW [kg] | Massa Estrutura [kg] | Combustível [kg] | Abastecimentos | Massa gerador | Potência gerador [W] | Combustível consumido [L] | Calda cons [L] | Distância percorrida [km] | Distância Pulverizando [km] | RTL ACUMULADO[m] | EOC [km/km] | EOC [h/h] | Tempo de manobra [h] | Tempo rtl_rtw [h] | V pulv [m/s] | V desloc [m/s]
0 | 105 | CONCLUIDO | 5.9934 | 16.68 | 9.94 | 5.79 | 0.09 | 103 | 204 | 55.27 | 1 | 101 | 42.72 | 25393.6 | 142.19 | 198.8 | 92.39 | 21.55 | 32369.38 | 0.23 | 0.62 | 0.27 | 2.09 | 1 | 10
1 | 105 | CONCLUIDO | 6.5729 | 15.21 | 9.45 | 7.17 | 0.11 | 79 | 204.39 | 55.27 | 1.25 | 77 | 42.87 | 25442.42 | 134.86 | 198.72 | 77.11 | 21.55 | 24846.17 | 0.28 | 0.65 | 0.23 | 1.59 | 1 | 10
2 | 105 | CONCLUIDO | 6.9889 | 14.31 | 9.15 | 8.58 | 0.13 | 64 | 204.79 | 55.27 | 1.5 | 62 | 43.02 | 25491.3 | 130.48 | 198.73 | 67.58 | 21.55 | 20155.94 | 0.32 | 0.67 | 0.21 | 1.29 | 1 | 10
3 | 105 | CONCLUIDO | 7.3508 | 13.6 | 8.89 | 10.06 | 0.15 | 53 | 205.18 | 55.27 | 1.75 | 51 | 43.16 | 25540.22 | 126.61 | 198.69 | 59.59 | 21.55 | 16218.79 | 0.36 | 0.69 | 0.19 | 1.04 | 1 | 10
4 | 105 | CONCLUIDO | 7.5845 | 13.18 | 8.75 | 11.42 | 0.17 | 46 | 205.58 | 55.27 | 2 | 44 | 43.31 | 25589.2 | 124.51 | 198.7 | 55.35 | 21.55 | 14131.31 | 0.39 | 0.7 | 0.18 | 0.9 | 1 | 10
5 | 105 | CONCLUIDO | 7.8137 | 12.8 | 8.61 | 12.92 | 0.19 | 40 | 205.98 | 55.27 | 2.25 | 38 | 43.46 | 25638.22 | 122.36 | 198.68 | 50.67 | 21.55 | 11824.56 | 0.43 | 0.71 | 0.17 | 0.76 | 1 | 10
6 | 105 | CONCLUIDO | 8.0192 | 12.47 | 8.45 | 14.08 | 0.22 | 36 | 206.38 | 55.27 | 2.5 | 34 | 43.6 | 25687.3 | 119.83 | 198.68 | 45.48 | 21.55 | 9248.5 | 0.47 | 0.73 | 0.16 | 0.59 | 1 | 10
7 | 105 | CONCLUIDO | 8.0319 | 12.45 | 8.55 | 15.54 | 0.24 | 33 | 206.78 | 55.27 | 2.75 | 31 | 43.75 | 25736.42 | 121.14 | 198.67 | 49.01 | 21.55 | 11029.31 | 0.44 | 0.72 | 0.16 | 0.69 | 1 | 10
8 | 105 | CONCLUIDO | 8.1727 | 12.24 | 8.45 | 16.91 | 0.26 | 30 | 207.17 | 55.27 | 3 | 28 | 43.9 | 25785.6 | 119.7 | 198.74 | 46.02 | 21.55 | 9548.76 | 0.47 | 0.73 | 0.16 | 0.6 | 1 | 10
9 | 105 | CONCLUIDO | 8.2578 | 12.11 | 8.41 | 18.02 | 0.28 | 28 | 207.57 | 55.27 | 3.25 | 26 | 44.05 | 25834.83 | 118.93 | 198.67 | 44.63 | 21.55 | 8865.39 | 0.48 | 0.73 | 0.15 | 0.56 | 1 | 10
10 | 105 | CONCLUIDO | 8.3422 | 11.99 | 8.37 | 19.31 | 0.3 | 26 | 207.97 | 55.27 | 3.5 | 24 | 44.2 | 25884.1 | 118.17 | 198.67 | 43.34 | 21.55 | 8226.72 | 0.5 | 0.74 | 0.15 | 0.52 | 1 | 10
11 | 105 | CONCLUIDO | 8.4347 | 11.86 | 8.32 | 20.79 | 0.32 | 24 | 208.37 | 55.27 | 3.75 | 22 | 44.35 | 25933.43 | 117.44 | 198.67 | 41.71 | 21.55 | 7422.81 | 0.52 | 0.74 | 0.15 | 0.46 | 1 | 10
12 | 105 | CONCLUIDO | 8.5235 | 11.73 | 8.28 | 22.57 | 0.34 | 22 | 208.77 | 55.27 | 4 | 20 | 44.5 | 25982.82 | 116.64 | 198.67 | 40.4 | 21.55 | 6780.12 | 0.53 | 0.74 | 0.14 | 0.42 | 1 | 10
13 | 105 | CONCLUIDO | 8.5667 | 11.67 | 8.26 | 23.59 | 0.36 | 21 | 209.17 | 55.27 | 4.25 | 19 | 44.65 | 26032.25 | 116.28 | 198.67 | 39.81 | 21.55 | 6486.45 | 0.54 | 0.75 | 0.14 | 0.4 | 1 | 10
14 | 105 | CONCLUIDO | 8.6149 | 11.61 | 8.23 | 24.7 | 0.38 | 20 | 209.58 | 55.27 | 4.5 | 18 | 44.8 | 26081.73 | 115.81 | 198.73 | 38.91 | 21.55 | 6042.2 | 0.55 | 0.75 | 0.14 | 0.38 | 1 | 10
15 | 105 | CONCLUIDO | 8.6963 | 11.5 | 8.16 | 25.78 | 0.4 | 19 | 209.98 | 55.27 | 4.75 | 17 | 44.95 | 26131.27 | 114.64 | 198.68 | 36.64 | 21.55 | 4912.17 | 0.59 | 0.75 | 0.14 | 0.31 | 1 | 10
16 | 105 | CONCLUIDO | 8.6634 | 11.54 | 8.25 | 27.49 | 0.42 | 18 | 210.38 | 55.27 | 5 | 16 | 45.11 | 26180.86 | 115.77 | 198.67 | 40.25 | 21.55 | 6720.76 | 0.54 | 0.75 | 0.13 | 0.39 | 1 | 10
17 | 105 | CONCLUIDO | 8.7442 | 11.44 | 8.18 | 28.88 | 0.44 | 17 | 210.78 | 55.27 | 5.25 | 15 | 45.26 | 26230.5 | 114.62 | 198.67 | 37.58 | 21.55 | 5395.48 | 0.57 | 0.75 | 0.13 | 0.33 | 1 | 10
18 | 105 | CONCLUIDO | 8.7904 | 11.38 | 8.16 | 30.61 | 0.46 | 16 | 211.18 | 55.27 | 5.5 | 14 | 45.41 | 26280.2 | 114.42 | 198.68 | 36.91 | 21.55 | 5064.86 | 0.58 | 0.75 | 0.13 | 0.31 | 1 | 10
19 | 105 | CONCLUIDO | 8.7921 | 11.37 | 8.16 | 30.6 | 0.48 | 16 | 211.59 | 55.27 | 5.75 | 14 | 45.57 | 26329.94 | 114.13 | 198.67 | 36.9 | 21.55 | 5058.93 | 0.58 | 0.75 | 0.13 | 0.31 | 1 | 10
20 | 105 | CONCLUIDO | 8.8404 | 11.31 | 8.14 | 32.55 | 0.5 | 15 | 211.99 | 55.27 | 6 | 13 | 45.72 | 26379.74 | 113.77 | 198.67 | 36.21 | 21.55 | 4720.4 | 0.6 | 0.76 | 0.13 | 0.29 | 1 | 10
21 | 105 | CONCLUIDO | 8.8933 | 11.24 | 8.11 | 34.77 | 0.52 | 14 | 212.4 | 55.27 | 6.25 | 12 | 45.87 | 26429.59 | 113.25 | 198.67 | 35.32 | 21.55 | 4276.03 | 0.61 | 0.76 | 0.13 | 0.26 | 1 | 10
22 | 105 | CONCLUIDO | 8.8902 | 11.25 | 8.12 | 34.78 | 0.54 | 14 | 212.8 | 55.27 | 6.5 | 12 | 46.03 | 26479.5 | 113.3 | 198.68 | 35.47 | 21.55 | 4352.48 | 0.61 | 0.76 | 0.13 | 0.26 | 1 | 10
23 | 105 | CONCLUIDO | 8.9439 | 11.18 | 8.09 | 37.33 | 0.56 | 13 | 213.21 | 55.27 | 6.75 | 11 | 46.18 | 26529.46 | 112.56 | 198.71 | 34.54 | 21.55 | 3893.92 | 0.62 | 0.76 | 0.13 | 0.24 | 1 | 10
24 | 105 | CONCLUIDO | 8.9608 | 11.16 | 8.07 | 37.24 | 0.58 | 13 | 213.61 | 55.27 | 7 | 11 | 46.34 | 26579.47 | 112.19 | 198.67 | 33.7 | 21.55 | 3471.58 | 0.64 | 0.76 | 0.13 | 0.21 | 1 | 10
25 | 105 | CONCLUIDO | 8.9377 | 11.19 | 8.1 | 37.37 | 0.6 | 13 | 214.02 | 55.27 | 7.25 | 11 | 46.49 | 26629.54 | 112.5 | 198.67 | 35.1 | 21.55 | 4172.58 | 0.61 | 0.76 | 0.12 | 0.24 | 1 | 10
26 | 105 | CONCLUIDO | 8.9816 | 11.13 | 8.08 | 40.41 | 0.62 | 12 | 214.42 | 55.27 | 7.5 | 10 | 46.65 | 26679.66 | 112.26 | 198.67 | 34.49 | 21.55 | 3873.18 | 0.62 | 0.76 | 0.13 | 0.23 | 1 | 10
27 | 105 | CONCLUIDO | 8.9791 | 11.14 | 8.09 | 40.43 | 0.64 | 12 | 214.83 | 55.27 | 7.75 | 10 | 46.81 | 26729.83 | 112.24 | 198.67 | 34.6 | 21.55 | 3925.98 | 0.62 | 0.76 | 0.13 | 0.23 | 1 | 10
28 | 105 | CONCLUIDO | 9.0337 | 11.07 | 8.06 | 43.96 | 0.66 | 11 | 215.24 | 55.27 | 8 | 9 | 46.97 | 26780.06 | 111.64 | 198.67 | 33.65 | 21.55 | 3455.5 | 0.64 | 0.76 | 0.13 | 0.21 | 1 | 10
29 | 105 | CONCLUIDO | 9.0307 | 11.07 | 8.06 | 43.98 | 0.68 | 11 | 215.65 | 55.27 | 8.25 | 9 | 47.12 | 26830.34 | 111.57 | 198.7 | 33.82 | 21.55 | 3543.52 | 0.64 | 0.76 | 0.13 | 0.21 | 1 | 10
30 | 105 | CONCLUIDO | 9.0339 | 11.07 | 8.06 | 43.96 | 0.7 | 11 | 216.05 | 55.27 | 8.5 | 9 | 47.28 | 26880.68 | 111.17 | 198.67 | 33.7 | 21.55 | 3482.81 | 0.64 | 0.76 | 0.13 | 0.21 | 1 | 10
31 | 105 | CONCLUIDO | 9.035 | 11.07 | 8.06 | 43.95 | 0.72 | 11 | 216.46 | 55.27 | 8.75 | 9 | 47.44 | 26931.07 | 110.98 | 198.67 | 33.65 | 21.55 | 3459.64 | 0.64 | 0.76 | 0.13 | 0.2 | 1 | 10
32 | 105 | CONCLUIDO | 9.0831 | 11.01 | 8.04 | 48.23 | 0.74 | 10 | 216.87 | 55.27 | 9 | 8 | 47.6 | 26981.51 | 111.04 | 198.68 | 33.01 | 21.55 | 3141.05 | 0.65 | 0.77 | 0.13 | 0.19 | 1 | 10
33 | 105 | CONCLUIDO | 9.1135 | 10.97 | 8 | 48.02 | 0.76 | 10 | 217.28 | 55.27 | 9.25 | 8 | 47.76 | 27032.02 | 110.22 | 198.67 | 31.59 | 21.55 | 2432.86 | 0.68 | 0.77 | 0.13 | 0.15 | 1 | 10
34 | 105 | CONCLUIDO | 9.0861 | 11.01 | 8.04 | 48.21 | 0.78 | 10 | 217.69 | 55.27 | 9.5 | 8 | 47.92 | 27082.57 | 110.54 | 198.67 | 33.13 | 21.55 | 3203.11 | 0.65 | 0.77 | 0.12 | 0.18 | 1 | 10
35 | 105 | CONCLUIDO | 9.0827 | 11.01 | 8.04 | 48.24 | 0.79 | 10 | 218.1 | 55.27 | 9.75 | 8 | 48.08 | 27133.18 | 110.19 | 198.68 | 33.2 | 21.55 | 3235.94 | 0.65 | 0.77 | 0.12 | 0.19 | 1 | 10
36 | 105 | CONCLUIDO | 9.1368 | 10.94 | 8.02 | 53.43 | 0.81 | 9 | 218.51 | 55.27 | 10 | 7 | 48.24 | 27183.85 | 109.7 | 198.67 | 32.34 | 21.55 | 2812.95 | 0.67 | 0.77 | 0.12 | 0.16 | 1 | 10
37 | 105 | CONCLUIDO | 9.1347 | 10.95 | 8.02 | 53.45 | 0.83 | 9 | 218.92 | 55.27 | 10.25 | 7 | 48.4 | 27234.57 | 109.83 | 198.68 | 32.38 | 21.55 | 2834.47 | 0.67 | 0.77 | 0.12 | 0.16 | 1 | 10
38 | 105 | CONCLUIDO | 9.128 | 10.96 | 8.03 | 53.5 | 0.85 | 9 | 219.33 | 55.27 | 10.5 | 7 | 48.56 | 27285.35 | 110.28 | 198.67 | 32.7 | 21.55 | 2992.58 | 0.66 | 0.77 | 0.12 | 0.17 | 1 | 10
39 | 105 | CONCLUIDO | 9.1345 | 10.95 | 8.02 | 53.45 | 0.87 | 9 | 219.75 | 55.27 | 10.75 | 7 | 48.72 | 27336.19 | 110.14 | 198.67 | 32.41 | 21.55 | 2847.28 | 0.66 | 0.77 | 0.12 | 0.16 | 1 | 10
40 | 105 | CONCLUIDO | 9.1322 | 10.95 | 8.02 | 53.47 | 0.89 | 9 | 220.16 | 55.27 | 11 | 7 | 48.89 | 27387.08 | 110.02 | 198.67 | 32.44 | 21.55 | 2861.56 | 0.66 | 0.77 | 0.12 | 0.17 | 1 | 10
41 | 105 | CONCLUIDO | 9.1966 | 10.87 | 7.98 | 59.88 | 0.91 | 8 | 220.57 | 55.27 | 11.25 | 6 | 49.05 | 27438.03 | 109.17 | 198.67 | 31.31 | 21.55 | 2303.97 | 0.69 | 0.77 | 0.12 | 0.13 | 1 | 10
42 | 105 | CONCLUIDO | 9.218 | 10.85 | 7.96 | 59.69 | 0.92 | 8 | 220.99 | 55.27 | 11.5 | 6 | 49.21 | 27489.03 | 108.89 | 198.68 | 30.4 | 21.55 | 1845.7 | 0.71 | 0.77 | 0.12 | 0.11 | 1 | 10
43 | 105 | CONCLUIDO | 9.1834 | 10.89 | 8 | 60 | 0.94 | 8 | 221.4 | 55.27 | 11.75 | 6 | 49.38 | 27540.09 | 109.21 | 198.69 | 31.98 | 21.55 | 2636.96 | 0.67 | 0.77 | 0.12 | 0.15 | 1 | 10
44 | 105 | CONCLUIDO | 9.1867 | 10.89 | 8 | 59.97 | 0.96 | 8 | 221.81 | 55.27 | 12 | 6 | 49.54 | 27591.21 | 108.81 | 198.67 | 31.77 | 21.55 | 2534.12 | 0.68 | 0.77 | 0.12 | 0.14 | 1 | 10
45 | 105 | CONCLUIDO | 9.187 | 10.88 | 8 | 59.97 | 0.98 | 8 | 222.23 | 55.27 | 12.25 | 6 | 49.71 | 27642.51 | 108.46 | 198.67 | 31.72 | 21.55 | 2507.21 | 0.68 | 0.77 | 0.12 | 0.14 | 1 | 10
46 | 105 | CONCLUIDO | 9.1811 | 10.89 | 8 | 60.02 | 1 | 8 | 222.65 | 55.27 | 12.5 | 6 | 49.87 | 27693.75 | 108.09 | 198.67 | 31.96 | 21.55 | 2630.35 | 0.67 | 0.77 | 0.12 | 0.15 | 1 | 10
47 | 105 | CONCLUIDO | 9.1804 | 10.89 | 8 | 60.03 | 1.02 | 8 | 223.06 | 55.27 | 12.75 | 6 | 50.04 | 27745.04 | 107.7 | 198.67 | 31.96 | 21.55 | 2628.65 | 0.67 | 0.77 | 0.12 | 0.15 | 1 | 10
48 | 105 | CONCLUIDO | 9.2374 | 10.83 | 7.98 | 68.37 | 1.03 | 7 | 223.48 | 55.27 | 13 | 5 | 50.21 | 27796.39 | 107.34 | 198.67 | 31.11 | 21.55 | 2209.42 | 0.69 | 0.77 | 0.12 | 0.12 | 1 | 10
49 | 105 | CONCLUIDO | 9.2395 | 10.82 | 7.97 | 68.35 | 1.05 | 7 | 223.89 | 55.27 | 13.25 | 5 | 50.37 | 27847.8 | 107.28 | 198.67 | 31.05 | 21.55 | 2176.58 | 0.69 | 0.77 | 0.12 | 0.12 | 1 | 10
50 | 105 | CONCLUIDO | 9.2621 | 10.8 | 7.95 | 68.13 | 1.07 | 7 | 224.31 | 55.27 | 13.5 | 5 | 50.54 | 27899.27 | 107.17 | 198.67 | 30.04 | 21.55 | 1675.37 | 0.72 | 0.77 | 0.12 | 0.1 | 1 | 10
51 | 105 | CONCLUIDO | 9.2474 | 10.81 | 7.97 | 68.27 | 1.09 | 7 | 224.73 | 55.27 | 13.75 | 5 | 50.71 | 27950.8 | 107.33 | 198.67 | 30.79 | 21.55 | 2046.29 | 0.7 | 0.77 | 0.12 | 0.11 | 1 | 10
52 | 105 | CONCLUIDO | 9.2348 | 10.83 | 7.98 | 68.4 | 1.11 | 7 | 225.15 | 55.27 | 14 | 5 | 50.88 | 28002.38 | 107.55 | 198.67 | 31.19 | 21.55 | 2250.11 | 0.69 | 0.77 | 0.12 | 0.13 | 1 | 10
53 | 105 | CONCLUIDO | 9.2391 | 10.82 | 7.97 | 68.36 | 1.12 | 7 | 225.57 | 55.27 | 14.25 | 5 | 51.04 | 28054.03 | 107.51 | 198.67 | 31.09 | 21.55 | 2197.8 | 0.69 | 0.77 | 0.12 | 0.12 | 1 | 10
54 | 105 | CONCLUIDO | 9.2343 | 10.83 | 7.98 | 68.4 | 1.14 | 7 | 225.99 | 55.27 | 14.5 | 5 | 51.21 | 28105.73 | 107.36 | 198.68 | 31.24 | 21.55 | 2273.03 | 0.69 | 0.77 | 0.12 | 0.13 | 1 | 10
55 | 105 | CONCLUIDO | 9.2286 | 10.84 | 7.99 | 68.46 | 1.16 | 7 | 226.41 | 55.27 | 14.75 | 5 | 51.38 | 28157.49 | 107.12 | 198.67 | 31.53 | 21.55 | 2417.57 | 0.68 | 0.77 | 0.12 | 0.13 | 1 | 10
56 | 105 | CONCLUIDO | 9.2324 | 10.83 | 7.98 | 68.42 | 1.18 | 7 | 226.83 | 55.27 | 15 | 5 | 51.55 | 28209.31 | 106.82 | 198.67 | 31.32 | 21.55 | 2315.12 | 0.69 | 0.77 | 0.12 | 0.13 | 1 | 10
57 | 105 | CONCLUIDO | 9.2934 | 10.76 | 7.95 | 79.52 | 1.19 | 6 | 227.25 | 55.27 | 15.25 | 4 | 51.72 | 28261.2 | 106.28 | 198.67 | 30.31 | 21.55 | 1811.57 | 0.71 | 0.77 | 0.12 | 0.1 | 1 | 10
58 | 105 | CONCLUIDO | 9.2956 | 10.76 | 7.95 | 79.5 | 1.21 | 6 | 227.67 | 55.27 | 15.5 | 4 | 51.9 | 28313.14 | 106.36 | 198.67 | 30.22 | 21.55 | 1768.92 | 0.71 | 0.77 | 0.12 | 0.1 | 1 | 10
59 | 105 | CONCLUIDO | 9.3139 | 10.74 | 7.93 | 79.29 | 1.23 | 6 | 228.09 | 55.27 | 15.75 | 4 | 52.07 | 28365.14 | 105.95 | 198.67 | 29.59 | 21.55 | 1454.07 | 0.73 | 0.78 | 0.12 | 0.08 | 1 | 10
60 | 105 | CONCLUIDO | 9.2915 | 10.76 | 7.95 | 79.54 | 1.24 | 6 | 228.51 | 55.27 | 16 | 4 | 52.24 | 28417.2 | 106.34 | 198.67 | 30.49 | 21.55 | 1903.59 | 0.71 | 0.77 | 0.12 | 0.1 | 1 | 10
61 | 105 | CONCLUIDO | 9.2879 | 10.77 | 7.96 | 79.59 | 1.26 | 6 | 228.93 | 55.27 | 16.25 | 4 | 52.41 | 28469.32 | 106.3 | 198.67 | 30.54 | 21.55 | 1929.89 | 0.71 | 0.77 | 0.12 | 0.11 | 1 | 10
62 | 105 | CONCLUIDO | 9.2896 | 10.76 | 7.96 | 79.57 | 1.28 | 6 | 229.36 | 55.27 | 16.5 | 4 | 52.58 | 28521.51 | 106.3 | 198.68 | 30.54 | 21.55 | 1928.45 | 0.71 | 0.77 | 0.12 | 0.1 | 1 | 10
63 | 105 | CONCLUIDO | 9.2901 | 10.76 | 7.96 | 79.56 | 1.3 | 6 | 229.78 | 55.27 | 16.75 | 4 | 52.76 | 28573.75 | 106.37 | 198.67 | 30.47 | 21.55 | 1890.98 | 0.71 | 0.77 | 0.12 | 0.1 | 1 | 10
64 | 105 | CONCLUIDO | 9.2886 | 10.77 | 7.96 | 79.58 | 1.31 | 6 | 230.2 | 55.27 | 17 | 4 | 52.93 | 28626.06 | 106.52 | 198.67 | 30.56 | 21.55 | 1936.45 | 0.71 | 0.77 | 0.12 | 0.1 | 1 | 10
65 | 105 | CONCLUIDO | 9.2915 | 10.76 | 7.95 | 79.54 | 1.33 | 6 | 230.63 | 55.27 | 17.25 | 4 | 53.11 | 28678.42 | 106.4 | 198.67 | 30.42 | 21.55 | 1870.38 | 0.71 | 0.77 | 0.12 | 0.1 | 1 | 10
66 | 105 | CONCLUIDO | 9.2884 | 10.77 | 7.96 | 79.58 | 1.35 | 6 | 231.05 | 55.27 | 17.5 | 4 | 53.28 | 28730.85 | 106.13 | 198.67 | 30.56 | 21.55 | 1936.75 | 0.71 | 0.77 | 0.12 | 0.1 | 1 | 10
67 | 105 | CONCLUIDO | 9.3057 | 10.75 | 7.94 | 79.38 | 1.36 | 6 | 231.48 | 55.27 | 17.75 | 4 | 53.46 | 28783.34 | 105.56 | 198.67 | 29.74 | 21.55 | 1529.06 | 0.72 | 0.78 | 0.12 | 0.09 | 1 | 10
68 | 105 | CONCLUIDO | 9.2973 | 10.76 | 7.95 | 79.48 | 1.38 | 6 | 231.91 | 55.27 | 18 | 4 | 53.63 | 28835.89 | 105.38 | 198.68 | 30.24 | 21.55 | 1779.59 | 0.71 | 0.77 | 0.12 | 0.09 | 1 | 10
69 | 105 | CONCLUIDO | 9.2841 | 10.77 | 7.96 | 79.63 | 1.4 | 6 | 232.33 | 55.27 | 18.25 | 4 | 53.81 | 28888.51 | 105.27 | 198.67 | 30.74 | 21.55 | 2029.95 | 0.7 | 0.77 | 0.12 | 0.11 | 1 | 10
70 | 105 | CONCLUIDO | 9.2877 | 10.77 | 7.96 | 79.59 | 1.41 | 6 | 232.76 | 55.27 | 18.5 | 4 | 53.99 | 28941.18 | 104.72 | 198.67 | 30.65 | 21.55 | 1981.56 | 0.7 | 0.77 | 0.12 | 0.11 | 1 | 10
71 | 105 | CONCLUIDO | 9.3424 | 10.7 | 7.94 | 95.24 | 1.43 | 5 | 233.19 | 55.27 | 18.75 | 3 | 54.17 | 28993.92 | 104.05 | 198.67 | 29.91 | 21.55 | 1620 | 0.72 | 0.78 | 0.12 | 0.08 | 1 | 10
72 | 105 | CONCLUIDO | 9.3482 | 10.7 | 7.93 | 95.16 | 1.45 | 5 | 233.62 | 55.27 | 19 | 3 | 54.34 | 29046.73 | 104.09 | 198.67 | 29.66 | 21.55 | 1492.54 | 0.73 | 0.78 | 0.12 | 0.08 | 1 | 10
73 | 105 | CONCLUIDO | 9.3463 | 10.7 | 7.93 | 95.18 | 1.46 | 5 | 234.04 | 55.27 | 19.25 | 3 | 54.52 | 29099.59 | 104.2 | 198.67 | 29.75 | 21.55 | 1535.58 | 0.72 | 0.78 | 0.12 | 0.08 | 1 | 10
74 | 105 | CONCLUIDO | 9.3422 | 10.7 | 7.94 | 95.24 | 1.48 | 5 | 234.47 | 55.27 | 19.5 | 3 | 54.7 | 29152.52 | 104.55 | 198.67 | 29.86 | 21.55 | 1594.39 | 0.72 | 0.78 | 0.12 | 0.08 | 1 | 10
75 | 105 | CONCLUIDO | 9.3589 | 10.68 | 7.92 | 95.01 | 1.49 | 5 | 234.9 | 55.27 | 19.75 | 3 | 54.88 | 29205.51 | 104.53 | 198.67 | 29.11 | 21.55 | 1218.63 | 0.74 | 0.78 | 0.12 | 0.06 | 1 | 10
76 | 105 | CONCLUIDO | 9.3582 | 10.69 | 7.92 | 95.02 | 1.51 | 5 | 235.33 | 55.27 | 20 | 3 | 55.06 | 29258.57 | 104.69 | 198.67 | 29.3 | 21.55 | 1310.55 | 0.74 | 0.78 | 0.11 | 0.07 | 1 | 10
77 | 105 | CONCLUIDO | 9.3426 | 10.7 | 7.94 | 95.23 | 1.53 | 5 | 235.76 | 55.27 | 20.25 | 3 | 55.24 | 29311.69 | 104.92 | 198.67 | 29.9 | 21.55 | 1612.38 | 0.72 | 0.78 | 0.12 | 0.08 | 1 | 10
78 | 105 | CONCLUIDO | 9.3392 | 10.71 | 7.94 | 95.28 | 1.54 | 5 | 236.2 | 55.27 | 20.5 | 3 | 55.42 | 29364.87 | 105.07 | 198.67 | 29.99 | 21.55 | 1658.19 | 0.72 | 0.78 | 0.12 | 0.09 | 1 | 10
79 | 105 | CONCLUIDO | 9.3417 | 10.7 | 7.94 | 95.25 | 1.56 | 5 | 236.63 | 55.27 | 20.75 | 3 | 55.6 | 29418.12 | 104.99 | 198.67 | 29.93 | 21.55 | 1627.05 | 0.72 | 0.78 | 0.12 | 0.08 | 1 | 10
80 | 105 | CONCLUIDO | 9.3397 | 10.71 | 7.94 | 95.27 | 1.58 | 5 | 237.06 | 55.27 | 21 | 3 | 55.79 | 29471.44 | 105.17 | 198.67 | 29.96 | 21.55 | 1640.83 | 0.72 | 0.78 | 0.12 | 0.09 | 1 | 10
81 | 105 | CONCLUIDO | 9.347 | 10.7 | 7.93 | 95.17 | 1.59 | 5 | 237.49 | 55.27 | 21.25 | 3 | 55.97 | 29524.81 | 104.81 | 198.67 | 29.74 | 21.55 | 1531.8 | 0.72 | 0.78 | 0.12 | 0.08 | 1 | 10
82 | 105 | CONCLUIDO | 9.3426 | 10.7 | 7.94 | 95.23 | 1.61 | 5 | 237.93 | 55.27 | 21.5 | 3 | 56.15 | 29578.26 | 104.59 | 198.67 | 29.8 | 21.55 | 1564.96 | 0.72 | 0.78 | 0.12 | 0.08 | 1 | 10
83 | 105 | CONCLUIDO | 9.3575 | 10.69 | 7.92 | 95.03 | 1.62 | 5 | 238.36 | 55.27 | 21.75 | 3 | 56.34 | 29631.77 | 103.98 | 198.67 | 29.25 | 21.55 | 1288.55 | 0.74 | 0.78 | 0.12 | 0.07 | 1 | 10
84 | 105 | CONCLUIDO | 9.3477 | 10.7 | 7.93 | 95.16 | 1.64 | 5 | 238.79 | 55.27 | 22 | 3 | 56.52 | 29685.34 | 103.86 | 198.67 | 29.7 | 21.55 | 1514.97 | 0.73 | 0.78 | 0.12 | 0.08 | 1 | 10
85 | 105 | CONCLUIDO | 9.338 | 10.71 | 7.94 | 95.3 | 1.65 | 5 | 239.23 | 55.27 | 22.25 | 3 | 56.71 | 29738.98 | 103.7 | 198.67 | 30.1 | 21.55 | 1713.79 | 0.72 | 0.77 | 0.12 | 0.09 | 1 | 10
86 | 105 | CONCLUIDO | 9.3426 | 10.7 | 7.94 | 95.23 | 1.67 | 5 | 239.66 | 55.27 | 22.5 | 3 | 56.89 | 29792.69 | 103.2 | 198.67 | 29.89 | 21.55 | 1606.24 | 0.72 | 0.78 | 0.12 | 0.08 | 1 | 10
87 | 105 | CONCLUIDO | 9.3361 | 10.71 | 7.94 | 95.32 | 1.69 | 5 | 240.1 | 55.27 | 22.75 | 3 | 57.08 | 29846.46 | 102.85 | 198.67 | 30.17 | 21.55 | 1747.99 | 0.71 | 0.77 | 0.12 | 0.09 | 1 | 10
88 | 105 | CONCLUIDO | 9.3412 | 10.71 | 7.94 | 95.25 | 1.7 | 5 | 240.54 | 55.27 | 23 | 3 | 57.26 | 29900.43 | 102.19 | 198.67 | 29.94 | 21.55 | 1634.91 | 0.72 | 0.78 | 0.12 | 0.09 | 1 | 10
89 | 105 | CONCLUIDO | 9.3351 | 10.71 | 7.94 | 95.34 | 1.72 | 5 | 240.97 | 55.27 | 23.25 | 3 | 57.45 | 29954.34 | 101.7 | 198.67 | 30.11 | 21.55 | 1717.23 | 0.72 | 0.77 | 0.12 | 0.09 | 1 | 10
90 | 105 | CONCLUIDO | 9.3545 | 10.69 | 7.92 | 95.07 | 1.73 | 5 | 241.41 | 55.27 | 23.5 | 3 | 57.64 | 30008.32 | 100.75 | 198.67 | 29.41 | 21.55 | 1366.79 | 0.73 | 0.78 | 0.12 | 0.07 | 1 | 10
91 | 105 | CONCLUIDO | 9.3448 | 10.7 | 7.93 | 95.2 | 1.75 | 5 | 241.85 | 55.27 | 23.75 | 3 | 57.83 | 30062.36 | 100.52 | 198.67 | 29.81 | 21.55 | 1569 | 0.72 | 0.78 | 0.11 | 0.08 | 1 | 10
92 | 105 | CONCLUIDO | 9.3992 | 10.64 | 7.91 | 118.68 | 1.76 | 4 | 242.29 | 55.27 | 24 | 2 | 58.02 | 30116.47 | 100.3 | 198.67 | 29.15 | 21.55 | 1242.65 | 0.74 | 0.78 | 0.11 | 0.06 | 1 | 10
93 | 105 | CONCLUIDO | 9.4022 | 10.64 | 7.91 | 118.63 | 1.78 | 4 | 242.73 | 55.27 | 24.25 | 2 | 58.21 | 30170.65 | 100.52 | 198.67 | 28.99 | 21.55 | 1161.34 | 0.74 | 0.78 | 0.11 | 0.06 | 1 | 10
94 | 105 | CONCLUIDO | 9.4007 | 10.64 | 7.91 | 118.66 | 1.79 | 4 | 243.17 | 55.27 | 24.5 | 2 | 58.4 | 30224.9 | 100.6 | 198.67 | 29.09 | 21.55 | 1211.6 | 0.74 | 0.78 | 0.11 | 0.06 | 1 | 10
95 | 105 | CONCLUIDO | 9.3936 | 10.65 | 7.92 | 118.78 | 1.81 | 4 | 243.61 | 55.27 | 24.75 | 2 | 58.59 | 30279.22 | 100.78 | 198.68 | 29.34 | 21.55 | 1335.5 | 0.73 | 0.78 | 0.11 | 0.07 | 1 | 10
96 | 105 | CONCLUIDO | 9.397 | 10.64 | 7.91 | 118.72 | 1.82 | 4 | 244.05 | 55.27 | 25 | 2 | 58.78 | 30333.61 | 100.85 | 198.67 | 29.16 | 21.55 | 1246.83 | 0.74 | 0.78 | 0.12 | 0.06 | 1 | 10
97 | 105 | CONCLUIDO | 9.4068 | 10.63 | 7.9 | 118.55 | 1.84 | 4 | 244.49 | 55.27 | 25.25 | 2 | 58.97 | 30388.06 | 100.82 | 198.67 | 28.75 | 21.55 | 1042.43 | 0.75 | 0.78 | 0.12 | 0.05 | 1 | 10
98 | 105 | CONCLUIDO | 9.4073 | 10.63 | 7.9 | 118.55 | 1.85 | 4 | 244.93 | 55.27 | 25.5 | 2 | 59.16 | 30442.58 | 100.84 | 198.67 | 28.76 | 21.55 | 1050.27 | 0.75 | 0.78 | 0.11 | 0.05 | 1 | 10
99 | 105 | CONCLUIDO | 9.4017 | 10.64 | 7.91 | 118.64 | 1.87 | 4 | 245.38 | 55.27 | 25.75 | 2 | 59.35 | 30497.18 | 101.06 | 198.67 | 29.07 | 21.55 | 1201.81 | 0.74 | 0.78 | 0.11 | 0.06 | 1 | 10
100 | 105 | CONCLUIDO | 9.4012 | 10.64 | 7.91 | 118.65 | 1.88 | 4 | 245.82 | 55.27 | 26 | 2 | 59.55 | 30551.84 | 101.15 | 198.67 | 29.03 | 21.55 | 1183.42 | 0.74 | 0.78 | 0.11 | 0.06 | 1 | 10
101 | 105 | CONCLUIDO | 9.4017 | 10.64 | 7.91 | 118.64 | 1.9 | 4 | 246.26 | 55.27 | 26.25 | 2 | 59.74 | 30606.57 | 101.13 | 198.67 | 29.03 | 21.55 | 1180.6 | 0.74 | 0.78 | 0.11 | 0.06 | 1 | 10
102 | 105 | CONCLUIDO | 9.3956 | 10.64 | 7.92 | 118.75 | 1.91 | 4 | 246.71 | 55.27 | 26.5 | 2 | 59.93 | 30661.38 | 101.23 | 198.69 | 29.3 | 21.55 | 1315.59 | 0.74 | 0.78 | 0.11 | 0.06 | 1 | 10
103 | 105 | CONCLUIDO | 9.3938 | 10.65 | 7.92 | 118.78 | 1.93 | 4 | 247.15 | 55.27 | 26.75 | 2 | 60.13 | 30716.25 | 101.52 | 198.67 | 29.33 | 21.55 | 1331.61 | 0.73 | 0.78 | 0.11 | 0.07 | 1 | 10
104 | 105 | CONCLUIDO | 9.3987 | 10.64 | 7.91 | 118.69 | 1.94 | 4 | 247.6 | 55.27 | 27 | 2 | 60.33 | 30771.2 | 101.38 | 198.67 | 29.07 | 21.55 | 1204.48 | 0.74 | 0.78 | 0.12 | 0.06 | 1 | 10
105 | 105 | CONCLUIDO | 9.4081 | 10.63 | 7.9 | 118.53 | 1.95 | 4 | 248.04 | 55.27 | 27.25 | 2 | 60.52 | 30826.21 | 101.19 | 198.67 | 28.75 | 21.55 | 1042.55 | 0.75 | 0.78 | 0.11 | 0.05 | 1 | 10
106 | 105 | CONCLUIDO | 9.4066 | 10.63 | 7.9 | 118.56 | 1.97 | 4 | 248.49 | 55.27 | 27.5 | 2 | 60.72 | 30881.3 | 101.33 | 198.67 | 28.84 | 21.55 | 1090.4 | 0.75 | 0.78 | 0.11 | 0.05 | 1 | 10
107 | 105 | CONCLUIDO | 9.3983 | 10.64 | 7.91 | 118.7 | 1.98 | 4 | 248.94 | 55.27 | 27.75 | 2 | 60.92 | 30936.46 | 101.52 | 198.67 | 29.17 | 21.55 | 1251.04 | 0.74 | 0.78 | 0.11 | 0.06 | 1 | 10
108 | 105 | CONCLUIDO | 9.3965 | 10.64 | 7.92 | 118.73 | 2 | 4 | 249.39 | 55.27 | 28 | 2 | 61.11 | 30991.69 | 101.59 | 198.67 | 29.22 | 21.55 | 1275.99 | 0.74 | 0.78 | 0.11 | 0.06 | 1 | 10
109 | 105 | CONCLUIDO | 9.3958 | 10.64 | 7.92 | 118.74 | 2.01 | 4 | 249.83 | 55.27 | 28.25 | 2 | 61.31 | 31047 | 101.86 | 198.67 | 29.25 | 21.55 | 1292.29 | 0.74 | 0.78 | 0.11 | 0.06 | 1 | 10
110 | 105 | CONCLUIDO | 9.3958 | 10.64 | 7.92 | 118.74 | 2.03 | 4 | 250.28 | 55.27 | 28.5 | 2 | 61.51 | 31102.37 | 101.63 | 198.67 | 29.25 | 21.55 | 1292.25 | 0.74 | 0.78 | 0.11 | 0.06 | 1 | 10
111 | 105 | CONCLUIDO | 9.3965 | 10.64 | 7.92 | 118.73 | 2.04 | 4 | 250.73 | 55.27 | 28.75 | 2 | 61.71 | 31157.82 | 101.74 | 198.67 | 29.22 | 21.55 | 1280.49 | 0.74 | 0.78 | 0.11 | 0.06 | 1 | 10
112 | 105 | CONCLUIDO | 9.4022 | 10.64 | 7.91 | 118.63 | 2.05 | 4 | 251.18 | 55.27 | 29 | 2 | 61.91 | 31213.35 | 101.41 | 198.67 | 28.95 | 21.55 | 1143.8 | 0.74 | 0.78 | 0.12 | 0.06 | 1 | 10
113 | 105 | CONCLUIDO | 9.4073 | 10.63 | 7.9 | 118.55 | 2.07 | 4 | 251.63 | 55.27 | 29.25 | 2 | 62.11 | 31268.94 | 101.17 | 198.67 | 28.82 | 21.55 | 1077.76 | 0.75 | 0.78 | 0.11 | 0.05 | 1 | 10
114 | 105 | CONCLUIDO | 9.401 | 10.64 | 7.91 | 118.65 | 2.08 | 4 | 252.08 | 55.27 | 29.5 | 2 | 62.31 | 31324.61 | 101.09 | 198.67 | 29.08 | 21.55 | 1207.43 | 0.74 | 0.78 | 0.11 | 0.06 | 1 | 10
115 | 105 | CONCLUIDO | 9.3916 | 10.65 | 7.92 | 118.81 | 2.1 | 4 | 252.54 | 55.27 | 29.75 | 2 | 62.51 | 31380.35 | 101.12 | 198.67 | 29.4 | 21.55 | 1369.64 | 0.73 | 0.78 | 0.11 | 0.07 | 1 | 10
116 | 105 | CONCLUIDO | 9.3946 | 10.64 | 7.92 | 118.76 | 2.11 | 4 | 252.99 | 55.27 | 30 | 2 | 62.72 | 31436.17 | 100.81 | 198.67 | 29.32 | 21.55 | 1329.36 | 0.73 | 0.78 | 0.11 | 0.06 | 1 | 10
117 | 105 | CONCLUIDO | 9.3948 | 10.64 | 7.92 | 118.76 | 2.12 | 4 | 253.44 | 55.27 | 30.25 | 2 | 62.92 | 31492.06 | 100.47 | 198.67 | 29.3 | 21.55 | 1318.51 | 0.74 | 0.78 | 0.11 | 0.06 | 1 | 10
118 | 105 | CONCLUIDO | 9.3936 | 10.65 | 7.92 | 118.78 | 2.14 | 4 | 253.9 | 55.27 | 30.5 | 2 | 63.12 | 31548.03 | 100.43 | 198.67 | 29.33 | 21.55 | 1335.02 | 0.73 | 0.78 | 0.11 | 0.07 | 1 | 10
119 | 105 | CONCLUIDO | 9.4019 | 10.64 | 7.91 | 118.64 | 2.15 | 4 | 254.35 | 55.27 | 30.75 | 2 | 63.33 | 31604.07 | 99.98 | 198.67 | 28.97 | 21.55 | 1153 | 0.74 | 0.78 | 0.12 | 0.06 | 1 | 10
120 | 105 | CONCLUIDO | 9.4056 | 10.63 | 7.91 | 118.58 | 2.16 | 4 | 254.81 | 55.27 | 31 | 2 | 63.53 | 31660.19 | 99.81 | 198.67 | 28.89 | 21.55 | 1114.98 | 0.75 | 0.78 | 0.11 | 0.05 | 1 | 10
121 | 105 | CONCLUIDO | 9.399 | 10.64 | 7.91 | 118.69 | 2.18 | 4 | 255.26 | 55.27 | 31.25 | 2 | 63.74 | 31716.38 | 99.6 | 198.67 | 29.15 | 21.55 | 1245.3 | 0.74 | 0.78 | 0.11 | 0.06 | 1 | 10
122 | 105 | CONCLUIDO | 9.3916 | 10.65 | 7.92 | 118.81 | 2.19 | 4 | 255.72 | 55.27 | 31.5 | 2 | 63.95 | 31772.65 | 99.28 | 198.67 | 29.4 | 21.55 | 1366.5 | 0.73 | 0.78 | 0.11 | 0.07 | 1 | 10
123 | 105 | CONCLUIDO | 9.3929 | 10.65 | 7.92 | 118.79 | 2.21 | 4 | 256.17 | 55.27 | 31.75 | 2 | 64.15 | 31829 | 98.92 | 198.67 | 29.38 | 21.55 | 1356.91 | 0.73 | 0.78 | 0.11 | 0.07 | 1 | 10
124 | 105 | CONCLUIDO | 9.3929 | 10.65 | 7.92 | 118.79 | 2.22 | 4 | 256.63 | 55.27 | 32 | 2 | 64.36 | 31885.42 | 98.42 | 198.67 | 29.37 | 21.55 | 1353.75 | 0.73 | 0.78 | 0.11 | 0.07 | 1 | 10
125 | 105 | CONCLUIDO | 9.3931 | 10.65 | 7.92 | 118.79 | 2.23 | 4 | 257.09 | 55.27 | 32.25 | 2 | 64.57 | 31942.05 | 97.89 | 198.67 | 29.31 | 21.55 | 1322.92 | 0.74 | 0.78 | 0.12 | 0.07 | 1 | 10
126 | 105 | CONCLUIDO | 9.4014 | 10.64 | 7.91 | 118.65 | 2.25 | 4 | 257.55 | 55.27 | 32.5 | 2 | 64.78 | 31998.63 | 97.37 | 198.67 | 28.95 | 21.55 | 1144.38 | 0.74 | 0.78 | 0.12 | 0.06 | 1 | 10
127 | 105 | CONCLUIDO | 9.4012 | 10.64 | 7.91 | 118.65 | 2.26 | 4 | 258.01 | 55.27 | 32.75 | 2 | 64.99 | 32055.29 | 96.82 | 198.67 | 29.08 | 21.55 | 1208.74 | 0.74 | 0.78 | 0.11 | 0.06 | 1 | 10
128 | 105 | CONCLUIDO | 9.3924 | 10.65 | 7.92 | 118.8 | 2.27 | 4 | 258.47 | 55.27 | 33 | 2 | 65.2 | 32112.02 | 96.75 | 198.67 | 29.42 | 21.55 | 1379.83 | 0.73 | 0.78 | 0.11 | 0.07 | 1 | 10
129 | 105 | CONCLUIDO | 9.3936 | 10.65 | 7.92 | 118.78 | 2.28 | 4 | 258.93 | 55.27 | 33.25 | 2 | 65.41 | 32168.84 | 96.03 | 198.67 | 29.33 | 21.55 | 1330.99 | 0.73 | 0.78 | 0.11 | 0.07 | 1 | 10
130 | 105 | CONCLUIDO | 9.3909 | 10.65 | 7.92 | 118.83 | 2.3 | 4 | 259.39 | 55.27 | 33.5 | 2 | 65.62 | 32225.73 | 95.66 | 198.67 | 29.5 | 21.55 | 1420.37 | 0.73 | 0.78 | 0.11 | 0.07 | 1 | 10
131 | 105 | CONCLUIDO | 9.4533 | 10.58 | 7.89 | 157.84 | 2.31 | 3 | 259.85 | 55.27 | 33.75 | 1 | 65.83 | 32282.7 | 94.38 | 198.67 | 28.45 | 21.55 | 899.32 | 0.76 | 0.78 | 0.11 | 0.04 | 1 | 10
132 | 105 | CONCLUIDO | 9.4578 | 10.57 | 7.89 | 157.74 | 2.32 | 3 | 260.32 | 55.27 | 34 | 1 | 66.04 | 32339.75 | 94.4 | 198.67 | 28.27 | 21.55 | 805.77 | 0.76 | 0.78 | 0.11 | 0.03 | 1 | 10
133 | 105 | CONCLUIDO | 9.4597 | 10.57 | 7.88 | 157.69 | 2.34 | 3 | 260.78 | 55.27 | 34.25 | 1 | 66.26 | 32396.88 | 94.47 | 198.67 | 28.19 | 21.55 | 766 | 0.76 | 0.78 | 0.11 | 0.03 | 1 | 10
134 | 105 | CONCLUIDO | 9.4592 | 10.57 | 7.89 | 157.71 | 2.35 | 3 | 261.24 | 55.27 | 34.5 | 1 | 66.47 | 32454.09 | 94.67 | 198.67 | 28.25 | 21.55 | 797.34 | 0.76 | 0.78 | 0.11 | 0.03 | 1 | 10
135 | 105 | CONCLUIDO | 9.4555 | 10.58 | 7.89 | 157.79 | 2.36 | 3 | 261.71 | 55.27 | 34.75 | 1 | 66.68 | 32511.38 | 94.94 | 198.67 | 28.39 | 21.55 | 868.97 | 0.76 | 0.78 | 0.11 | 0.04 | 1 | 10
136 | 105 | CONCLUIDO | 9.4515 | 10.58 | 7.89 | 157.88 | 2.38 | 3 | 262.17 | 55.27 | 35 | 1 | 66.9 | 32568.76 | 95.04 | 198.67 | 28.58 | 21.55 | 961.08 | 0.75 | 0.78 | 0.11 | 0.04 | 1 | 10
137 | 105 | CONCLUIDO | 9.4498 | 10.58 | 7.9 | 157.92 | 2.39 | 3 | 262.64 | 55.27 | 35.25 | 1 | 67.12 | 32626.21 | 95.31 | 198.67 | 28.6 | 21.55 | 974.88 | 0.75 | 0.78 | 0.11 | 0.04 | 1 | 10
138 | 105 | CONCLUIDO | 9.4515 | 10.58 | 7.89 | 157.88 | 2.4 | 3 | 263.1 | 55.27 | 35.5 | 0 | 67.33 | 32683.74 | 95.47 | 198.67 | 28.48 | 21.55 | 912.77 | 0.76 | 0.78 | 0.12 | 0.04 | 1 | 10