## Sheet1
| Volume de calda [L] | STATUS | Capacidade operacional [ha/h] | Tempo de missao [h] | Tempo util [h] | Tempo por voo [min] | Autonomia Projetada [h] | N° Voos | MTOW [kg] | Massa Estrutura [kg] | Combustível [kg] | Abastecimentos | Massa gerador | Potência gerador [W] | Combustível consumido [L] | Calda cons [L] | Distância percorrida [km] | Distância Pulverizando [km] | RTL ACUMULADO[m] | EOC [km/km] | EOC [h/h] | Tempo de manobra [h] | Tempo rtl_rtw [h] | V pulv [m/s] | V desloc [m/s]
0 | 135 | CONCLUIDO | 5.0475 | 19.81 | 10.49 | 4.92 | 0.07 | 128 | 263.32 | 59.89 | 1 | 126 | 67.43 | 32710.1 | 176.5 | 198.75 | 109.55 | 21.55 | 40824.53 | 0.2 | 0.59 | 0.31 | 2.63 | 1 | 10
1 | 135 | CONCLUIDO | 5.7076 | 17.52 | 9.81 | 6.13 | 0.08 | 96 | 263.79 | 59.89 | 1.25 | 94 | 67.65 | 32767.75 | 165.01 | 198.7 | 88.54 | 21.55 | 30476.71 | 0.24 | 0.63 | 0.26 | 1.96 | 1 | 10
2 | 135 | CONCLUIDO | 6.1928 | 16.15 | 9.4 | 7.33 | 0.1 | 77 | 264.25 | 59.89 | 1.5 | 75 | 67.87 | 32825.49 | 157.96 | 198.69 | 75.63 | 21.55 | 24116.03 | 0.28 | 0.65 | 0.23 | 1.55 | 1 | 10
3 | 135 | CONCLUIDO | 6.5698 | 15.22 | 9.13 | 8.56 | 0.12 | 64 | 264.72 | 59.89 | 1.75 | 62 | 68.09 | 32883.31 | 153.3 | 198.69 | 67.08 | 21.55 | 19909.63 | 0.32 | 0.67 | 0.21 | 1.28 | 1 | 10
4 | 135 | CONCLUIDO | 6.8628 | 14.57 | 8.94 | 9.75 | 0.13 | 55 | 265.19 | 59.89 | 2 | 53 | 68.31 | 32941.21 | 149.93 | 198.8 | 61.02 | 21.55 | 16922.29 | 0.35 | 0.69 | 0.2 | 1.08 | 1 | 10
5 | 135 | CONCLUIDO | 7.1058 | 14.07 | 8.79 | 10.99 | 0.15 | 48 | 265.66 | 59.89 | 2.25 | 46 | 68.53 | 32999.19 | 147.43 | 198.75 | 56.43 | 21.55 | 14661.24 | 0.38 | 0.7 | 0.19 | 0.94 | 1 | 10
6 | 135 | CONCLUIDO | 7.2916 | 13.71 | 8.69 | 12.12 | 0.17 | 43 | 266.13 | 59.89 | 2.5 | 41 | 68.75 | 33057.26 | 145.59 | 198.69 | 53.22 | 21.55 | 13083.53 | 0.4 | 0.71 | 0.18 | 0.83 | 1 | 10
7 | 135 | CONCLUIDO | 7.4553 | 13.41 | 8.59 | 13.21 | 0.18 | 39 | 266.6 | 59.89 | 2.75 | 37 | 68.97 | 33115.41 | 143.85 | 198.67 | 49.92 | 21.55 | 11454.69 | 0.43 | 0.72 | 0.17 | 0.74 | 1 | 10
8 | 135 | CONCLUIDO | 7.6558 | 13.06 | 8.44 | 14.47 | 0.2 | 35 | 267.08 | 59.89 | 3 | 33 | 69.19 | 33173.65 | 141.22 | 198.7 | 45.66 | 21.55 | 9345.24 | 0.47 | 0.73 | 0.15 | 0.59 | 1 | 10
9 | 135 | CONCLUIDO | 7.6552 | 13.06 | 8.54 | 15.53 | 0.22 | 33 | 267.55 | 59.89 | 3.25 | 31 | 69.41 | 33231.97 | 142.91 | 198.72 | 48.79 | 21.55 | 10917.76 | 0.44 | 0.72 | 0.16 | 0.69 | 1 | 10
10 | 135 | CONCLUIDO | 7.7952 | 12.83 | 8.46 | 16.92 | 0.23 | 30 | 268.02 | 59.89 | 3.5 | 28 | 69.64 | 33290.38 | 141.43 | 198.67 | 46.2 | 21.55 | 9636.86 | 0.47 | 0.73 | 0.16 | 0.6 | 1 | 10
11 | 135 | CONCLUIDO | 7.8878 | 12.68 | 8.41 | 18.02 | 0.25 | 28 | 268.5 | 59.89 | 3.75 | 26 | 69.86 | 33348.87 | 140.6 | 198.67 | 44.7 | 21.55 | 8896.48 | 0.48 | 0.73 | 0.15 | 0.56 | 1 | 10
12 | 135 | CONCLUIDO | 7.9862 | 12.52 | 8.35 | 19.28 | 0.26 | 26 | 268.97 | 59.89 | 4 | 24 | 70.09 | 33407.45 | 139.58 | 198.67 | 42.9 | 21.55 | 8007.46 | 0.5 | 0.74 | 0.15 | 0.5 | 1 | 10
13 | 135 | CONCLUIDO | 8.0282 | 12.46 | 8.34 | 20.01 | 0.28 | 25 | 269.45 | 59.89 | 4.25 | 23 | 70.31 | 33466.11 | 139.16 | 198.68 | 42.41 | 21.55 | 7766.34 | 0.51 | 0.74 | 0.15 | 0.49 | 1 | 10
14 | 135 | CONCLUIDO | 8.0618 | 12.4 | 8.34 | 20.84 | 0.3 | 24 | 269.92 | 59.89 | 4.5 | 22 | 70.54 | 33524.86 | 139.14 | 198.67 | 42.49 | 21.55 | 7812.81 | 0.51 | 0.74 | 0.15 | 0.48 | 1 | 10
15 | 135 | CONCLUIDO | 8.1707 | 12.24 | 8.27 | 22.56 | 0.31 | 22 | 270.4 | 59.89 | 4.75 | 20 | 70.76 | 33583.7 | 138.01 | 198.67 | 40.36 | 21.55 | 6757.65 | 0.53 | 0.74 | 0.14 | 0.42 | 1 | 10
16 | 135 | CONCLUIDO | 8.2175 | 12.17 | 8.25 | 23.58 | 0.33 | 21 | 270.88 | 59.89 | 5 | 19 | 70.99 | 33642.62 | 137.63 | 198.68 | 39.76 | 21.55 | 6464.93 | 0.54 | 0.75 | 0.14 | 0.4 | 1 | 10
17 | 135 | CONCLUIDO | 8.2652 | 12.1 | 8.23 | 24.7 | 0.34 | 20 | 271.36 | 59.89 | 5.25 | 18 | 71.22 | 33701.64 | 137.19 | 198.68 | 39.09 | 21.55 | 6131.39 | 0.55 | 0.75 | 0.14 | 0.38 | 1 | 10
18 | 135 | CONCLUIDO | 8.3241 | 12.01 | 8.2 | 25.89 | 0.36 | 19 | 271.84 | 59.89 | 5.5 | 17 | 71.45 | 33760.74 | 136.66 | 198.68 | 37.92 | 21.55 | 5554.6 | 0.57 | 0.75 | 0.14 | 0.35 | 1 | 10
19 | 135 | CONCLUIDO | 8.4161 | 11.88 | 8.12 | 27.06 | 0.38 | 18 | 272.32 | 59.89 | 5.75 | 16 | 71.68 | 33820.05 | 135.11 | 198.67 | 35.4 | 21.55 | 4298.44 | 0.61 | 0.76 | 0.13 | 0.27 | 1 | 10
20 | 135 | CONCLUIDO | 8.3445 | 11.98 | 8.22 | 27.4 | 0.39 | 18 | 272.8 | 59.89 | 6 | 16 | 71.91 | 33879.33 | 136.88 | 198.69 | 38.81 | 21.55 | 6003.82 | 0.56 | 0.75 | 0.14 | 0.37 | 1 | 10
21 | 135 | CONCLUIDO | 8.4063 | 11.9 | 8.18 | 28.88 | 0.41 | 17 | 273.28 | 59.89 | 6.25 | 15 | 72.14 | 33938.7 | 136.08 | 198.67 | 37.6 | 21.55 | 5401.48 | 0.57 | 0.75 | 0.13 | 0.33 | 1 | 10
22 | 135 | CONCLUIDO | 8.459 | 11.82 | 8.16 | 30.6 | 0.42 | 16 | 273.76 | 59.89 | 6.5 | 14 | 72.37 | 33998.16 | 135.69 | 198.68 | 36.91 | 21.55 | 5062.04 | 0.58 | 0.75 | 0.13 | 0.31 | 1 | 10
23 | 135 | CONCLUIDO | 8.4549 | 11.83 | 8.17 | 30.62 | 0.44 | 16 | 274.24 | 59.89 | 6.75 | 14 | 72.61 | 34057.71 | 135.75 | 198.67 | 37.13 | 21.55 | 5172.06 | 0.58 | 0.75 | 0.13 | 0.31 | 1 | 10
24 | 135 | CONCLUIDO | 8.5135 | 11.75 | 8.13 | 32.54 | 0.45 | 15 | 274.73 | 59.89 | 7 | 13 | 72.84 | 34117.35 | 135.16 | 198.68 | 36.05 | 21.55 | 4636.77 | 0.6 | 0.76 | 0.13 | 0.28 | 1 | 10
25 | 135 | CONCLUIDO | 8.5108 | 11.75 | 8.14 | 32.55 | 0.47 | 15 | 275.21 | 59.89 | 7.25 | 13 | 73.08 | 34177.09 | 135.29 | 198.71 | 36.08 | 21.55 | 4652.66 | 0.6 | 0.76 | 0.13 | 0.28 | 1 | 10
26 | 135 | CONCLUIDO | 8.5665 | 11.67 | 8.11 | 34.77 | 0.48 | 14 | 275.7 | 59.89 | 7.5 | 12 | 73.31 | 34236.91 | 134.7 | 198.67 | 35.37 | 21.55 | 4303.23 | 0.61 | 0.76 | 0.13 | 0.26 | 1 | 10
27 | 135 | CONCLUIDO | 8.5635 | 11.68 | 8.12 | 34.79 | 0.5 | 14 | 276.18 | 59.89 | 7.75 | 12 | 73.55 | 34296.82 | 134.78 | 198.68 | 35.54 | 21.55 | 4390.1 | 0.61 | 0.76 | 0.13 | 0.26 | 1 | 10
28 | 135 | CONCLUIDO | 8.6238 | 11.6 | 8.09 | 37.32 | 0.51 | 13 | 276.67 | 59.89 | 8 | 11 | 73.78 | 34356.83 | 134.02 | 198.67 | 34.5 | 21.55 | 3875.17 | 0.62 | 0.76 | 0.13 | 0.23 | 1 | 10
29 | 135 | CONCLUIDO | 8.6275 | 11.59 | 8.08 | 37.29 | 0.53 | 13 | 277.16 | 59.89 | 8.25 | 11 | 74.02 | 34416.93 | 133.86 | 198.74 | 34.22 | 21.55 | 3734.76 | 0.63 | 0.76 | 0.13 | 0.23 | 1 | 10
30 | 135 | CONCLUIDO | 8.658 | 11.55 | 8.04 | 37.11 | 0.55 | 13 | 277.65 | 59.89 | 8.5 | 11 | 74.26 | 34477.13 | 133.22 | 198.68 | 33.07 | 21.55 | 3159.02 | 0.65 | 0.77 | 0.12 | 0.19 | 1 | 10
31 | 135 | CONCLUIDO | 8.6468 | 11.56 | 8.11 | 40.53 | 0.56 | 12 | 278.13 | 59.89 | 8.75 | 10 | 74.5 | 34537.41 | 134.22 | 198.67 | 35.31 | 21.55 | 4284.51 | 0.61 | 0.76 | 0.13 | 0.25 | 1 | 10
32 | 135 | CONCLUIDO | 8.662 | 11.54 | 8.09 | 40.42 | 0.58 | 12 | 278.62 | 59.89 | 9 | 10 | 74.74 | 34597.8 | 133.92 | 198.67 | 34.63 | 21.55 | 3943.51 | 0.62 | 0.76 | 0.13 | 0.23 | 1 | 10
33 | 135 | CONCLUIDO | 8.662 | 11.54 | 8.09 | 40.42 | 0.59 | 12 | 279.11 | 59.89 | 9.25 | 10 | 74.98 | 34658.27 | 133.94 | 198.67 | 34.58 | 21.55 | 3918.38 | 0.62 | 0.76 | 0.13 | 0.23 | 1 | 10
34 | 135 | CONCLUIDO | 8.6626 | 11.54 | 8.08 | 40.42 | 0.6 | 12 | 279.61 | 59.89 | 9.5 | 10 | 75.22 | 34718.84 | 133.78 | 198.68 | 34.59 | 21.55 | 3922.7 | 0.62 | 0.76 | 0.12 | 0.23 | 1 | 10
35 | 135 | CONCLUIDO | 8.7218 | 11.47 | 8.06 | 43.94 | 0.62 | 11 | 280.1 | 59.89 | 9.75 | 9 | 75.46 | 34779.51 | 133.29 | 198.67 | 33.56 | 21.55 | 3413.51 | 0.64 | 0.76 | 0.13 | 0.2 | 1 | 10
36 | 135 | CONCLUIDO | 8.7241 | 11.46 | 8.05 | 43.93 | 0.63 | 11 | 280.59 | 59.89 | 10 | 9 | 75.7 | 34840.27 | 133.1 | 198.69 | 33.47 | 21.55 | 3368.59 | 0.64 | 0.76 | 0.13 | 0.2 | 1 | 10
37 | 135 | CONCLUIDO | 8.7207 | 11.47 | 8.06 | 43.95 | 0.65 | 11 | 281.08 | 59.89 | 10.25 | 9 | 75.95 | 34901.13 | 132.94 | 198.67 | 33.65 | 21.55 | 3456.8 | 0.64 | 0.76 | 0.13 | 0.2 | 1 | 10
38 | 135 | CONCLUIDO | 8.7192 | 11.47 | 8.06 | 43.96 | 0.66 | 11 | 281.58 | 59.89 | 10.5 | 9 | 76.19 | 34962.08 | 132.96 | 198.67 | 33.74 | 21.55 | 3503.15 | 0.64 | 0.76 | 0.13 | 0.21 | 1 | 10
39 | 135 | CONCLUIDO | 8.776 | 11.39 | 8.04 | 48.22 | 0.68 | 10 | 282.07 | 59.89 | 10.75 | 8 | 76.44 | 35023.13 | 132.78 | 198.67 | 32.97 | 21.55 | 3123.71 | 0.65 | 0.77 | 0.12 | 0.18 | 1 | 10
40 | 135 | CONCLUIDO | 8.7865 | 11.38 | 8.02 | 48.13 | 0.69 | 10 | 282.57 | 59.89 | 11 | 8 | 76.68 | 35084.28 | 132.45 | 198.68 | 32.41 | 21.55 | 2842.57 | 0.66 | 0.77 | 0.13 | 0.17 | 1 | 10
41 | 135 | CONCLUIDO | 8.8063 | 11.36 | 8 | 47.98 | 0.71 | 10 | 283.06 | 59.89 | 11.25 | 8 | 76.93 | 35145.53 | 131.91 | 198.67 | 31.79 | 21.55 | 2535.4 | 0.68 | 0.77 | 0.12 | 0.14 | 1 | 10
42 | 135 | CONCLUIDO | 8.7557 | 11.42 | 8.06 | 48.38 | 0.72 | 10 | 283.56 | 59.89 | 11.5 | 8 | 77.18 | 35206.88 | 132.94 | 198.69 | 33.92 | 21.55 | 3598.46 | 0.64 | 0.76 | 0.12 | 0.21 | 1 | 10
43 | 135 | CONCLUIDO | 8.7698 | 11.4 | 8.04 | 48.27 | 0.74 | 10 | 284.06 | 59.89 | 11.75 | 8 | 77.42 | 35268.32 | 132.42 | 198.67 | 33.31 | 21.55 | 3291.19 | 0.65 | 0.77 | 0.12 | 0.19 | 1 | 10
44 | 135 | CONCLUIDO | 8.8315 | 11.32 | 8.02 | 53.43 | 0.75 | 9 | 284.56 | 59.89 | 12 | 7 | 77.67 | 35329.87 | 131.77 | 198.67 | 32.32 | 21.55 | 2802.37 | 0.67 | 0.77 | 0.12 | 0.16 | 1 | 10
45 | 135 | CONCLUIDO | 8.8281 | 11.33 | 8.02 | 53.46 | 0.77 | 9 | 285.06 | 59.89 | 12.25 | 7 | 77.92 | 35391.51 | 131.96 | 198.67 | 32.49 | 21.55 | 2886.58 | 0.66 | 0.77 | 0.12 | 0.17 | 1 | 10
46 | 135 | CONCLUIDO | 8.8322 | 11.32 | 8.01 | 53.43 | 0.78 | 9 | 285.56 | 59.89 | 12.5 | 7 | 78.17 | 35453.26 | 132.12 | 198.67 | 32.31 | 21.55 | 2800.48 | 0.67 | 0.77 | 0.12 | 0.16 | 1 | 10
47 | 135 | CONCLUIDO | 8.8307 | 11.32 | 8.02 | 53.44 | 0.79 | 9 | 286.06 | 59.89 | 12.75 | 7 | 78.42 | 35515.1 | 132.34 | 198.68 | 32.35 | 21.55 | 2820.24 | 0.67 | 0.77 | 0.12 | 0.16 | 1 | 10
48 | 135 | CONCLUIDO | 8.8266 | 11.33 | 8.02 | 53.48 | 0.81 | 9 | 286.56 | 59.89 | 13 | 7 | 78.68 | 35577.18 | 132.35 | 198.69 | 32.49 | 21.55 | 2888.31 | 0.66 | 0.77 | 0.12 | 0.17 | 1 | 10
49 | 135 | CONCLUIDO | 8.8289 | 11.33 | 8.02 | 53.46 | 0.82 | 9 | 287.07 | 59.89 | 13.25 | 7 | 78.93 | 35639.23 | 132.25 | 198.67 | 32.41 | 21.55 | 2849.17 | 0.66 | 0.77 | 0.12 | 0.17 | 1 | 10
50 | 135 | CONCLUIDO | 8.8942 | 11.24 | 7.99 | 59.89 | 0.84 | 8 | 287.57 | 59.89 | 13.5 | 6 | 79.18 | 35701.38 | 131.44 | 198.67 | 31.33 | 21.55 | 2315.15 | 0.69 | 0.77 | 0.12 | 0.13 | 1 | 10
51 | 135 | CONCLUIDO | 8.903 | 11.23 | 7.97 | 59.81 | 0.85 | 8 | 288.08 | 59.89 | 13.75 | 6 | 79.44 | 35763.64 | 131.36 | 198.67 | 30.83 | 21.55 | 2065.22 | 0.7 | 0.77 | 0.12 | 0.12 | 1 | 10
52 | 135 | CONCLUIDO | 8.9096 | 11.22 | 7.97 | 59.75 | 0.86 | 8 | 288.58 | 59.89 | 14 | 6 | 79.69 | 35826 | 131.15 | 198.67 | 30.8 | 21.55 | 2049.16 | 0.7 | 0.77 | 0.12 | 0.11 | 1 | 10
53 | 135 | CONCLUIDO | 8.874 | 11.27 | 8.01 | 60.09 | 0.88 | 8 | 289.09 | 59.89 | 14.25 | 6 | 79.95 | 35888.47 | 131.78 | 198.69 | 32.32 | 21.55 | 2810.04 | 0.67 | 0.77 | 0.12 | 0.16 | 1 | 10
54 | 135 | CONCLUIDO | 8.8867 | 11.25 | 8 | 59.96 | 0.89 | 8 | 289.6 | 59.89 | 14.5 | 6 | 80.21 | 35951.04 | 131.28 | 198.67 | 31.77 | 21.55 | 2533.2 | 0.68 | 0.77 | 0.12 | 0.14 | 1 | 10
55 | 135 | CONCLUIDO | 8.8819 | 11.26 | 8 | 60.01 | 0.91 | 8 | 290.1 | 59.89 | 14.75 | 6 | 80.47 | 36013.72 | 131.23 | 198.67 | 31.85 | 21.55 | 2571.05 | 0.68 | 0.77 | 0.12 | 0.15 | 1 | 10
56 | 135 | CONCLUIDO | 8.883 | 11.26 | 8 | 60 | 0.92 | 8 | 290.61 | 59.89 | 15 | 6 | 80.73 | 36076.5 | 130.92 | 198.67 | 31.91 | 21.55 | 2602.35 | 0.68 | 0.77 | 0.12 | 0.15 | 1 | 10
57 | 135 | CONCLUIDO | 8.8788 | 11.26 | 8.01 | 60.04 | 0.93 | 8 | 291.12 | 59.89 | 15.25 | 6 | 80.99 | 36139.39 | 130.66 | 198.67 | 32.07 | 21.55 | 2685.25 | 0.67 | 0.77 | 0.12 | 0.15 | 1 | 10
58 | 135 | CONCLUIDO | 8.9457 | 11.18 | 7.97 | 68.33 | 0.95 | 7 | 291.63 | 59.89 | 15.5 | 5 | 81.25 | 36202.38 | 129.91 | 198.67 | 30.95 | 21.55 | 2127.35 | 0.7 | 0.77 | 0.12 | 0.12 | 1 | 10
59 | 135 | CONCLUIDO | 8.9423 | 11.18 | 7.98 | 68.36 | 0.96 | 7 | 292.15 | 59.89 | 15.75 | 5 | 81.51 | 36265.48 | 130.05 | 198.67 | 31.14 | 21.55 | 2223.82 | 0.69 | 0.77 | 0.12 | 0.12 | 1 | 10
60 | 135 | CONCLUIDO | 8.9443 | 11.18 | 7.97 | 68.34 | 0.97 | 7 | 292.66 | 59.89 | 16 | 5 | 81.77 | 36328.69 | 130.07 | 198.67 | 30.99 | 21.55 | 2149.33 | 0.7 | 0.77 | 0.12 | 0.12 | 1 | 10
61 | 135 | CONCLUIDO | 8.949 | 11.17 | 7.97 | 68.29 | 0.99 | 7 | 293.17 | 59.89 | 16.25 | 5 | 82.03 | 36392.01 | 130.2 | 198.67 | 30.71 | 21.55 | 2005.8 | 0.7 | 0.77 | 0.12 | 0.11 | 1 | 10
62 | 135 | CONCLUIDO | 8.9675 | 11.15 | 7.94 | 68.1 | 1 | 7 | 293.69 | 59.89 | 16.5 | 5 | 82.3 | 36455.44 | 129.81 | 198.67 | 30.08 | 21.55 | 1692.06 | 0.72 | 0.77 | 0.12 | 0.09 | 1 | 10
63 | 135 | CONCLUIDO | 8.9483 | 11.18 | 7.97 | 68.3 | 1.01 | 7 | 294.2 | 59.89 | 16.75 | 5 | 82.56 | 36518.97 | 130.34 | 198.69 | 30.92 | 21.55 | 2113.75 | 0.7 | 0.77 | 0.12 | 0.12 | 1 | 10
64 | 135 | CONCLUIDO | 8.9372 | 11.19 | 7.98 | 68.42 | 1.03 | 7 | 294.72 | 59.89 | 17 | 5 | 82.83 | 36582.62 | 130.58 | 198.67 | 31.32 | 21.55 | 2315.03 | 0.69 | 0.77 | 0.12 | 0.13 | 1 | 10
65 | 135 | CONCLUIDO | 8.9414 | 11.18 | 7.98 | 68.37 | 1.04 | 7 | 295.23 | 59.89 | 17.25 | 5 | 83.1 | 36646.38 | 130.55 | 198.75 | 31.09 | 21.55 | 2199.02 | 0.69 | 0.77 | 0.12 | 0.12 | 1 | 10
66 | 135 | CONCLUIDO | 8.9397 | 11.19 | 7.98 | 68.39 | 1.05 | 7 | 295.75 | 59.89 | 17.5 | 5 | 83.36 | 36710.24 | 130.52 | 198.68 | 31.22 | 21.55 | 2261.05 | 0.69 | 0.77 | 0.12 | 0.13 | 1 | 10
67 | 135 | CONCLUIDO | 8.9399 | 11.19 | 7.98 | 68.39 | 1.07 | 7 | 296.27 | 59.89 | 17.75 | 5 | 83.63 | 36774.22 | 130.33 | 198.68 | 31.2 | 21.55 | 2252.73 | 0.69 | 0.77 | 0.12 | 0.13 | 1 | 10
68 | 135 | CONCLUIDO | 8.9359 | 11.19 | 7.98 | 68.43 | 1.08 | 7 | 296.79 | 59.89 | 18 | 5 | 83.9 | 36838.32 | 130.22 | 198.67 | 31.39 | 21.55 | 2346.96 | 0.69 | 0.77 | 0.12 | 0.13 | 1 | 10
69 | 135 | CONCLUIDO | 8.9383 | 11.19 | 7.98 | 68.41 | 1.09 | 7 | 297.31 | 59.89 | 18.25 | 5 | 84.17 | 36902.52 | 130.01 | 198.67 | 31.3 | 21.55 | 2302.28 | 0.69 | 0.77 | 0.12 | 0.13 | 1 | 10
70 | 135 | CONCLUIDO | 8.9359 | 11.19 | 7.98 | 68.43 | 1.11 | 7 | 297.83 | 59.89 | 18.5 | 5 | 84.45 | 36966.84 | 130.12 | 198.67 | 31.42 | 21.55 | 2362.83 | 0.69 | 0.77 | 0.12 | 0.13 | 1 | 10
71 | 135 | CONCLUIDO | 9.0025 | 11.11 | 7.95 | 79.52 | 1.12 | 6 | 298.35 | 59.89 | 18.75 | 4 | 84.72 | 37031.27 | 129.57 | 198.67 | 30.33 | 21.55 | 1820.87 | 0.71 | 0.77 | 0.12 | 0.1 | 1 | 10
72 | 135 | CONCLUIDO | 9.0126 | 11.1 | 7.94 | 79.39 | 1.13 | 6 | 298.88 | 59.89 | 19 | 4 | 84.99 | 37095.82 | 129.45 | 198.67 | 29.79 | 21.55 | 1551.15 | 0.72 | 0.78 | 0.12 | 0.09 | 1 | 10
73 | 135 | CONCLUIDO | 9.0217 | 11.08 | 7.93 | 79.28 | 1.15 | 6 | 299.4 | 59.89 | 19.25 | 4 | 85.27 | 37160.49 | 129.26 | 198.67 | 29.6 | 21.55 | 1458.25 | 0.73 | 0.78 | 0.12 | 0.07 | 1 | 10
74 | 135 | CONCLUIDO | 9.005 | 11.1 | 7.95 | 79.49 | 1.16 | 6 | 299.93 | 59.89 | 19.5 | 4 | 85.54 | 37225.39 | 129.66 | 198.67 | 30.31 | 21.55 | 1812 | 0.71 | 0.77 | 0.12 | 0.1 | 1 | 10
75 | 135 | CONCLUIDO | 8.9962 | 11.12 | 7.96 | 79.59 | 1.17 | 6 | 300.45 | 59.89 | 19.75 | 4 | 85.82 | 37290.29 | 129.8 | 198.67 | 30.66 | 21.55 | 1987.77 | 0.7 | 0.77 | 0.12 | 0.11 | 1 | 10
76 | 135 | CONCLUIDO | 9.0002 | 11.11 | 7.95 | 79.54 | 1.18 | 6 | 300.98 | 59.89 | 20 | 4 | 86.09 | 37355.31 | 129.76 | 198.69 | 30.41 | 21.55 | 1861.76 | 0.71 | 0.77 | 0.12 | 0.1 | 1 | 10
77 | 135 | CONCLUIDO | 8.9969 | 11.12 | 7.96 | 79.59 | 1.2 | 6 | 301.51 | 59.89 | 20.25 | 4 | 86.37 | 37420.44 | 129.95 | 198.67 | 30.57 | 21.55 | 1940.61 | 0.71 | 0.77 | 0.12 | 0.11 | 1 | 10
78 | 135 | CONCLUIDO | 8.9984 | 11.11 | 7.96 | 79.57 | 1.21 | 6 | 302.04 | 59.89 | 20.5 | 4 | 86.65 | 37485.7 | 130.01 | 198.67 | 30.49 | 21.55 | 1901.96 | 0.71 | 0.77 | 0.12 | 0.1 | 1 | 10
79 | 135 | CONCLUIDO | 8.998 | 11.11 | 7.96 | 79.57 | 1.22 | 6 | 302.57 | 59.89 | 20.75 | 4 | 86.93 | 37551.07 | 130.21 | 198.67 | 30.55 | 21.55 | 1931.61 | 0.71 | 0.77 | 0.12 | 0.1 | 1 | 10
80 | 135 | CONCLUIDO | 8.9957 | 11.12 | 7.96 | 79.6 | 1.23 | 6 | 303.1 | 59.89 | 21 | 4 | 87.21 | 37616.56 | 130.18 | 198.67 | 30.58 | 21.55 | 1947.7 | 0.7 | 0.77 | 0.12 | 0.11 | 1 | 10
81 | 135 | CONCLUIDO | 8.9996 | 11.11 | 7.96 | 79.55 | 1.25 | 6 | 303.63 | 59.89 | 21.25 | 4 | 87.49 | 37682.17 | 130.1 | 198.67 | 30.48 | 21.55 | 1899.36 | 0.71 | 0.77 | 0.12 | 0.1 | 1 | 10
82 | 135 | CONCLUIDO | 8.9969 | 11.12 | 7.96 | 79.59 | 1.26 | 6 | 304.16 | 59.89 | 21.5 | 4 | 87.78 | 37747.91 | 129.95 | 198.67 | 30.53 | 21.55 | 1923.75 | 0.71 | 0.77 | 0.12 | 0.11 | 1 | 10
83 | 135 | CONCLUIDO | 9.0124 | 11.1 | 7.94 | 79.39 | 1.27 | 6 | 304.7 | 59.89 | 21.75 | 4 | 88.06 | 37813.76 | 129.48 | 198.67 | 29.81 | 21.55 | 1564.52 | 0.72 | 0.78 | 0.12 | 0.09 | 1 | 10
84 | 135 | CONCLUIDO | 9.0137 | 11.09 | 7.94 | 79.38 | 1.28 | 6 | 305.23 | 59.89 | 22 | 4 | 88.35 | 37879.74 | 129.19 | 198.7 | 29.93 | 21.55 | 1623.65 | 0.72 | 0.78 | 0.11 | 0.08 | 1 | 10
85 | 135 | CONCLUIDO | 8.9964 | 11.12 | 7.96 | 79.59 | 1.3 | 6 | 305.77 | 59.89 | 22.25 | 4 | 88.63 | 37945.85 | 129.51 | 198.67 | 30.67 | 21.55 | 1993.02 | 0.7 | 0.77 | 0.12 | 0.11 | 1 | 10
86 | 135 | CONCLUIDO | 8.9937 | 11.12 | 7.96 | 79.62 | 1.31 | 6 | 306.31 | 59.89 | 22.5 | 4 | 88.92 | 38012.07 | 129.27 | 198.67 | 30.71 | 21.55 | 2013.09 | 0.7 | 0.77 | 0.12 | 0.11 | 1 | 10
87 | 135 | CONCLUIDO | 8.9966 | 11.12 | 7.96 | 79.59 | 1.32 | 6 | 306.84 | 59.89 | 22.75 | 4 | 89.21 | 38078.42 | 128.96 | 198.67 | 30.6 | 21.55 | 1959.6 | 0.7 | 0.77 | 0.12 | 0.11 | 1 | 10
88 | 135 | CONCLUIDO | 9.0596 | 11.04 | 7.93 | 95.19 | 1.33 | 5 | 307.38 | 59.89 | 23 | 3 | 89.5 | 38144.9 | 128.17 | 198.67 | 29.76 | 21.55 | 1544.75 | 0.72 | 0.78 | 0.12 | 0.08 | 1 | 10
89 | 135 | CONCLUIDO | 9.052 | 11.05 | 7.94 | 95.3 | 1.35 | 5 | 307.92 | 59.89 | 23.25 | 3 | 89.79 | 38211.5 | 128.42 | 198.67 | 29.97 | 21.55 | 1648.44 | 0.72 | 0.77 | 0.12 | 0.09 | 1 | 10
90 | 135 | CONCLUIDO | 9.0612 | 11.04 | 7.93 | 95.16 | 1.36 | 5 | 308.46 | 59.89 | 23.5 | 3 | 90.08 | 38278.23 | 128.35 | 198.67 | 29.63 | 21.55 | 1478.49 | 0.73 | 0.78 | 0.12 | 0.08 | 1 | 10
91 | 135 | CONCLUIDO | 9.0609 | 11.04 | 7.93 | 95.17 | 1.37 | 5 | 309.01 | 59.89 | 23.75 | 3 | 90.37 | 38345.09 | 128.5 | 198.67 | 29.72 | 21.55 | 1525.34 | 0.72 | 0.78 | 0.12 | 0.08 | 1 | 10
92 | 135 | CONCLUIDO | 9.0561 | 11.04 | 7.94 | 95.24 | 1.38 | 5 | 309.55 | 59.89 | 24 | 3 | 90.66 | 38412.07 | 128.8 | 198.67 | 29.84 | 21.55 | 1583.87 | 0.72 | 0.78 | 0.12 | 0.08 | 1 | 10
93 | 135 | CONCLUIDO | 9.0655 | 11.03 | 7.92 | 95.1 | 1.39 | 5 | 310.09 | 59.89 | 24.25 | 3 | 90.96 | 38479.19 | 128.95 | 198.67 | 29.39 | 21.55 | 1357.21 | 0.73 | 0.78 | 0.12 | 0.07 | 1 | 10
94 | 135 | CONCLUIDO | 9.0735 | 11.02 | 7.92 | 94.98 | 1.41 | 5 | 310.64 | 59.89 | 24.5 | 3 | 91.25 | 38546.43 | 128.95 | 198.67 | 29.11 | 21.55 | 1216.96 | 0.74 | 0.78 | 0.12 | 0.06 | 1 | 10
95 | 135 | CONCLUIDO | 9.0703 | 11.02 | 7.92 | 95.03 | 1.42 | 5 | 311.19 | 59.89 | 24.75 | 3 | 91.55 | 38613.8 | 129.18 | 198.68 | 29.32 | 21.55 | 1323.02 | 0.73 | 0.78 | 0.11 | 0.07 | 1 | 10
96 | 135 | CONCLUIDO | 9.0582 | 11.04 | 7.93 | 95.21 | 1.43 | 5 | 311.73 | 59.89 | 25 | 3 | 91.85 | 38681.31 | 129.45 | 198.67 | 29.86 | 21.55 | 1591.4 | 0.72 | 0.78 | 0.11 | 0.08 | 1 | 10
97 | 135 | CONCLUIDO | 9.053 | 11.05 | 7.94 | 95.28 | 1.44 | 5 | 312.28 | 59.89 | 25.25 | 3 | 92.15 | 38749.07 | 129.76 | 198.67 | 30.02 | 21.55 | 1672.05 | 0.72 | 0.78 | 0.12 | 0.09 | 1 | 10
98 | 135 | CONCLUIDO | 9.0559 | 11.04 | 7.94 | 95.24 | 1.45 | 5 | 312.83 | 59.89 | 25.5 | 3 | 92.44 | 38816.85 | 129.71 | 198.67 | 29.85 | 21.55 | 1587.7 | 0.72 | 0.78 | 0.12 | 0.08 | 1 | 10
99 | 135 | CONCLUIDO | 9.0555 | 11.04 | 7.94 | 95.25 | 1.46 | 5 | 313.38 | 59.89 | 25.75 | 3 | 92.75 | 38884.75 | 129.76 | 198.69 | 29.92 | 21.55 | 1624.46 | 0.72 | 0.78 | 0.12 | 0.08 | 1 | 10
100 | 135 | CONCLUIDO | 9.0514 | 11.05 | 7.94 | 95.31 | 1.48 | 5 | 313.93 | 59.89 | 26 | 3 | 93.05 | 38952.8 | 129.94 | 198.67 | 30.04 | 21.55 | 1684.32 | 0.72 | 0.77 | 0.12 | 0.09 | 1 | 10
101 | 135 | CONCLUIDO | 9.0591 | 11.04 | 7.93 | 95.19 | 1.49 | 5 | 314.49 | 59.89 | 26.25 | 3 | 93.35 | 39020.97 | 129.72 | 198.67 | 29.73 | 21.55 | 1529.27 | 0.72 | 0.78 | 0.12 | 0.08 | 1 | 10
102 | 135 | CONCLUIDO | 9.058 | 11.04 | 7.93 | 95.21 | 1.5 | 5 | 315.04 | 59.89 | 26.5 | 3 | 93.65 | 39089.29 | 129.66 | 198.67 | 29.84 | 21.55 | 1583.92 | 0.72 | 0.78 | 0.12 | 0.08 | 1 | 10
103 | 135 | CONCLUIDO | 9.0568 | 11.04 | 7.94 | 95.23 | 1.51 | 5 | 315.6 | 59.89 | 26.75 | 3 | 93.96 | 39157.74 | 129.58 | 198.67 | 29.81 | 21.55 | 1569.62 | 0.72 | 0.78 | 0.12 | 0.08 | 1 | 10
104 | 135 | CONCLUIDO | 9.068 | 11.03 | 7.92 | 95.06 | 1.52 | 5 | 316.15 | 59.89 | 27 | 3 | 94.26 | 39226.32 | 129.15 | 198.67 | 29.27 | 21.55 | 1296.34 | 0.74 | 0.78 | 0.12 | 0.07 | 1 | 10
105 | 135 | CONCLUIDO | 9.0696 | 11.03 | 7.92 | 95.04 | 1.53 | 5 | 316.71 | 59.89 | 27.25 | 3 | 94.57 | 39295.05 | 128.95 | 198.67 | 29.38 | 21.55 | 1351.71 | 0.73 | 0.78 | 0.11 | 0.07 | 1 | 10
106 | 135 | CONCLUIDO | 9.058 | 11.04 | 7.93 | 95.21 | 1.54 | 5 | 317.27 | 59.89 | 27.5 | 3 | 94.88 | 39363.91 | 129.1 | 198.67 | 29.84 | 21.55 | 1581.75 | 0.72 | 0.78 | 0.12 | 0.08 | 1 | 10
107 | 135 | CONCLUIDO | 9.052 | 11.05 | 7.94 | 95.3 | 1.56 | 5 | 317.83 | 59.89 | 27.75 | 3 | 95.19 | 39432.92 | 129.06 | 198.67 | 30.11 | 21.55 | 1718.28 | 0.72 | 0.77 | 0.12 | 0.09 | 1 | 10
108 | 135 | CONCLUIDO | 9.0571 | 11.04 | 7.94 | 95.22 | 1.57 | 5 | 318.39 | 59.89 | 28 | 3 | 95.5 | 39502.07 | 128.74 | 198.67 | 29.88 | 21.55 | 1603.43 | 0.72 | 0.78 | 0.12 | 0.08 | 1 | 10
109 | 135 | CONCLUIDO | 9.055 | 11.04 | 7.94 | 95.25 | 1.58 | 5 | 318.95 | 59.89 | 28.25 | 3 | 95.81 | 39571.36 | 128.6 | 198.67 | 29.97 | 21.55 | 1649.79 | 0.72 | 0.78 | 0.12 | 0.09 | 1 | 10
110 | 135 | CONCLUIDO | 9.0491 | 11.05 | 7.95 | 95.34 | 1.59 | 5 | 319.51 | 59.89 | 28.5 | 3 | 96.13 | 39640.79 | 128.41 | 198.67 | 30.14 | 21.55 | 1734.27 | 0.71 | 0.77 | 0.12 | 0.09 | 1 | 10
111 | 135 | CONCLUIDO | 9.0555 | 11.04 | 7.94 | 95.25 | 1.6 | 5 | 320.08 | 59.89 | 28.75 | 3 | 96.44 | 39710.36 | 127.96 | 198.68 | 29.89 | 21.55 | 1608.94 | 0.72 | 0.78 | 0.12 | 0.08 | 1 | 10
112 | 135 | CONCLUIDO | 9.0523 | 11.05 | 7.94 | 95.29 | 1.61 | 5 | 320.64 | 59.89 | 29 | 3 | 96.75 | 39780.08 | 127.73 | 198.67 | 30.1 | 21.55 | 1713.19 | 0.72 | 0.78 | 0.12 | 0.09 | 1 | 10
113 | 135 | CONCLUIDO | 9.055 | 11.04 | 7.94 | 95.25 | 1.62 | 5 | 321.21 | 59.89 | 29.25 | 3 | 97.07 | 39849.95 | 127.27 | 198.67 | 29.86 | 21.55 | 1590.96 | 0.72 | 0.78 | 0.12 | 0.09 | 1 | 10
114 | 135 | CONCLUIDO | 9.0653 | 11.03 | 7.93 | 95.1 | 1.63 | 5 | 321.78 | 59.89 | 29.5 | 3 | 97.39 | 39919.96 | 126.79 | 198.67 | 29.39 | 21.55 | 1358.26 | 0.73 | 0.78 | 0.12 | 0.07 | 1 | 10
115 | 135 | CONCLUIDO | 9.065 | 11.03 | 7.93 | 95.11 | 1.64 | 5 | 322.34 | 59.89 | 29.75 | 3 | 97.71 | 39990.12 | 126.53 | 198.67 | 29.56 | 21.55 | 1440.84 | 0.73 | 0.78 | 0.11 | 0.07 | 1 | 10
116 | 135 | CONCLUIDO | 9.0546 | 11.04 | 7.94 | 95.26 | 1.66 | 5 | 322.91 | 59.89 | 30 | 3 | 98.03 | 40060.43 | 126.59 | 198.67 | 30.01 | 21.55 | 1667.95 | 0.72 | 0.78 | 0.11 | 0.09 | 1 | 10
117 | 135 | CONCLUIDO | 9.1169 | 10.97 | 7.91 | 118.7 | 1.67 | 4 | 323.49 | 59.89 | 30.25 | 2 | 98.35 | 40131.01 | 126.38 | 198.67 | 29.19 | 21.55 | 1262.64 | 0.74 | 0.78 | 0.11 | 0.06 | 1 | 10
118 | 135 | CONCLUIDO | 9.1188 | 10.97 | 7.91 | 118.67 | 1.68 | 4 | 324.06 | 59.89 | 30.5 | 2 | 98.67 | 40201.62 | 126.61 | 198.67 | 29.07 | 21.55 | 1202.15 | 0.74 | 0.78 | 0.11 | 0.06 | 1 | 10
119 | 135 | CONCLUIDO | 9.1197 | 10.97 | 7.91 | 118.65 | 1.69 | 4 | 324.63 | 59.89 | 30.75 | 2 | 99 | 40272.38 | 126.69 | 198.67 | 29.04 | 21.55 | 1188.56 | 0.74 | 0.78 | 0.11 | 0.06 | 1 | 10
120 | 135 | CONCLUIDO | 9.1176 | 10.97 | 7.91 | 118.69 | 1.7 | 4 | 325.21 | 59.89 | 31 | 2 | 99.32 | 40343.29 | 126.86 | 198.67 | 29.18 | 21.55 | 1255.57 | 0.74 | 0.78 | 0.11 | 0.06 | 1 | 10
121 | 135 | CONCLUIDO | 9.1146 | 10.97 | 7.92 | 118.74 | 1.71 | 4 | 325.78 | 59.89 | 31.25 | 2 | 99.65 | 40414.36 | 127.06 | 198.67 | 29.26 | 21.55 | 1297.91 | 0.74 | 0.78 | 0.11 | 0.06 | 1 | 10
122 | 135 | CONCLUIDO | 9.1123 | 10.97 | 7.92 | 118.78 | 1.72 | 4 | 326.36 | 59.89 | 31.5 | 2 | 99.97 | 40485.58 | 127.18 | 198.67 | 29.37 | 21.55 | 1351.13 | 0.73 | 0.78 | 0.11 | 0.07 | 1 | 10
123 | 135 | CONCLUIDO | 9.1192 | 10.97 | 7.91 | 118.66 | 1.73 | 4 | 326.94 | 59.89 | 31.75 | 2 | 100.3 | 40556.96 | 127.3 | 198.68 | 28.97 | 21.55 | 1154.64 | 0.74 | 0.78 | 0.12 | 0.06 | 1 | 10
124 | 135 | CONCLUIDO | 9.1259 | 10.96 | 7.9 | 118.54 | 1.74 | 4 | 327.52 | 59.89 | 32 | 2 | 100.63 | 40628.49 | 127.25 | 198.67 | 28.7 | 21.55 | 1019.06 | 0.75 | 0.78 | 0.12 | 0.05 | 1 | 10
125 | 135 | CONCLUIDO | 9.1271 | 10.96 | 7.9 | 118.52 | 1.75 | 4 | 328.1 | 59.89 | 32.25 | 2 | 100.96 | 40700.18 | 127.35 | 198.68 | 28.69 | 21.55 | 1013.88 | 0.75 | 0.78 | 0.11 | 0.05 | 1 | 10
126 | 135 | CONCLUIDO | 9.1248 | 10.96 | 7.9 | 118.56 | 1.76 | 4 | 328.68 | 59.89 | 32.5 | 2 | 101.3 | 40772.03 | 127.53 | 198.67 | 28.87 | 21.55 | 1101.2 | 0.75 | 0.78 | 0.11 | 0.05 | 1 | 10
127 | 135 | CONCLUIDO | 9.1188 | 10.97 | 7.91 | 118.67 | 1.77 | 4 | 329.27 | 59.89 | 32.75 | 2 | 101.63 | 40844.03 | 127.85 | 198.67 | 29.12 | 21.55 | 1226.57 | 0.74 | 0.78 | 0.11 | 0.06 | 1 | 10
128 | 135 | CONCLUIDO | 9.1174 | 10.97 | 7.91 | 118.69 | 1.78 | 4 | 329.85 | 59.89 | 33 | 2 | 101.97 | 40916.2 | 127.97 | 198.68 | 29.12 | 21.55 | 1230.26 | 0.74 | 0.78 | 0.11 | 0.06 | 1 | 10
129 | 135 | CONCLUIDO | 9.1195 | 10.97 | 7.91 | 118.65 | 1.79 | 4 | 330.44 | 59.89 | 33.25 | 2 | 102.3 | 40988.53 | 128 | 198.67 | 29.06 | 21.55 | 1200.13 | 0.74 | 0.78 | 0.11 | 0.06 | 1 | 10
130 | 135 | CONCLUIDO | 9.1183 | 10.97 | 7.91 | 118.67 | 1.8 | 4 | 331.03 | 59.89 | 33.5 | 2 | 102.64 | 41061.02 | 128.11 | 198.67 | 29.13 | 21.55 | 1234.74 | 0.74 | 0.78 | 0.11 | 0.06 | 1 | 10
131 | 135 | CONCLUIDO | 9.1144 | 10.97 | 7.92 | 118.75 | 1.81 | 4 | 331.62 | 59.89 | 33.75 | 2 | 102.98 | 41133.67 | 128.38 | 198.67 | 29.28 | 21.55 | 1310.39 | 0.74 | 0.78 | 0.11 | 0.06 | 1 | 10
132 | 135 | CONCLUIDO | 9.1146 | 10.97 | 7.92 | 118.74 | 1.82 | 4 | 332.21 | 59.89 | 34 | 2 | 103.32 | 41206.49 | 128.55 | 198.67 | 29.26 | 21.55 | 1298.73 | 0.74 | 0.78 | 0.11 | 0.06 | 1 | 10
133 | 135 | CONCLUIDO | 9.1109 | 10.98 | 7.92 | 118.81 | 1.83 | 4 | 332.8 | 59.89 | 34.25 | 2 | 103.66 | 41279.48 | 128.62 | 198.67 | 29.34 | 21.55 | 1340.4 | 0.73 | 0.78 | 0.12 | 0.07 | 1 | 10
134 | 135 | CONCLUIDO | 9.1206 | 10.96 | 7.91 | 118.63 | 1.84 | 4 | 333.39 | 59.89 | 34.5 | 2 | 104.01 | 41352.63 | 128.45 | 198.67 | 28.94 | 21.55 | 1139.18 | 0.74 | 0.78 | 0.12 | 0.06 | 1 | 10
135 | 135 | CONCLUIDO | 9.1248 | 10.96 | 7.9 | 118.56 | 1.85 | 4 | 333.99 | 59.89 | 34.75 | 2 | 104.35 | 41426.07 | 128.44 | 198.67 | 28.74 | 21.55 | 1038.17 | 0.75 | 0.78 | 0.12 | 0.05 | 1 | 10
136 | 135 | CONCLUIDO | 9.1271 | 10.96 | 7.9 | 118.52 | 1.86 | 4 | 334.58 | 59.89 | 35 | 2 | 104.7 | 41499.57 | 128.53 | 198.67 | 28.77 | 21.55 | 1053.53 | 0.75 | 0.78 | 0.11 | 0.05 | 1 | 10
137 | 135 | CONCLUIDO | 9.1227 | 10.96 | 7.91 | 118.6 | 1.87 | 4 | 335.18 | 59.89 | 35.25 | 2 | 105.04 | 41573.23 | 128.69 | 198.67 | 28.95 | 21.55 | 1141.88 | 0.74 | 0.78 | 0.11 | 0.05 | 1 | 10
138 | 135 | CONCLUIDO | 9.1169 | 10.97 | 7.91 | 118.7 | 1.88 | 4 | 335.78 | 59.89 | 35.5 | 2 | 105.39 | 41647.07 | 128.98 | 198.67 | 29.18 | 21.55 | 1260.27 | 0.74 | 0.78 | 0.11 | 0.06 | 1 | 10
139 | 135 | CONCLUIDO | 9.1137 | 10.97 | 7.92 | 118.76 | 1.89 | 4 | 336.38 | 59.89 | 35.75 | 2 | 105.74 | 41721.08 | 129.19 | 198.67 | 29.29 | 21.55 | 1310.98 | 0.74 | 0.78 | 0.11 | 0.06 | 1 | 10
140 | 135 | CONCLUIDO | 9.1146 | 10.97 | 7.92 | 118.74 | 1.9 | 4 | 336.98 | 59.89 | 36 | 2 | 106.09 | 41795.26 | 129.45 | 198.67 | 29.26 | 21.55 | 1300.48 | 0.74 | 0.78 | 0.11 | 0.06 | 1 | 10
141 | 135 | CONCLUIDO | 9.1142 | 10.97 | 7.92 | 118.75 | 1.91 | 4 | 337.58 | 59.89 | 36.25 | 2 | 106.45 | 41869.62 | 129.48 | 198.67 | 29.27 | 21.55 | 1304.07 | 0.74 | 0.78 | 0.11 | 0.06 | 1 | 10
142 | 135 | CONCLUIDO | 9.1151 | 10.97 | 7.92 | 118.73 | 1.92 | 4 | 338.19 | 59.89 | 36.5 | 2 | 106.8 | 41944.15 | 129.38 | 198.67 | 29.25 | 21.55 | 1292.3 | 0.74 | 0.78 | 0.11 | 0.06 | 1 | 10
143 | 135 | CONCLUIDO | 9.1148 | 10.97 | 7.92 | 118.74 | 1.93 | 4 | 338.79 | 59.89 | 36.75 | 2 | 107.16 | 42018.86 | 129.44 | 198.67 | 29.22 | 21.55 | 1280.33 | 0.74 | 0.78 | 0.11 | 0.06 | 1 | 10
144 | 135 | CONCLUIDO | 9.1132 | 10.97 | 7.92 | 118.77 | 1.94 | 4 | 339.4 | 59.89 | 37 | 2 | 107.51 | 42093.75 | 129.59 | 198.67 | 29.28 | 21.55 | 1305.55 | 0.74 | 0.78 | 0.12 | 0.06 | 1 | 10
145 | 135 | CONCLUIDO | 9.1197 | 10.97 | 7.91 | 118.65 | 1.95 | 4 | 340.01 | 59.89 | 37.25 | 2 | 107.87 | 42168.82 | 129.4 | 198.67 | 28.99 | 21.55 | 1161.29 | 0.74 | 0.78 | 0.12 | 0.06 | 1 | 10
146 | 135 | CONCLUIDO | 9.1241 | 10.96 | 7.9 | 118.57 | 1.96 | 4 | 340.62 | 59.89 | 37.5 | 2 | 108.23 | 42244.08 | 129.28 | 198.67 | 28.8 | 21.55 | 1069.55 | 0.75 | 0.78 | 0.12 | 0.05 | 1 | 10
147 | 135 | CONCLUIDO | 9.125 | 10.96 | 7.9 | 118.55 | 1.97 | 4 | 341.23 | 59.89 | 37.75 | 2 | 108.59 | 42319.51 | 129.19 | 198.67 | 28.85 | 21.55 | 1095.16 | 0.75 | 0.78 | 0.11 | 0.05 | 1 | 10
148 | 135 | CONCLUIDO | 9.1202 | 10.96 | 7.91 | 118.64 | 1.98 | 4 | 341.84 | 59.89 | 38 | 2 | 108.96 | 42395.13 | 129.3 | 198.67 | 29.05 | 21.55 | 1192.9 | 0.74 | 0.78 | 0.11 | 0.06 | 1 | 10
149 | 135 | CONCLUIDO | 9.1137 | 10.97 | 7.92 | 118.76 | 1.99 | 4 | 342.46 | 59.89 | 38.25 | 2 | 109.32 | 42470.94 | 129.39 | 198.69 | 29.32 | 21.55 | 1329.97 | 0.73 | 0.78 | 0.11 | 0.06 | 1 | 10
150 | 135 | CONCLUIDO | 9.1121 | 10.97 | 7.92 | 118.79 | 2 | 4 | 343.08 | 59.89 | 38.5 | 2 | 109.69 | 42546.93 | 129.42 | 198.67 | 29.36 | 21.55 | 1348.79 | 0.73 | 0.78 | 0.11 | 0.07 | 1 | 10
151 | 135 | CONCLUIDO | 9.1135 | 10.97 | 7.92 | 118.76 | 2.01 | 4 | 343.69 | 59.89 | 38.75 | 2 | 110.06 | 42623.24 | 129.31 | 198.67 | 29.32 | 21.55 | 1329.37 | 0.73 | 0.78 | 0.11 | 0.06 | 1 | 10
152 | 135 | CONCLUIDO | 9.1121 | 10.97 | 7.92 | 118.79 | 2.02 | 4 | 344.31 | 59.89 | 39 | 2 | 110.43 | 42699.62 | 129.24 | 198.67 | 29.35 | 21.55 | 1344.48 | 0.73 | 0.78 | 0.11 | 0.07 | 1 | 10
153 | 135 | CONCLUIDO | 9.1137 | 10.97 | 7.92 | 118.76 | 2.03 | 4 | 344.93 | 59.89 | 39.25 | 2 | 110.8 | 42776.18 | 129.15 | 198.68 | 29.27 | 21.55 | 1304.04 | 0.74 | 0.78 | 0.11 | 0.06 | 1 | 10
154 | 135 | CONCLUIDO | 9.1123 | 10.97 | 7.92 | 118.78 | 2.04 | 4 | 345.56 | 59.89 | 39.5 | 2 | 111.17 | 42852.94 | 129.16 | 198.67 | 29.32 | 21.55 | 1330.26 | 0.73 | 0.78 | 0.12 | 0.07 | 1 | 10
155 | 135 | CONCLUIDO | 9.1153 | 10.97 | 7.92 | 118.73 | 2.05 | 4 | 346.18 | 59.89 | 39.75 | 2 | 111.54 | 42929.9 | 129.11 | 198.67 | 29.19 | 21.55 | 1261.82 | 0.74 | 0.78 | 0.12 | 0.06 | 1 | 10
156 | 135 | CONCLUIDO | 9.1211 | 10.96 | 7.91 | 118.62 | 2.06 | 4 | 346.81 | 59.89 | 40 | 2 | 111.92 | 43007.05 | 128.83 | 198.67 | 28.92 | 21.55 | 1127.17 | 0.75 | 0.78 | 0.12 | 0.06 | 1 | 10