## Sheet1
| Volume de calda [L] | STATUS | Capacidade operacional [ha/h] | Tempo de missao [h] | Tempo util [h] | Tempo por voo [min] | Autonomia Projetada [h] | N° Voos | MTOW [kg] | Massa Estrutura [kg] | Combustível [kg] | Abastecimentos | Massa gerador | Potência gerador [W] | Combustível consumido [L] | Calda cons [L] | Distância percorrida [km] | Distância Pulverizando [km] | RTL ACUMULADO[m] | EOC [km/km] | EOC [h/h] | Tempo de manobra [h] | Tempo rtl_rtw [h] | V pulv [m/s] | V desloc [m/s]
0 | 15 | CONCLUIDO | 10.993 | 9.1 | 7.14 | 18.63 | 0.43 | 23 | 39.78 | 19.54 | 1 | 21 | 4.24 | 5140 | 30.28 | 205.19 | 35.51 | 17.48 | 6891.98 | 0.49 | 0.72 | 1.2 | 0.44 | 1 | 10
1 | 15 | CONCLUIDO | 11.1826 | 8.94 | 7.04 | 23.48 | 0.53 | 18 | 40.06 | 19.54 | 1.25 | 13 | 4.26 | 5174.29 | 28.51 | 205.11 | 32.33 | 17.48 | 5328.01 | 0.54 | 0.73 | 1.2 | 0.34 | 1 | 10
2 | 15 | CONCLUIDO | 11.2279 | 8.91 | 7.03 | 26.36 | 0.64 | 16 | 40.34 | 19.54 | 1.5 | 4 | 4.29 | 5208.6 | 27.68 | 205.12 | 31.73 | 17.48 | 5038.93 | 0.55 | 0.73 | 1.2 | 0.33 | 1 | 10
3 | 15 | CONCLUIDO | 11.263 | 8.88 | 7.01 | 28.05 | 0.74 | 15 | 40.61 | 19.54 | 1.75 | 0 | 4.32 | 5242.92 | 27.79 | 205.25 | 31.1 | 17.48 | 4725.33 | 0.56 | 0.73 | 1.2 | 0.31 | 1 | 10