## Sheet1
| Volume de calda [L] | STATUS | Capacidade operacional [ha/h] | Tempo de missao [h] | Tempo util [h] | Tempo por voo [min] | Autonomia Projetada [h] | N° Voos | MTOW [kg] | Massa Estrutura [kg] | Combustível [kg] | Abastecimentos | Massa gerador | Potência gerador [W] | Combustível consumido [L] | Calda cons [L] | Distância percorrida [km] | Distância Pulverizando [km] | RTL ACUMULADO[m] | EOC [km/km] | EOC [h/h] | Tempo de manobra [h] | Tempo rtl_rtw [h] | V pulv [m/s] | V desloc [m/s]
0 | 60 | CONCLUIDO | 8.6009 | 11.63 | 7.94 | 7.81 | 0.14 | 61 | 124.63 | 45 | 1 | 59 | 18.64 | 15605.44 | 82.71 | 205.19 | 60.29 | 17.48 | 19092.91 | 0.29 | 0.65 | 1.26 | 1.23 | 1 | 10
1 | 60 | CONCLUIDO | 9.1195 | 10.97 | 7.63 | 9.74 | 0.18 | 47 | 124.96 | 45 | 1.25 | 45 | 18.71 | 15645.96 | 79.24 | 205.13 | 50.91 | 17.48 | 14472.08 | 0.34 | 0.67 | 1.24 | 0.93 | 1 | 10
2 | 60 | CONCLUIDO | 9.4779 | 10.55 | 7.45 | 11.76 | 0.21 | 38 | 125.29 | 45 | 1.5 | 36 | 18.79 | 15686.51 | 77.04 | 205.14 | 44.92 | 17.48 | 11523.4 | 0.39 | 0.69 | 1.23 | 0.74 | 1 | 10
3 | 60 | CONCLUIDO | 9.7384 | 10.27 | 7.32 | 13.72 | 0.25 | 32 | 125.62 | 45 | 1.75 | 30 | 18.87 | 15727.09 | 75.37 | 205.1 | 41.33 | 17.48 | 9758.33 | 0.42 | 0.7 | 1.21 | 0.62 | 1 | 10
4 | 60 | CONCLUIDO | 9.9026 | 10.1 | 7.25 | 15.54 | 0.28 | 28 | 125.95 | 45 | 2 | 26 | 18.95 | 15767.7 | 74.35 | 205.11 | 38.84 | 17.48 | 8534.27 | 0.45 | 0.71 | 1.21 | 0.55 | 1 | 10
5 | 60 | CONCLUIDO | 10.0615 | 9.94 | 7.17 | 17.2 | 0.31 | 25 | 126.28 | 45 | 2.25 | 23 | 19.03 | 15808.34 | 73.21 | 205.12 | 36.37 | 17.48 | 7309.85 | 0.48 | 0.72 | 1.2 | 0.47 | 1 | 10
6 | 60 | CONCLUIDO | 10.1798 | 9.82 | 7.13 | 19.44 | 0.35 | 22 | 126.61 | 45 | 2.5 | 20 | 19.11 | 15849 | 72.5 | 205.12 | 35.02 | 17.48 | 6650.67 | 0.5 | 0.72 | 1.2 | 0.43 | 1 | 10
7 | 60 | CONCLUIDO | 10.2904 | 9.72 | 7.07 | 21.22 | 0.38 | 20 | 126.94 | 45 | 2.75 | 18 | 19.19 | 15889.69 | 71.64 | 205.1 | 33.43 | 17.48 | 5866.82 | 0.52 | 0.73 | 1.2 | 0.37 | 1 | 10
8 | 60 | CONCLUIDO | 10.3788 | 9.64 | 7.04 | 23.48 | 0.42 | 18 | 127.27 | 45 | 3 | 16 | 19.27 | 15930.42 | 71.1 | 205.1 | 32.62 | 17.48 | 5471.91 | 0.54 | 0.73 | 1.19 | 0.34 | 1 | 10
9 | 60 | CONCLUIDO | 10.426 | 9.59 | 7.02 | 24.79 | 0.45 | 17 | 127.6 | 45 | 3.25 | 15 | 19.35 | 15971.17 | 70.63 | 205.11 | 32 | 17.48 | 5164.8 | 0.55 | 0.73 | 1.19 | 0.32 | 1 | 10
10 | 60 | CONCLUIDO | 10.4633 | 9.56 | 7.02 | 26.31 | 0.48 | 16 | 127.93 | 45 | 3.5 | 14 | 19.43 | 16011.95 | 70.29 | 205.11 | 31.72 | 17.48 | 5033.4 | 0.55 | 0.73 | 1.19 | 0.31 | 1 | 10
11 | 60 | CONCLUIDO | 10.5349 | 9.49 | 6.98 | 27.91 | 0.52 | 15 | 128.26 | 45 | 3.75 | 13 | 19.51 | 16052.76 | 69.48 | 205.11 | 30.34 | 17.48 | 4346.84 | 0.58 | 0.74 | 1.19 | 0.27 | 1 | 10
12 | 60 | CONCLUIDO | 10.5942 | 9.44 | 6.95 | 29.78 | 0.55 | 14 | 128.59 | 45 | 4 | 12 | 19.59 | 16093.6 | 68.95 | 205.11 | 29.7 | 17.48 | 4029.45 | 0.59 | 0.74 | 1.18 | 0.25 | 1 | 10
13 | 60 | CONCLUIDO | 10.6364 | 9.4 | 6.94 | 32.02 | 0.58 | 13 | 128.92 | 45 | 4.25 | 11 | 19.68 | 16134.46 | 68.49 | 205.1 | 29.19 | 17.48 | 3783.35 | 0.6 | 0.74 | 1.18 | 0.24 | 1 | 10
14 | 60 | CONCLUIDO | 10.6765 | 9.37 | 6.93 | 34.64 | 0.62 | 12 | 129.25 | 45 | 4.5 | 10 | 19.76 | 16175.36 | 68.19 | 205.1 | 28.76 | 17.48 | 3570.89 | 0.61 | 0.74 | 1.19 | 0.23 | 1 | 10
15 | 60 | CONCLUIDO | 10.6844 | 9.36 | 6.92 | 34.6 | 0.65 | 12 | 129.59 | 45 | 4.75 | 10 | 19.84 | 16216.29 | 67.89 | 205.1 | 28.67 | 17.48 | 3525.39 | 0.61 | 0.74 | 1.18 | 0.22 | 1 | 10
16 | 60 | CONCLUIDO | 10.7517 | 9.3 | 6.89 | 37.57 | 0.68 | 11 | 129.92 | 45 | 5 | 9 | 19.92 | 16257.24 | 67.25 | 205.1 | 27.81 | 17.48 | 3103.32 | 0.63 | 0.75 | 1.17 | 0.19 | 1 | 10
17 | 60 | CONCLUIDO | 10.7498 | 9.3 | 6.89 | 37.58 | 0.71 | 11 | 130.25 | 45 | 5.25 | 9 | 20 | 16298.23 | 67 | 205.1 | 27.66 | 17.48 | 3028.35 | 0.63 | 0.75 | 1.18 | 0.19 | 1 | 10
18 | 60 | CONCLUIDO | 10.7888 | 9.27 | 6.88 | 41.29 | 0.74 | 10 | 130.58 | 45 | 5.5 | 8 | 20.09 | 16339.24 | 66.8 | 205.1 | 27.37 | 17.48 | 2888.74 | 0.64 | 0.75 | 1.18 | 0.18 | 1 | 10
19 | 60 | CONCLUIDO | 10.7995 | 9.26 | 6.87 | 41.23 | 0.78 | 10 | 130.92 | 45 | 5.75 | 8 | 20.17 | 16380.29 | 66.12 | 205.12 | 27.09 | 17.48 | 2745.25 | 0.65 | 0.75 | 1.18 | 0.17 | 1 | 10
20 | 60 | CONCLUIDO | 10.8404 | 9.22 | 6.86 | 45.75 | 0.81 | 9 | 131.25 | 45 | 6 | 7 | 20.25 | 16421.36 | 65.76 | 205.1 | 26.82 | 17.48 | 2617.77 | 0.65 | 0.75 | 1.18 | 0.16 | 1 | 10
21 | 60 | CONCLUIDO | 10.8362 | 9.23 | 6.87 | 45.77 | 0.84 | 9 | 131.58 | 45 | 6.25 | 7 | 20.34 | 16462.46 | 65.61 | 205.11 | 27.02 | 17.48 | 2719.07 | 0.65 | 0.75 | 1.18 | 0.16 | 1 | 10
22 | 60 | CONCLUIDO | 10.8404 | 9.22 | 6.86 | 45.75 | 0.87 | 9 | 131.92 | 45 | 6.5 | 7 | 20.42 | 16503.6 | 65 | 205.1 | 26.93 | 17.48 | 2669.63 | 0.65 | 0.75 | 1.18 | 0.16 | 1 | 10
23 | 60 | CONCLUIDO | 10.9028 | 9.17 | 6.84 | 51.26 | 0.9 | 8 | 132.25 | 45 | 6.75 | 6 | 20.5 | 16544.76 | 64.56 | 205.12 | 26.03 | 17.48 | 2226.67 | 0.67 | 0.75 | 1.17 | 0.13 | 1 | 10
24 | 60 | CONCLUIDO | 10.9124 | 9.16 | 6.83 | 51.2 | 0.93 | 8 | 132.58 | 45 | 7 | 6 | 20.59 | 16585.95 | 64.31 | 205.11 | 25.82 | 17.48 | 2124.07 | 0.68 | 0.75 | 1.17 | 0.12 | 1 | 10
25 | 60 | CONCLUIDO | 10.8998 | 9.17 | 6.84 | 51.28 | 0.96 | 8 | 132.92 | 45 | 7.25 | 6 | 20.67 | 16627.17 | 63.8 | 205.1 | 26.1 | 17.48 | 2262.77 | 0.67 | 0.75 | 1.18 | 0.14 | 1 | 10
26 | 60 | CONCLUIDO | 10.9008 | 9.17 | 6.84 | 51.28 | 0.99 | 8 | 133.25 | 45 | 7.5 | 6 | 20.76 | 16668.43 | 63.24 | 205.1 | 26.09 | 17.48 | 2255.74 | 0.67 | 0.75 | 1.18 | 0.14 | 1 | 10
27 | 60 | CONCLUIDO | 10.9532 | 9.13 | 6.82 | 58.45 | 1.03 | 7 | 133.59 | 45 | 7.75 | 5 | 20.84 | 16709.71 | 62.93 | 205.14 | 25.45 | 17.48 | 1939.74 | 0.69 | 0.76 | 1.18 | 0.12 | 1 | 10
28 | 60 | CONCLUIDO | 10.9509 | 9.13 | 6.82 | 58.46 | 1.06 | 7 | 133.92 | 45 | 8 | 5 | 20.93 | 16751.02 | 62.79 | 205.11 | 25.65 | 17.48 | 2041.81 | 0.68 | 0.75 | 1.17 | 0.12 | 1 | 10
29 | 60 | CONCLUIDO | 10.9519 | 9.13 | 6.82 | 58.45 | 1.09 | 7 | 134.26 | 45 | 8.25 | 5 | 21.01 | 16792.37 | 62.87 | 205.1 | 25.62 | 17.48 | 2026.15 | 0.68 | 0.75 | 1.17 | 0.12 | 1 | 10
30 | 60 | CONCLUIDO | 10.9346 | 9.15 | 6.83 | 58.58 | 1.12 | 7 | 134.59 | 45 | 8.5 | 5 | 21.1 | 16833.86 | 62.27 | 205.1 | 25.88 | 17.48 | 2157.13 | 0.68 | 0.75 | 1.18 | 0.13 | 1 | 10
31 | 60 | CONCLUIDO | 11.0055 | 9.09 | 6.8 | 68.01 | 1.15 | 6 | 134.93 | 45 | 8.75 | 4 | 21.18 | 16875.27 | 61.16 | 205.1 | 24.95 | 17.48 | 1697.76 | 0.7 | 0.76 | 1.17 | 0.1 | 1 | 10
32 | 60 | CONCLUIDO | 11.0109 | 9.08 | 6.8 | 67.96 | 1.18 | 6 | 135.27 | 45 | 9 | 4 | 21.27 | 16916.71 | 61.12 | 205.1 | 24.76 | 17.48 | 1599.89 | 0.71 | 0.76 | 1.17 | 0.09 | 1 | 10
33 | 60 | CONCLUIDO | 11.0136 | 9.08 | 6.79 | 67.94 | 1.21 | 6 | 135.6 | 45 | 9.25 | 4 | 21.35 | 16958.17 | 60.95 | 205.1 | 24.78 | 17.48 | 1613.39 | 0.71 | 0.76 | 1.17 | 0.09 | 1 | 10
34 | 60 | CONCLUIDO | 11.02 | 9.07 | 6.79 | 67.89 | 1.24 | 6 | 135.94 | 45 | 9.5 | 4 | 21.44 | 16999.67 | 61.02 | 205.1 | 24.55 | 17.48 | 1496.82 | 0.71 | 0.76 | 1.17 | 0.09 | 1 | 10
35 | 60 | CONCLUIDO | 11.0136 | 9.08 | 6.79 | 67.94 | 1.26 | 6 | 136.27 | 45 | 9.75 | 4 | 21.53 | 17041.2 | 60.54 | 205.1 | 24.6 | 17.48 | 1523.39 | 0.71 | 0.76 | 1.18 | 0.09 | 1 | 10
36 | 60 | CONCLUIDO | 11.0092 | 9.08 | 6.8 | 67.98 | 1.29 | 6 | 136.61 | 45 | 10 | 4 | 21.61 | 17082.76 | 60.43 | 205.13 | 24.93 | 17.48 | 1689.08 | 0.7 | 0.76 | 1.17 | 0.1 | 1 | 10
37 | 60 | CONCLUIDO | 11.0102 | 9.08 | 6.8 | 67.97 | 1.32 | 6 | 136.95 | 45 | 10.25 | 4 | 21.7 | 17124.35 | 59.44 | 205.1 | 24.84 | 17.48 | 1640.71 | 0.7 | 0.76 | 1.17 | 0.1 | 1 | 10
38 | 60 | CONCLUIDO | 11.0575 | 9.04 | 6.78 | 81.4 | 1.35 | 5 | 137.29 | 45 | 10.5 | 3 | 21.79 | 17165.97 | 58.6 | 205.1 | 24.43 | 17.48 | 1443.06 | 0.72 | 0.76 | 1.17 | 0.08 | 1 | 10
39 | 60 | CONCLUIDO | 11.0582 | 9.04 | 6.78 | 81.4 | 1.38 | 5 | 137.62 | 45 | 10.75 | 3 | 21.88 | 17207.62 | 58.73 | 205.11 | 24.36 | 17.48 | 1404.71 | 0.72 | 0.76 | 1.17 | 0.08 | 1 | 10
40 | 60 | CONCLUIDO | 11.0572 | 9.04 | 6.78 | 81.41 | 1.41 | 5 | 137.96 | 45 | 11 | 3 | 21.96 | 17249.3 | 58.55 | 205.1 | 24.49 | 17.48 | 1473.86 | 0.71 | 0.76 | 1.17 | 0.08 | 1 | 10
41 | 60 | CONCLUIDO | 11.0579 | 9.04 | 6.78 | 81.4 | 1.44 | 5 | 138.3 | 45 | 11.25 | 3 | 22.05 | 17291.02 | 58.28 | 205.1 | 24.41 | 17.48 | 1432.82 | 0.72 | 0.76 | 1.17 | 0.08 | 1 | 10
42 | 60 | CONCLUIDO | 11.0575 | 9.04 | 6.78 | 81.4 | 1.47 | 5 | 138.64 | 45 | 11.5 | 3 | 22.14 | 17332.76 | 57.93 | 205.1 | 24.44 | 17.48 | 1448.17 | 0.72 | 0.76 | 1.17 | 0.08 | 1 | 10
43 | 60 | CONCLUIDO | 11.0538 | 9.05 | 6.79 | 81.44 | 1.5 | 5 | 138.98 | 45 | 11.75 | 1 | 22.23 | 17374.54 | 57.9 | 205.16 | 24.48 | 17.48 | 1466.35 | 0.71 | 0.76 | 1.17 | 0.08 | 1 | 10
44 | 60 | CONCLUIDO | 11.0528 | 9.05 | 6.79 | 81.45 | 1.52 | 5 | 139.32 | 45 | 12 | 0 | 22.32 | 17416.34 | 58.03 | 205.16 | 24.45 | 17.48 | 1454.13 | 0.71 | 0.76 | 1.17 | 0.09 | 1 | 10