## Sheet1
| Volume de calda [L] | STATUS | Capacidade operacional [ha/h] | Tempo de missao [h] | Tempo util [h] | Tempo por voo [min] | Autonomia Projetada [h] | N° Voos | MTOW [kg] | Massa Estrutura [kg] | Combustível [kg] | Abastecimentos | Massa gerador | Potência gerador [W] | Combustível consumido [L] | Calda cons [L] | Distância percorrida [km] | Distância Pulverizando [km] | RTL ACUMULADO[m] | EOC [km/km] | EOC [h/h] | Tempo de manobra [h] | Tempo rtl_rtw [h] | V pulv [m/s] | V desloc [m/s]
0 | 105 | CONCLUIDO | 6.8137 | 14.68 | 8.5 | 5.73 | 0.09 | 89 | 204 | 55.27 | 1 | 87 | 42.72 | 25393.6 | 122.41 | 205.14 | 77.99 | 17.48 | 27802.26 | 0.22 | 0.61 | 1.31 | 1.8 | 1 | 10
1 | 105 | CONCLUIDO | 7.4542 | 13.42 | 8.09 | 7.14 | 0.11 | 68 | 204.39 | 55.27 | 1.25 | 66 | 42.87 | 25442.42 | 116.36 | 205.2 | 64.92 | 17.48 | 21374.17 | 0.27 | 0.64 | 1.28 | 1.39 | 1 | 10
2 | 105 | CONCLUIDO | 7.9346 | 12.6 | 7.81 | 8.52 | 0.13 | 55 | 204.79 | 55.27 | 1.5 | 53 | 43.02 | 25491.3 | 112.12 | 205.1 | 56.3 | 17.48 | 17125.03 | 0.31 | 0.66 | 1.25 | 1.11 | 1 | 10
3 | 105 | CONCLUIDO | 8.2968 | 12.05 | 7.62 | 9.94 | 0.15 | 46 | 205.18 | 55.27 | 1.75 | 44 | 43.16 | 25540.22 | 109.31 | 205.13 | 50.44 | 17.48 | 14240.37 | 0.35 | 0.68 | 1.24 | 0.92 | 1 | 10
4 | 105 | CONCLUIDO | 8.5629 | 11.68 | 7.49 | 11.24 | 0.17 | 40 | 205.58 | 55.27 | 2 | 38 | 43.31 | 25589.2 | 107.3 | 205.13 | 46.37 | 17.48 | 12237.45 | 0.38 | 0.69 | 1.23 | 0.79 | 1 | 10
5 | 105 | CONCLUIDO | 8.7858 | 11.38 | 7.4 | 12.68 | 0.19 | 35 | 205.98 | 55.27 | 2.25 | 33 | 43.46 | 25638.22 | 105.83 | 205.1 | 43.38 | 17.48 | 10765.56 | 0.4 | 0.7 | 1.23 | 0.7 | 1 | 10
6 | 105 | CONCLUIDO | 8.9955 | 11.12 | 7.29 | 14.12 | 0.22 | 31 | 206.38 | 55.27 | 2.5 | 29 | 43.6 | 25687.3 | 104.2 | 205.18 | 40.28 | 17.48 | 9235.93 | 0.43 | 0.71 | 1.21 | 0.59 | 1 | 10
7 | 105 | CONCLUIDO | 9.1378 | 10.94 | 7.24 | 15.52 | 0.24 | 28 | 206.78 | 55.27 | 2.75 | 26 | 43.75 | 25736.42 | 103.29 | 205.12 | 38.71 | 17.48 | 8466.28 | 0.45 | 0.71 | 1.21 | 0.54 | 1 | 10
8 | 105 | CONCLUIDO | 9.2381 | 10.82 | 7.21 | 16.63 | 0.26 | 26 | 207.17 | 55.27 | 3 | 24 | 43.9 | 25785.6 | 102.62 | 205.11 | 37.48 | 17.48 | 7862.68 | 0.47 | 0.71 | 1.21 | 0.5 | 1 | 10
9 | 105 | CONCLUIDO | 9.3392 | 10.71 | 7.17 | 17.92 | 0.28 | 24 | 207.57 | 55.27 | 3.25 | 22 | 44.05 | 25834.83 | 101.97 | 205.17 | 36.45 | 17.48 | 7356.25 | 0.48 | 0.72 | 1.2 | 0.47 | 1 | 10
10 | 105 | CONCLUIDO | 9.4545 | 10.58 | 7.12 | 19.42 | 0.3 | 22 | 207.97 | 55.27 | 3.5 | 20 | 44.2 | 25884.1 | 101.06 | 205.11 | 34.91 | 17.48 | 6599.25 | 0.5 | 0.72 | 1.2 | 0.42 | 1 | 10
11 | 105 | CONCLUIDO | 9.5072 | 10.52 | 7.1 | 20.29 | 0.32 | 21 | 208.37 | 55.27 | 3.75 | 19 | 44.35 | 25933.43 | 100.74 | 205.1 | 34.13 | 17.48 | 6210.51 | 0.51 | 0.72 | 1.2 | 0.4 | 1 | 10
12 | 105 | CONCLUIDO | 9.636 | 10.38 | 7.04 | 22.24 | 0.34 | 19 | 208.77 | 55.27 | 4 | 17 | 44.5 | 25982.82 | 99.68 | 205.11 | 32.55 | 17.48 | 5432.56 | 0.54 | 0.73 | 1.19 | 0.34 | 1 | 10
13 | 105 | CONCLUIDO | 9.6725 | 10.34 | 7.04 | 23.48 | 0.36 | 18 | 209.17 | 55.27 | 4.25 | 16 | 44.65 | 26032.25 | 99.59 | 205.1 | 32.55 | 17.48 | 5434.61 | 0.54 | 0.73 | 1.19 | 0.34 | 1 | 10
14 | 105 | CONCLUIDO | 9.7245 | 10.28 | 7.03 | 24.81 | 0.38 | 17 | 209.58 | 55.27 | 4.5 | 15 | 44.8 | 26081.73 | 99.17 | 205.14 | 32.01 | 17.48 | 5174.38 | 0.55 | 0.73 | 1.19 | 0.33 | 1 | 10
15 | 105 | CONCLUIDO | 9.7887 | 10.22 | 7 | 26.26 | 0.4 | 16 | 209.98 | 55.27 | 4.75 | 14 | 44.95 | 26131.27 | 98.77 | 205.1 | 31.19 | 17.48 | 4766.02 | 0.56 | 0.74 | 1.19 | 0.3 | 1 | 10
16 | 105 | CONCLUIDO | 9.7778 | 10.23 | 7.01 | 26.3 | 0.42 | 16 | 210.38 | 55.27 | 5 | 14 | 45.11 | 26180.86 | 98.69 | 205.13 | 31.65 | 17.48 | 4996.98 | 0.55 | 0.73 | 1.19 | 0.31 | 1 | 10
17 | 105 | CONCLUIDO | 9.853 | 10.15 | 6.98 | 27.9 | 0.44 | 15 | 210.78 | 55.27 | 5.25 | 13 | 45.26 | 26230.5 | 98.11 | 205.11 | 30.38 | 17.48 | 4365.38 | 0.58 | 0.74 | 1.19 | 0.27 | 1 | 10
18 | 105 | CONCLUIDO | 9.9051 | 10.1 | 6.96 | 29.84 | 0.46 | 14 | 211.18 | 55.27 | 5.5 | 12 | 45.41 | 26280.2 | 97.78 | 205.12 | 29.84 | 17.48 | 4102.61 | 0.59 | 0.74 | 1.19 | 0.26 | 1 | 10
19 | 105 | CONCLUIDO | 9.9064 | 10.09 | 6.96 | 29.84 | 0.48 | 14 | 211.59 | 55.27 | 5.75 | 12 | 45.57 | 26329.94 | 97.6 | 205.1 | 29.97 | 17.48 | 4167.24 | 0.58 | 0.74 | 1.19 | 0.26 | 1 | 10
20 | 105 | CONCLUIDO | 9.9715 | 10.03 | 6.94 | 32.02 | 0.5 | 13 | 211.99 | 55.27 | 6 | 11 | 45.72 | 26379.74 | 97 | 205.1 | 29.24 | 17.48 | 3807.73 | 0.6 | 0.74 | 1.18 | 0.23 | 1 | 10
21 | 105 | CONCLUIDO | 9.9679 | 10.03 | 6.94 | 32.03 | 0.52 | 13 | 212.4 | 55.27 | 6.25 | 11 | 45.87 | 26429.59 | 96.91 | 205.1 | 29.3 | 17.48 | 3836.59 | 0.6 | 0.74 | 1.18 | 0.24 | 1 | 10
22 | 105 | CONCLUIDO | 10.0145 | 9.99 | 6.93 | 34.67 | 0.54 | 12 | 212.8 | 55.27 | 6.5 | 10 | 46.03 | 26479.5 | 96.87 | 205.12 | 29.15 | 17.48 | 3764.8 | 0.6 | 0.74 | 1.18 | 0.23 | 1 | 10
23 | 105 | CONCLUIDO | 10.0253 | 9.97 | 6.92 | 34.62 | 0.56 | 12 | 213.21 | 55.27 | 6.75 | 10 | 46.18 | 26529.46 | 96.54 | 205.14 | 28.71 | 17.48 | 3547.75 | 0.61 | 0.74 | 1.18 | 0.22 | 1 | 10
24 | 105 | CONCLUIDO | 10.1007 | 9.9 | 6.89 | 37.58 | 0.58 | 11 | 213.61 | 55.27 | 7 | 9 | 46.34 | 26579.47 | 95.8 | 205.1 | 27.67 | 17.48 | 3032.76 | 0.63 | 0.75 | 1.18 | 0.19 | 1 | 10
25 | 105 | CONCLUIDO | 10.0891 | 9.91 | 6.9 | 37.64 | 0.6 | 11 | 214.02 | 55.27 | 7.25 | 9 | 46.49 | 26629.54 | 96.01 | 205.1 | 28.05 | 17.48 | 3224.31 | 0.62 | 0.75 | 1.18 | 0.2 | 1 | 10
26 | 105 | CONCLUIDO | 10.1002 | 9.9 | 6.89 | 37.58 | 0.62 | 11 | 214.42 | 55.27 | 7.5 | 9 | 46.65 | 26679.66 | 95.67 | 205.1 | 27.67 | 17.48 | 3030.03 | 0.63 | 0.75 | 1.18 | 0.19 | 1 | 10
27 | 105 | CONCLUIDO | 10.1574 | 9.85 | 6.87 | 41.25 | 0.64 | 10 | 214.83 | 55.27 | 7.75 | 8 | 46.81 | 26729.83 | 95.33 | 205.1 | 27.12 | 17.48 | 2762.64 | 0.64 | 0.75 | 1.18 | 0.17 | 1 | 10
28 | 105 | CONCLUIDO | 10.1497 | 9.85 | 6.88 | 41.29 | 0.66 | 10 | 215.24 | 55.27 | 8 | 8 | 46.97 | 26780.06 | 95.53 | 205.1 | 27.45 | 17.48 | 2928.9 | 0.64 | 0.75 | 1.18 | 0.18 | 1 | 10
29 | 105 | CONCLUIDO | 10.1592 | 9.84 | 6.87 | 41.24 | 0.68 | 10 | 215.65 | 55.27 | 8.25 | 8 | 47.12 | 26830.34 | 95 | 205.11 | 27.1 | 17.48 | 2753.74 | 0.65 | 0.75 | 1.18 | 0.17 | 1 | 10
30 | 105 | CONCLUIDO | 10.207 | 9.8 | 6.87 | 45.78 | 0.7 | 9 | 216.05 | 55.27 | 8.5 | 7 | 47.28 | 26880.68 | 94.59 | 205.12 | 26.9 | 17.48 | 2657.49 | 0.65 | 0.75 | 1.18 | 0.17 | 1 | 10
31 | 105 | CONCLUIDO | 10.2142 | 9.79 | 6.86 | 45.74 | 0.72 | 9 | 216.46 | 55.27 | 8.75 | 7 | 47.44 | 26931.07 | 94.69 | 205.1 | 26.8 | 17.48 | 2608.22 | 0.65 | 0.75 | 1.18 | 0.16 | 1 | 10
32 | 105 | CONCLUIDO | 10.2049 | 9.8 | 6.87 | 45.8 | 0.74 | 9 | 216.87 | 55.27 | 9 | 7 | 47.6 | 26981.51 | 94.69 | 205.1 | 27.11 | 17.48 | 2760.2 | 0.64 | 0.75 | 1.18 | 0.17 | 1 | 10
33 | 105 | CONCLUIDO | 10.2119 | 9.79 | 6.86 | 45.75 | 0.76 | 9 | 217.28 | 55.27 | 9.25 | 7 | 47.76 | 27032.02 | 94.19 | 205.1 | 26.88 | 17.48 | 2646.34 | 0.65 | 0.75 | 1.18 | 0.16 | 1 | 10
34 | 105 | CONCLUIDO | 10.2125 | 9.79 | 6.86 | 45.75 | 0.78 | 9 | 217.69 | 55.27 | 9.5 | 7 | 47.92 | 27082.57 | 93.76 | 205.13 | 26.93 | 17.48 | 2670.11 | 0.65 | 0.75 | 1.18 | 0.16 | 1 | 10
35 | 105 | CONCLUIDO | 10.2754 | 9.73 | 6.84 | 51.32 | 0.79 | 8 | 218.1 | 55.27 | 9.75 | 6 | 48.08 | 27133.18 | 93.61 | 205.18 | 26.23 | 17.48 | 2326.78 | 0.67 | 0.75 | 1.18 | 0.14 | 1 | 10
36 | 105 | CONCLUIDO | 10.2845 | 9.72 | 6.83 | 51.26 | 0.81 | 8 | 218.51 | 55.27 | 10 | 6 | 48.24 | 27183.85 | 93.58 | 205.1 | 26.04 | 17.48 | 2234.19 | 0.67 | 0.75 | 1.17 | 0.13 | 1 | 10
37 | 105 | CONCLUIDO | 10.286 | 9.72 | 6.83 | 51.25 | 0.83 | 8 | 218.92 | 55.27 | 10.25 | 6 | 48.4 | 27234.57 | 93.5 | 205.1 | 25.83 | 17.48 | 2128.08 | 0.68 | 0.75 | 1.18 | 0.13 | 1 | 10
38 | 105 | CONCLUIDO | 10.2804 | 9.73 | 6.84 | 51.29 | 0.85 | 8 | 219.33 | 55.27 | 10.5 | 6 | 48.56 | 27285.35 | 93.28 | 205.1 | 26.11 | 17.48 | 2267.48 | 0.67 | 0.75 | 1.18 | 0.14 | 1 | 10
39 | 105 | CONCLUIDO | 10.2842 | 9.72 | 6.83 | 51.26 | 0.87 | 8 | 219.75 | 55.27 | 10.75 | 6 | 48.72 | 27336.19 | 92.86 | 205.11 | 25.9 | 17.48 | 2162.96 | 0.67 | 0.75 | 1.18 | 0.13 | 1 | 10
40 | 105 | CONCLUIDO | 10.2807 | 9.73 | 6.84 | 51.28 | 0.89 | 8 | 220.16 | 55.27 | 11 | 6 | 48.89 | 27387.08 | 92.65 | 205.1 | 26.1 | 17.48 | 2263.13 | 0.67 | 0.75 | 1.18 | 0.14 | 1 | 10
41 | 105 | CONCLUIDO | 10.3493 | 9.66 | 6.81 | 58.4 | 0.91 | 7 | 220.57 | 55.27 | 11.25 | 5 | 49.05 | 27438.03 | 92.16 | 205.11 | 25.39 | 17.48 | 1912.19 | 0.69 | 0.76 | 1.17 | 0.11 | 1 | 10
42 | 105 | CONCLUIDO | 10.3448 | 9.67 | 6.82 | 58.44 | 0.92 | 7 | 220.99 | 55.27 | 11.5 | 5 | 49.21 | 27489.03 | 92.45 | 205.1 | 25.41 | 17.48 | 1920.33 | 0.69 | 0.76 | 1.18 | 0.12 | 1 | 10
43 | 105 | CONCLUIDO | 10.3398 | 9.67 | 6.82 | 58.48 | 0.94 | 7 | 221.4 | 55.27 | 11.75 | 5 | 49.38 | 27540.09 | 92.39 | 205.1 | 25.66 | 17.48 | 2047.05 | 0.68 | 0.75 | 1.17 | 0.12 | 1 | 10
44 | 105 | CONCLUIDO | 10.3442 | 9.67 | 6.82 | 58.45 | 0.96 | 7 | 221.81 | 55.27 | 12 | 5 | 49.54 | 27591.21 | 92.4 | 205.1 | 25.56 | 17.48 | 1998.21 | 0.68 | 0.75 | 1.17 | 0.12 | 1 | 10
45 | 105 | CONCLUIDO | 10.338 | 9.67 | 6.82 | 58.5 | 0.98 | 7 | 222.23 | 55.27 | 12.25 | 5 | 49.71 | 27642.51 | 92.44 | 205.1 | 25.8 | 17.48 | 2118.56 | 0.68 | 0.75 | 1.17 | 0.12 | 1 | 10
46 | 105 | CONCLUIDO | 10.3291 | 9.68 | 6.83 | 58.57 | 1 | 7 | 222.65 | 55.27 | 12.5 | 5 | 49.87 | 27693.75 | 92.13 | 205.1 | 25.96 | 17.48 | 2196.08 | 0.67 | 0.75 | 1.18 | 0.13 | 1 | 10
47 | 105 | CONCLUIDO | 10.3422 | 9.67 | 6.82 | 58.46 | 1.02 | 7 | 223.06 | 55.27 | 12.75 | 5 | 50.04 | 27745.04 | 91.67 | 205.1 | 25.56 | 17.48 | 1998.49 | 0.68 | 0.75 | 1.17 | 0.12 | 1 | 10
48 | 105 | CONCLUIDO | 10.3433 | 9.67 | 6.82 | 58.45 | 1.03 | 7 | 223.48 | 55.27 | 13 | 5 | 50.21 | 27796.39 | 91.28 | 205.1 | 25.53 | 17.48 | 1980.56 | 0.68 | 0.75 | 1.17 | 0.12 | 1 | 10
49 | 105 | CONCLUIDO | 10.4155 | 9.6 | 6.79 | 67.93 | 1.05 | 6 | 223.89 | 55.27 | 13.25 | 4 | 50.37 | 27847.8 | 90.94 | 205.1 | 24.71 | 17.48 | 1576.81 | 0.71 | 0.76 | 1.17 | 0.09 | 1 | 10
50 | 105 | CONCLUIDO | 10.4121 | 9.6 | 6.8 | 67.96 | 1.07 | 6 | 224.31 | 55.27 | 13.5 | 4 | 50.54 | 27899.27 | 91.01 | 205.1 | 24.84 | 17.48 | 1643.59 | 0.7 | 0.76 | 1.17 | 0.09 | 1 | 10
51 | 105 | CONCLUIDO | 10.4028 | 9.61 | 6.8 | 68.05 | 1.09 | 6 | 224.73 | 55.27 | 13.75 | 4 | 50.71 | 27950.8 | 91.15 | 205.11 | 25.01 | 17.48 | 1725.71 | 0.7 | 0.76 | 1.17 | 0.1 | 1 | 10
52 | 105 | CONCLUIDO | 10.4103 | 9.61 | 6.8 | 67.98 | 1.11 | 6 | 225.15 | 55.27 | 14 | 4 | 50.88 | 28002.38 | 90.99 | 205.1 | 24.9 | 17.48 | 1672.36 | 0.7 | 0.76 | 1.17 | 0.1 | 1 | 10
53 | 105 | CONCLUIDO | 10.4227 | 9.59 | 6.79 | 67.86 | 1.12 | 6 | 225.57 | 55.27 | 14.25 | 4 | 51.04 | 28054.03 | 91.04 | 205.13 | 24.52 | 17.48 | 1480.95 | 0.71 | 0.76 | 1.17 | 0.08 | 1 | 10
54 | 105 | CONCLUIDO | 10.4203 | 9.6 | 6.79 | 67.89 | 1.14 | 6 | 225.99 | 55.27 | 14.5 | 4 | 51.21 | 28105.73 | 90.95 | 205.1 | 24.5 | 17.48 | 1474.39 | 0.71 | 0.76 | 1.17 | 0.09 | 1 | 10
55 | 105 | CONCLUIDO | 10.4179 | 9.6 | 6.79 | 67.91 | 1.16 | 6 | 226.41 | 55.27 | 14.75 | 4 | 51.38 | 28157.49 | 90.6 | 205.1 | 24.59 | 17.48 | 1518.06 | 0.71 | 0.76 | 1.17 | 0.09 | 1 | 10
56 | 105 | CONCLUIDO | 10.4124 | 9.6 | 6.8 | 67.96 | 1.18 | 6 | 226.83 | 55.27 | 15 | 4 | 51.55 | 28209.31 | 90.72 | 205.13 | 24.85 | 17.48 | 1646.41 | 0.7 | 0.76 | 1.17 | 0.09 | 1 | 10
57 | 105 | CONCLUIDO | 10.4067 | 9.61 | 6.8 | 68.01 | 1.19 | 6 | 227.25 | 55.27 | 15.25 | 4 | 51.72 | 28261.2 | 90.47 | 205.1 | 24.95 | 17.48 | 1699.27 | 0.7 | 0.76 | 1.17 | 0.1 | 1 | 10
58 | 105 | CONCLUIDO | 10.4103 | 9.61 | 6.8 | 67.98 | 1.21 | 6 | 227.67 | 55.27 | 15.5 | 4 | 51.9 | 28313.14 | 89.98 | 205.1 | 24.83 | 17.48 | 1635.47 | 0.7 | 0.76 | 1.17 | 0.1 | 1 | 10
59 | 105 | CONCLUIDO | 10.4085 | 9.61 | 6.8 | 67.99 | 1.23 | 6 | 228.09 | 55.27 | 15.75 | 4 | 52.07 | 28365.14 | 89.84 | 205.1 | 24.93 | 17.48 | 1687.72 | 0.7 | 0.76 | 1.17 | 0.1 | 1 | 10
60 | 105 | CONCLUIDO | 10.4672 | 9.55 | 6.79 | 81.43 | 1.24 | 5 | 228.51 | 55.27 | 16 | 3 | 52.24 | 28417.2 | 89.18 | 205.1 | 24.44 | 17.48 | 1445.44 | 0.72 | 0.76 | 1.17 | 0.08 | 1 | 10
61 | 105 | CONCLUIDO | 10.4743 | 9.55 | 6.78 | 81.36 | 1.26 | 5 | 228.93 | 55.27 | 16.25 | 3 | 52.41 | 28469.32 | 89.1 | 205.1 | 24.36 | 17.48 | 1405.96 | 0.72 | 0.76 | 1.17 | 0.08 | 1 | 10
62 | 105 | CONCLUIDO | 10.4761 | 9.55 | 6.78 | 81.34 | 1.28 | 5 | 229.36 | 55.27 | 16.5 | 3 | 52.58 | 28521.51 | 89.32 | 205.1 | 24.3 | 17.48 | 1377.47 | 0.72 | 0.76 | 1.17 | 0.08 | 1 | 10
63 | 105 | CONCLUIDO | 10.4679 | 9.55 | 6.79 | 81.43 | 1.3 | 5 | 229.78 | 55.27 | 16.75 | 3 | 52.76 | 28573.75 | 89.34 | 205.1 | 24.46 | 17.48 | 1459.33 | 0.71 | 0.76 | 1.17 | 0.08 | 1 | 10
64 | 105 | CONCLUIDO | 10.4712 | 9.55 | 6.78 | 81.39 | 1.31 | 5 | 230.2 | 55.27 | 17 | 3 | 52.93 | 28626.06 | 89.2 | 205.1 | 24.45 | 17.48 | 1450.11 | 0.72 | 0.76 | 1.17 | 0.08 | 1 | 10
65 | 105 | CONCLUIDO | 10.4709 | 9.55 | 6.78 | 81.39 | 1.33 | 5 | 230.63 | 55.27 | 17.25 | 3 | 53.11 | 28678.42 | 89.2 | 205.1 | 24.4 | 17.48 | 1425.65 | 0.72 | 0.76 | 1.17 | 0.08 | 1 | 10
66 | 105 | CONCLUIDO | 10.4672 | 9.55 | 6.79 | 81.43 | 1.35 | 5 | 231.05 | 55.27 | 17.5 | 3 | 53.28 | 28730.85 | 89.14 | 205.12 | 24.45 | 17.48 | 1450.89 | 0.72 | 0.76 | 1.17 | 0.08 | 1 | 10
67 | 105 | CONCLUIDO | 10.4691 | 9.55 | 6.78 | 81.41 | 1.36 | 5 | 231.48 | 55.27 | 17.75 | 3 | 53.46 | 28783.34 | 89.17 | 205.1 | 24.47 | 17.48 | 1459.81 | 0.71 | 0.76 | 1.17 | 0.08 | 1 | 10
68 | 105 | CONCLUIDO | 10.4712 | 9.55 | 6.78 | 81.39 | 1.38 | 5 | 231.91 | 55.27 | 18 | 3 | 53.63 | 28835.89 | 88.95 | 205.1 | 24.42 | 17.48 | 1437.32 | 0.72 | 0.76 | 1.17 | 0.08 | 1 | 10
69 | 105 | CONCLUIDO | 10.4691 | 9.55 | 6.78 | 81.41 | 1.4 | 5 | 232.33 | 55.27 | 18.25 | 3 | 53.81 | 28888.51 | 89.12 | 205.1 | 24.47 | 17.48 | 1459.69 | 0.71 | 0.76 | 1.17 | 0.08 | 1 | 10
70 | 105 | CONCLUIDO | 10.4779 | 9.54 | 6.78 | 81.32 | 1.41 | 5 | 232.76 | 55.27 | 18.5 | 3 | 53.99 | 28941.18 | 88.84 | 205.1 | 24.2 | 17.48 | 1325.28 | 0.72 | 0.76 | 1.17 | 0.07 | 1 | 10
71 | 105 | CONCLUIDO | 10.48 | 9.54 | 6.77 | 81.29 | 1.43 | 5 | 233.19 | 55.27 | 18.75 | 3 | 54.17 | 28993.92 | 88.35 | 205.1 | 24.13 | 17.48 | 1293.17 | 0.72 | 0.76 | 1.17 | 0.07 | 1 | 10
72 | 105 | CONCLUIDO | 10.484 | 9.54 | 6.77 | 81.25 | 1.45 | 5 | 233.62 | 55.27 | 19 | 3 | 54.34 | 29046.73 | 87.98 | 205.1 | 23.91 | 17.48 | 1181.65 | 0.73 | 0.76 | 1.17 | 0.07 | 1 | 10
73 | 105 | CONCLUIDO | 10.481 | 9.54 | 6.77 | 81.28 | 1.46 | 5 | 234.04 | 55.27 | 19.25 | 3 | 54.52 | 29099.59 | 87.55 | 205.1 | 24.16 | 17.48 | 1306.51 | 0.72 | 0.76 | 1.17 | 0.07 | 1 | 10
74 | 105 | CONCLUIDO | 10.4758 | 9.55 | 6.78 | 81.34 | 1.48 | 5 | 234.47 | 55.27 | 19.5 | 3 | 54.7 | 29152.52 | 87.3 | 205.1 | 24.25 | 17.48 | 1354.18 | 0.72 | 0.76 | 1.17 | 0.08 | 1 | 10
75 | 105 | CONCLUIDO | 10.4767 | 9.54 | 6.78 | 81.33 | 1.49 | 5 | 234.9 | 55.27 | 19.75 | 3 | 54.88 | 29205.51 | 86.97 | 205.1 | 24.24 | 17.48 | 1347.67 | 0.72 | 0.76 | 1.17 | 0.08 | 1 | 10
76 | 105 | CONCLUIDO | 10.4773 | 9.54 | 6.78 | 81.32 | 1.51 | 5 | 235.33 | 55.27 | 20 | 3 | 55.06 | 29258.57 | 86.59 | 205.1 | 24.14 | 17.48 | 1295.81 | 0.72 | 0.76 | 1.17 | 0.07 | 1 | 10
77 | 105 | CONCLUIDO | 10.4803 | 9.54 | 6.77 | 81.29 | 1.53 | 5 | 235.76 | 55.27 | 20.25 | 3 | 55.24 | 29311.69 | 86.28 | 205.1 | 24.08 | 17.48 | 1269.32 | 0.73 | 0.76 | 1.17 | 0.07 | 1 | 10
78 | 105 | CONCLUIDO | 10.5442 | 9.48 | 6.76 | 101.35 | 1.54 | 4 | 236.2 | 55.27 | 20.5 | 2 | 55.42 | 29364.87 | 85.81 | 205.1 | 23.57 | 17.48 | 1015.54 | 0.74 | 0.76 | 1.17 | 0.06 | 1 | 10
79 | 105 | CONCLUIDO | 10.551 | 9.48 | 6.75 | 101.26 | 1.56 | 4 | 236.63 | 55.27 | 20.75 | 2 | 55.6 | 29418.12 | 85.82 | 205.1 | 23.39 | 17.48 | 926.4 | 0.75 | 0.76 | 1.17 | 0.05 | 1 | 10
80 | 105 | CONCLUIDO | 10.5427 | 9.49 | 6.76 | 101.38 | 1.58 | 4 | 237.06 | 55.27 | 21 | 2 | 55.79 | 29471.44 | 85.85 | 205.1 | 23.58 | 17.48 | 1023.1 | 0.74 | 0.76 | 1.17 | 0.06 | 1 | 10
81 | 105 | CONCLUIDO | 10.5399 | 9.49 | 6.76 | 101.41 | 1.59 | 4 | 237.49 | 55.27 | 21.25 | 2 | 55.97 | 29524.81 | 86.08 | 205.1 | 23.62 | 17.48 | 1044.19 | 0.74 | 0.76 | 1.17 | 0.06 | 1 | 10
82 | 105 | CONCLUIDO | 10.5417 | 9.49 | 6.76 | 101.39 | 1.61 | 4 | 237.93 | 55.27 | 21.5 | 2 | 56.15 | 29578.26 | 86.24 | 205.1 | 23.66 | 17.48 | 1062.03 | 0.74 | 0.76 | 1.17 | 0.06 | 1 | 10
83 | 105 | CONCLUIDO | 10.5423 | 9.49 | 6.76 | 101.38 | 1.62 | 4 | 238.36 | 55.27 | 21.75 | 2 | 56.34 | 29631.77 | 86.2 | 205.1 | 23.73 | 17.48 | 1098.59 | 0.74 | 0.76 | 1.17 | 0.06 | 1 | 10
84 | 105 | CONCLUIDO | 10.5445 | 9.48 | 6.76 | 101.35 | 1.64 | 4 | 238.79 | 55.27 | 22 | 2 | 56.52 | 29685.34 | 86.3 | 205.1 | 23.55 | 17.48 | 1008.98 | 0.74 | 0.76 | 1.17 | 0.06 | 1 | 10
85 | 105 | CONCLUIDO | 10.5479 | 9.48 | 6.75 | 101.3 | 1.65 | 4 | 239.23 | 55.27 | 22.25 | 2 | 56.71 | 29738.98 | 86.23 | 205.1 | 23.43 | 17.48 | 949.03 | 0.75 | 0.76 | 1.17 | 0.05 | 1 | 10
86 | 105 | CONCLUIDO | 10.5442 | 9.48 | 6.76 | 101.35 | 1.67 | 4 | 239.66 | 55.27 | 22.5 | 2 | 56.89 | 29792.69 | 86.46 | 205.1 | 23.58 | 17.48 | 1024.42 | 0.74 | 0.76 | 1.17 | 0.06 | 1 | 10
87 | 105 | CONCLUIDO | 10.5399 | 9.49 | 6.76 | 101.41 | 1.69 | 4 | 240.1 | 55.27 | 22.75 | 2 | 57.08 | 29846.46 | 86.31 | 205.1 | 23.69 | 17.48 | 1075.96 | 0.74 | 0.76 | 1.17 | 0.06 | 1 | 10
88 | 105 | CONCLUIDO | 10.5417 | 9.49 | 6.76 | 101.39 | 1.7 | 4 | 240.54 | 55.27 | 23 | 2 | 57.26 | 29900.43 | 86.16 | 205.1 | 23.65 | 17.48 | 1057.04 | 0.74 | 0.76 | 1.17 | 0.06 | 1 | 10
89 | 105 | CONCLUIDO | 10.5476 | 9.48 | 6.75 | 101.31 | 1.72 | 4 | 240.97 | 55.27 | 23.25 | 2 | 57.45 | 29954.34 | 86.21 | 205.1 | 23.5 | 17.48 | 981.19 | 0.74 | 0.76 | 1.17 | 0.05 | 1 | 10
90 | 105 | CONCLUIDO | 10.5427 | 9.49 | 6.76 | 101.38 | 1.73 | 4 | 241.41 | 55.27 | 23.5 | 2 | 57.64 | 30008.32 | 86.24 | 205.1 | 23.55 | 17.48 | 1007.98 | 0.74 | 0.76 | 1.17 | 0.06 | 1 | 10
91 | 105 | CONCLUIDO | 10.5436 | 9.48 | 6.76 | 101.36 | 1.75 | 4 | 241.85 | 55.27 | 23.75 | 2 | 57.83 | 30062.36 | 86.03 | 205.1 | 23.54 | 17.48 | 1000.15 | 0.74 | 0.76 | 1.17 | 0.06 | 1 | 10
92 | 105 | CONCLUIDO | 10.543 | 9.48 | 6.76 | 101.37 | 1.76 | 4 | 242.29 | 55.27 | 24 | 2 | 58.02 | 30116.47 | 85.94 | 205.1 | 23.66 | 17.48 | 1059.44 | 0.74 | 0.76 | 1.17 | 0.06 | 1 | 10
93 | 105 | CONCLUIDO | 10.5495 | 9.48 | 6.75 | 101.28 | 1.78 | 4 | 242.73 | 55.27 | 24.25 | 2 | 58.21 | 30170.65 | 85.53 | 205.1 | 23.4 | 17.48 | 933.76 | 0.75 | 0.76 | 1.17 | 0.05 | 1 | 10
94 | 105 | CONCLUIDO | 10.5495 | 9.48 | 6.75 | 101.28 | 1.79 | 4 | 243.17 | 55.27 | 24.5 | 2 | 58.4 | 30224.9 | 85.49 | 205.1 | 23.38 | 17.48 | 922.48 | 0.75 | 0.76 | 1.17 | 0.05 | 1 | 10
95 | 105 | CONCLUIDO | 10.5507 | 9.48 | 6.75 | 101.27 | 1.81 | 4 | 243.61 | 55.27 | 24.75 | 2 | 58.59 | 30279.22 | 85.13 | 205.1 | 23.43 | 17.48 | 946.47 | 0.75 | 0.76 | 1.17 | 0.05 | 1 | 10
96 | 105 | CONCLUIDO | 10.5507 | 9.48 | 6.75 | 101.27 | 1.82 | 4 | 244.05 | 55.27 | 25 | 2 | 58.78 | 30333.61 | 84.82 | 205.1 | 23.45 | 17.48 | 957.83 | 0.75 | 0.76 | 1.17 | 0.05 | 1 | 10
97 | 105 | CONCLUIDO | 10.551 | 9.48 | 6.75 | 101.26 | 1.84 | 4 | 244.49 | 55.27 | 25.25 | 2 | 58.97 | 30388.06 | 84.52 | 205.1 | 23.34 | 17.48 | 900.7 | 0.75 | 0.76 | 1.17 | 0.05 | 1 | 10
98 | 105 | CONCLUIDO | 10.5553 | 9.47 | 6.75 | 101.2 | 1.85 | 4 | 244.93 | 55.27 | 25.5 | 2 | 59.16 | 30442.58 | 84.26 | 205.1 | 23.29 | 17.48 | 878.18 | 0.75 | 0.76 | 1.17 | 0.05 | 1 | 10
99 | 105 | CONCLUIDO | 10.5587 | 9.47 | 6.74 | 101.16 | 1.87 | 4 | 245.38 | 55.27 | 25.75 | 2 | 59.35 | 30497.18 | 84.3 | 205.1 | 23.15 | 17.48 | 808.38 | 0.76 | 0.76 | 1.17 | 0.04 | 1 | 10
100 | 105 | CONCLUIDO | 10.5556 | 9.47 | 6.75 | 101.2 | 1.88 | 4 | 245.82 | 55.27 | 26 | 2 | 59.55 | 30551.84 | 84.16 | 205.1 | 23.15 | 17.48 | 807.14 | 0.76 | 0.76 | 1.17 | 0.04 | 1 | 10
101 | 105 | CONCLUIDO | 10.5553 | 9.47 | 6.75 | 101.2 | 1.9 | 4 | 246.26 | 55.27 | 26.25 | 2 | 59.74 | 30606.57 | 83.75 | 205.11 | 23.25 | 17.48 | 855.66 | 0.75 | 0.76 | 1.17 | 0.04 | 1 | 10
102 | 105 | CONCLUIDO | 10.559 | 9.47 | 6.74 | 101.15 | 1.91 | 4 | 246.71 | 55.27 | 26.5 | 2 | 59.93 | 30661.38 | 83.31 | 205.1 | 23.17 | 17.48 | 818.37 | 0.75 | 0.76 | 1.17 | 0.04 | 1 | 10
103 | 105 | CONCLUIDO | 10.5584 | 9.47 | 6.74 | 101.16 | 1.93 | 4 | 247.15 | 55.27 | 26.75 | 2 | 60.13 | 30716.25 | 83.28 | 205.1 | 23.18 | 17.48 | 823.8 | 0.75 | 0.76 | 1.17 | 0.04 | 1 | 10
104 | 105 | CONCLUIDO | 10.5541 | 9.48 | 6.75 | 101.22 | 1.94 | 4 | 247.6 | 55.27 | 27 | 2 | 60.33 | 30771.2 | 83.08 | 205.1 | 23.28 | 17.48 | 869.89 | 0.75 | 0.76 | 1.17 | 0.05 | 1 | 10
105 | 105 | CONCLUIDO | 10.5516 | 9.48 | 6.75 | 101.25 | 1.95 | 4 | 248.04 | 55.27 | 27.25 | 2 | 60.52 | 30826.21 | 82.69 | 205.1 | 23.33 | 17.48 | 897.37 | 0.75 | 0.76 | 1.17 | 0.05 | 1 | 10
106 | 105 | CONCLUIDO | 10.5556 | 9.47 | 6.75 | 101.2 | 1.97 | 4 | 248.49 | 55.27 | 27.5 | 2 | 60.72 | 30881.3 | 82.04 | 205.1 | 23.24 | 17.48 | 853.51 | 0.75 | 0.76 | 1.17 | 0.04 | 1 | 10
107 | 105 | CONCLUIDO | 10.5538 | 9.48 | 6.75 | 101.22 | 1.98 | 4 | 248.94 | 55.27 | 27.75 | 2 | 60.92 | 30936.46 | 81.43 | 205.1 | 23.28 | 17.48 | 872.52 | 0.75 | 0.76 | 1.17 | 0.05 | 1 | 10
108 | 105 | CONCLUIDO | 10.5559 | 9.47 | 6.75 | 101.2 | 2 | 4 | 249.39 | 55.27 | 28 | 2 | 61.11 | 30991.69 | 81.06 | 205.1 | 23.22 | 17.48 | 841.49 | 0.75 | 0.76 | 1.17 | 0.04 | 1 | 10
109 | 105 | CONCLUIDO | 10.5516 | 9.48 | 6.75 | 101.25 | 2.01 | 4 | 249.83 | 55.27 | 28.25 | 2 | 61.31 | 31047 | 80.85 | 205.1 | 23.38 | 17.48 | 922.31 | 0.75 | 0.76 | 1.17 | 0.05 | 1 | 10
110 | 105 | CONCLUIDO | 10.5522 | 9.48 | 6.75 | 101.25 | 2.03 | 4 | 250.28 | 55.27 | 28.5 | 2 | 61.51 | 31102.37 | 80.26 | 205.1 | 23.34 | 17.48 | 903.43 | 0.75 | 0.76 | 1.17 | 0.05 | 1 | 10
111 | 105 | CONCLUIDO | 10.6213 | 9.41 | 6.73 | 134.57 | 2.04 | 3 | 250.73 | 55.27 | 28.75 | 1 | 61.71 | 31157.82 | 79.82 | 205.1 | 22.64 | 17.48 | 555.22 | 0.77 | 0.77 | 1.17 | 0.03 | 1 | 10
112 | 105 | CONCLUIDO | 10.6204 | 9.42 | 6.73 | 134.59 | 2.05 | 3 | 251.18 | 55.27 | 29 | 0 | 61.91 | 31213.35 | 79.92 | 205.1 | 22.66 | 17.48 | 566.82 | 0.77 | 0.76 | 1.17 | 0.03 | 1 | 10