## Sheet1
| Volume de calda [L] | STATUS | Capacidade operacional [ha/h] | Tempo de missao [h] | Tempo util [h] | Tempo por voo [min] | Autonomia Projetada [h] | N° Voos | MTOW [kg] | Massa Estrutura [kg] | Combustível [kg] | Abastecimentos | Massa gerador | Potência gerador [W] | Combustível consumido [L] | Calda cons [L] | Distância percorrida [km] | Distância Pulverizando [km] | RTL ACUMULADO[m] | EOC [km/km] | EOC [h/h] | Tempo de manobra [h] | Tempo rtl_rtw [h] | V pulv [m/s] | V desloc [m/s]
0 | 125 | CONCLUIDO | 6.0788 | 16.45 | 8.83 | 5.14 | 0.07 | 103 | 242.64 | 58.47 | 1 | 101 | 58.17 | 30160.1 | 141.97 | 205.26 | 87.99 | 17.48 | 32730.91 | 0.2 | 0.58 | 1.34 | 2.12 | 1 | 10
1 | 125 | CONCLUIDO | 6.8283 | 14.64 | 8.25 | 6.43 | 0.09 | 77 | 243.08 | 58.47 | 1.25 | 75 | 58.36 | 30214.33 | 132.55 | 205.16 | 70.32 | 17.48 | 24026.71 | 0.25 | 0.62 | 1.28 | 1.55 | 1 | 10
2 | 125 | CONCLUIDO | 7.3418 | 13.62 | 7.94 | 7.68 | 0.11 | 62 | 243.52 | 58.47 | 1.5 | 60 | 58.55 | 30268.64 | 127.37 | 205.15 | 60.06 | 17.48 | 18969.87 | 0.29 | 0.65 | 1.27 | 1.23 | 1 | 10
3 | 125 | CONCLUIDO | 7.7235 | 12.95 | 7.74 | 8.93 | 0.13 | 52 | 243.96 | 58.47 | 1.75 | 50 | 58.74 | 30323.01 | 124.02 | 205.11 | 54.07 | 17.48 | 16025.14 | 0.32 | 0.67 | 1.25 | 1.03 | 1 | 10
4 | 125 | CONCLUIDO | 8.0146 | 12.48 | 7.6 | 10.13 | 0.15 | 45 | 244.41 | 58.47 | 2 | 43 | 58.93 | 30377.45 | 121.73 | 205.23 | 49.64 | 17.48 | 13848.59 | 0.35 | 0.68 | 1.24 | 0.89 | 1 | 10
5 | 125 | CONCLUIDO | 8.2915 | 12.06 | 7.46 | 11.48 | 0.16 | 39 | 244.85 | 58.47 | 2.25 | 37 | 59.12 | 30431.96 | 119.41 | 205.1 | 45.59 | 17.48 | 11849.59 | 0.38 | 0.69 | 1.22 | 0.76 | 1 | 10
6 | 125 | CONCLUIDO | 8.4794 | 11.79 | 7.38 | 12.66 | 0.18 | 35 | 245.29 | 58.47 | 2.5 | 33 | 59.32 | 30486.54 | 118.07 | 205.13 | 43.08 | 17.48 | 10619.13 | 0.41 | 0.7 | 1.22 | 0.68 | 1 | 10
7 | 125 | CONCLUIDO | 8.625 | 11.59 | 7.33 | 13.74 | 0.2 | 32 | 245.73 | 58.47 | 2.75 | 30 | 59.51 | 30541.19 | 117.04 | 205.22 | 41.33 | 17.48 | 9758.09 | 0.42 | 0.7 | 1.21 | 0.62 | 1 | 10
8 | 125 | CONCLUIDO | 8.7798 | 11.39 | 7.26 | 15.03 | 0.22 | 29 | 246.18 | 58.47 | 3 | 27 | 59.7 | 30595.91 | 115.98 | 205.12 | 39.45 | 17.48 | 8832.73 | 0.44 | 0.71 | 1.21 | 0.56 | 1 | 10
9 | 125 | CONCLUIDO | 8.879 | 11.26 | 7.23 | 16.07 | 0.23 | 27 | 246.62 | 58.47 | 3.25 | 25 | 59.9 | 30650.7 | 115.33 | 205.14 | 38.2 | 17.48 | 8218.19 | 0.46 | 0.71 | 1.21 | 0.53 | 1 | 10
10 | 125 | CONCLUIDO | 9.0074 | 11.1 | 7.16 | 17.19 | 0.25 | 25 | 247.07 | 58.47 | 3.5 | 23 | 60.09 | 30705.56 | 114.13 | 205.15 | 36.27 | 17.48 | 7261.91 | 0.48 | 0.72 | 1.2 | 0.46 | 1 | 10
11 | 125 | CONCLUIDO | 9.1075 | 10.98 | 7.14 | 18.62 | 0.27 | 23 | 247.51 | 58.47 | 3.75 | 21 | 60.29 | 30760.49 | 113.67 | 205.16 | 35.29 | 17.48 | 6782.54 | 0.5 | 0.72 | 1.2 | 0.43 | 1 | 10
12 | 125 | CONCLUIDO | 9.1608 | 10.92 | 7.12 | 19.42 | 0.29 | 22 | 247.96 | 58.47 | 4 | 20 | 60.48 | 30815.5 | 113.31 | 205.11 | 34.89 | 17.48 | 6584.9 | 0.5 | 0.72 | 1.2 | 0.42 | 1 | 10
13 | 125 | CONCLUIDO | 9.2791 | 10.78 | 7.08 | 21.23 | 0.3 | 20 | 248.4 | 58.47 | 4.25 | 18 | 60.68 | 30870.57 | 112.41 | 205.12 | 33.61 | 17.48 | 5959.2 | 0.52 | 0.73 | 1.19 | 0.37 | 1 | 10
14 | 125 | CONCLUIDO | 9.3392 | 10.71 | 7.05 | 22.27 | 0.32 | 19 | 248.85 | 58.47 | 4.5 | 17 | 60.88 | 30925.72 | 111.95 | 205.1 | 32.66 | 17.48 | 5486.3 | 0.54 | 0.73 | 1.2 | 0.35 | 1 | 10
15 | 125 | CONCLUIDO | 9.3933 | 10.65 | 7.04 | 23.46 | 0.34 | 18 | 249.3 | 58.47 | 4.75 | 16 | 61.07 | 30980.93 | 111.65 | 205.1 | 32.42 | 17.48 | 5369.71 | 0.54 | 0.73 | 1.19 | 0.34 | 1 | 10
16 | 125 | CONCLUIDO | 9.453 | 10.58 | 7.02 | 24.77 | 0.36 | 17 | 249.75 | 58.47 | 5 | 15 | 61.27 | 31036.22 | 111.16 | 205.11 | 31.71 | 17.48 | 5021.54 | 0.55 | 0.73 | 1.19 | 0.32 | 1 | 10
17 | 125 | CONCLUIDO | 9.4419 | 10.59 | 7.03 | 24.82 | 0.37 | 17 | 250.2 | 58.47 | 5.25 | 15 | 61.47 | 31091.59 | 111.37 | 205.11 | 32.01 | 17.48 | 5170.58 | 0.55 | 0.73 | 1.2 | 0.33 | 1 | 10
18 | 125 | CONCLUIDO | 9.4967 | 10.53 | 7.02 | 26.32 | 0.39 | 16 | 250.64 | 58.47 | 5.5 | 14 | 61.67 | 31147.02 | 110.98 | 205.11 | 31.65 | 17.48 | 4997.7 | 0.55 | 0.73 | 1.19 | 0.32 | 1 | 10
19 | 125 | CONCLUIDO | 9.5648 | 10.46 | 6.99 | 27.96 | 0.41 | 15 | 251.09 | 58.47 | 5.75 | 13 | 61.87 | 31202.53 | 110.54 | 205.17 | 30.84 | 17.48 | 4598.96 | 0.57 | 0.74 | 1.19 | 0.29 | 1 | 10
20 | 125 | CONCLUIDO | 9.5821 | 10.44 | 6.97 | 27.88 | 0.42 | 15 | 251.55 | 58.47 | 6 | 13 | 62.07 | 31258.11 | 110.06 | 205.23 | 30.26 | 17.48 | 4305.03 | 0.58 | 0.74 | 1.19 | 0.27 | 1 | 10
21 | 125 | CONCLUIDO | 9.644 | 10.37 | 6.95 | 29.79 | 0.44 | 14 | 252 | 58.47 | 6.25 | 12 | 62.27 | 31313.77 | 109.63 | 205.13 | 29.69 | 17.48 | 4026.31 | 0.59 | 0.74 | 1.18 | 0.25 | 1 | 10
22 | 125 | CONCLUIDO | 9.6362 | 10.38 | 6.96 | 29.83 | 0.46 | 14 | 252.45 | 58.47 | 6.5 | 12 | 62.47 | 31369.49 | 109.67 | 205.1 | 29.94 | 17.48 | 4149.55 | 0.58 | 0.74 | 1.18 | 0.26 | 1 | 10
23 | 125 | CONCLUIDO | 9.6993 | 10.31 | 6.94 | 32.03 | 0.47 | 13 | 252.9 | 58.47 | 6.75 | 11 | 62.68 | 31425.3 | 109.25 | 205.1 | 29.22 | 17.48 | 3797.35 | 0.6 | 0.74 | 1.19 | 0.24 | 1 | 10
24 | 125 | CONCLUIDO | 9.6972 | 10.31 | 6.94 | 32.04 | 0.49 | 13 | 253.35 | 58.47 | 7 | 11 | 62.88 | 31481.17 | 109.15 | 205.1 | 29.35 | 17.48 | 3863.12 | 0.6 | 0.74 | 1.18 | 0.24 | 1 | 10
25 | 125 | CONCLUIDO | 9.7511 | 10.26 | 6.93 | 34.66 | 0.51 | 12 | 253.81 | 58.47 | 7.25 | 10 | 63.08 | 31537.13 | 109.11 | 205.11 | 29.01 | 17.48 | 3698.98 | 0.6 | 0.74 | 1.18 | 0.23 | 1 | 10
26 | 125 | CONCLUIDO | 9.7569 | 10.25 | 6.93 | 34.63 | 0.52 | 12 | 254.26 | 58.47 | 7.5 | 10 | 63.29 | 31593.16 | 108.8 | 205.11 | 28.83 | 17.48 | 3604.66 | 0.61 | 0.74 | 1.18 | 0.22 | 1 | 10
27 | 125 | CONCLUIDO | 9.8224 | 10.18 | 6.9 | 37.66 | 0.54 | 11 | 254.72 | 58.47 | 7.75 | 9 | 63.49 | 31649.26 | 108.31 | 205.1 | 28.21 | 17.48 | 3303.33 | 0.62 | 0.75 | 1.18 | 0.2 | 1 | 10
28 | 125 | CONCLUIDO | 9.8334 | 10.17 | 6.89 | 37.6 | 0.56 | 11 | 255.17 | 58.47 | 8 | 9 | 63.7 | 31705.44 | 108.13 | 205.11 | 27.82 | 17.48 | 3105.56 | 0.63 | 0.75 | 1.18 | 0.19 | 1 | 10
29 | 125 | CONCLUIDO | 9.8326 | 10.17 | 6.89 | 37.6 | 0.57 | 11 | 255.63 | 58.47 | 8.25 | 9 | 63.91 | 31761.69 | 107.94 | 205.11 | 27.93 | 17.48 | 3161.93 | 0.63 | 0.75 | 1.18 | 0.19 | 1 | 10
30 | 125 | CONCLUIDO | 9.8358 | 10.17 | 6.89 | 37.58 | 0.59 | 11 | 256.09 | 58.47 | 8.5 | 9 | 64.11 | 31818.02 | 108.02 | 205.11 | 27.62 | 17.48 | 3004.6 | 0.63 | 0.75 | 1.18 | 0.19 | 1 | 10
31 | 125 | CONCLUIDO | 9.8955 | 10.11 | 6.88 | 41.26 | 0.61 | 10 | 256.54 | 58.47 | 8.75 | 8 | 64.32 | 31874.43 | 107.64 | 205.1 | 27.13 | 17.48 | 2767.73 | 0.64 | 0.75 | 1.18 | 0.17 | 1 | 10
32 | 125 | CONCLUIDO | 9.8917 | 10.11 | 6.88 | 41.28 | 0.62 | 10 | 257 | 58.47 | 9 | 8 | 64.53 | 31931.04 | 107.84 | 205.12 | 27.45 | 17.48 | 2928.17 | 0.64 | 0.75 | 1.18 | 0.18 | 1 | 10
33 | 125 | CONCLUIDO | 9.8915 | 10.11 | 6.88 | 41.28 | 0.64 | 10 | 257.46 | 58.47 | 9.25 | 8 | 64.74 | 31987.61 | 107.6 | 205.12 | 27.35 | 17.48 | 2875.17 | 0.64 | 0.75 | 1.18 | 0.18 | 1 | 10
34 | 125 | CONCLUIDO | 9.8847 | 10.12 | 6.89 | 41.33 | 0.66 | 10 | 257.92 | 58.47 | 9.5 | 8 | 64.95 | 32044.25 | 107.49 | 205.11 | 27.57 | 17.48 | 2987.54 | 0.63 | 0.75 | 1.18 | 0.19 | 1 | 10
35 | 125 | CONCLUIDO | 9.9593 | 10.04 | 6.86 | 45.73 | 0.67 | 9 | 258.38 | 58.47 | 9.75 | 7 | 65.16 | 32100.97 | 106.91 | 205.14 | 26.84 | 17.48 | 2626.25 | 0.65 | 0.75 | 1.17 | 0.16 | 1 | 10
36 | 125 | CONCLUIDO | 9.9582 | 10.04 | 6.86 | 45.73 | 0.69 | 9 | 258.84 | 58.47 | 10 | 7 | 65.37 | 32157.77 | 107.07 | 205.12 | 26.78 | 17.48 | 2598.42 | 0.65 | 0.75 | 1.18 | 0.16 | 1 | 10
37 | 125 | CONCLUIDO | 9.956 | 10.04 | 6.86 | 45.75 | 0.7 | 9 | 259.3 | 58.47 | 10.25 | 7 | 65.58 | 32214.64 | 106.89 | 205.1 | 26.94 | 17.48 | 2675.59 | 0.65 | 0.75 | 1.18 | 0.16 | 1 | 10
38 | 125 | CONCLUIDO | 9.9552 | 10.04 | 6.86 | 45.75 | 0.72 | 9 | 259.76 | 58.47 | 10.5 | 7 | 65.79 | 32271.6 | 106.64 | 205.1 | 26.91 | 17.48 | 2663.33 | 0.65 | 0.75 | 1.18 | 0.16 | 1 | 10
39 | 125 | CONCLUIDO | 9.9511 | 10.05 | 6.87 | 45.78 | 0.74 | 9 | 260.23 | 58.47 | 10.75 | 7 | 66 | 32328.64 | 106.42 | 205.11 | 27.06 | 17.48 | 2736.55 | 0.65 | 0.75 | 1.18 | 0.17 | 1 | 10
40 | 125 | CONCLUIDO | 10.0231 | 9.98 | 6.84 | 51.32 | 0.75 | 8 | 260.69 | 58.47 | 11 | 6 | 66.21 | 32385.75 | 106 | 205.1 | 26.23 | 17.48 | 2327.74 | 0.67 | 0.75 | 1.18 | 0.14 | 1 | 10
41 | 125 | CONCLUIDO | 10.0259 | 9.97 | 6.84 | 51.3 | 0.77 | 8 | 261.15 | 58.47 | 11.25 | 6 | 66.43 | 32442.95 | 106.31 | 205.13 | 26.07 | 17.48 | 2245.6 | 0.67 | 0.75 | 1.18 | 0.14 | 1 | 10
42 | 125 | CONCLUIDO | 10.0309 | 9.97 | 6.83 | 51.26 | 0.78 | 8 | 261.62 | 58.47 | 11.5 | 6 | 66.64 | 32500.22 | 106.04 | 205.1 | 25.88 | 17.48 | 2151.77 | 0.68 | 0.75 | 1.18 | 0.13 | 1 | 10
43 | 125 | CONCLUIDO | 10.0256 | 9.97 | 6.84 | 51.3 | 0.8 | 8 | 262.08 | 58.47 | 11.75 | 6 | 66.86 | 32557.58 | 106.08 | 205.11 | 26.15 | 17.48 | 2289.24 | 0.67 | 0.75 | 1.18 | 0.14 | 1 | 10
44 | 125 | CONCLUIDO | 10.0248 | 9.98 | 6.84 | 51.3 | 0.81 | 8 | 262.55 | 58.47 | 12 | 6 | 67.07 | 32615.02 | 105.78 | 205.1 | 26.24 | 17.48 | 2333.41 | 0.67 | 0.75 | 1.17 | 0.14 | 1 | 10
45 | 125 | CONCLUIDO | 10.036 | 9.96 | 6.83 | 51.22 | 0.83 | 8 | 263.01 | 58.47 | 12.25 | 6 | 67.29 | 32672.53 | 105.37 | 205.1 | 25.89 | 17.48 | 2158.15 | 0.68 | 0.75 | 1.17 | 0.13 | 1 | 10
46 | 125 | CONCLUIDO | 10.0279 | 9.97 | 6.84 | 51.28 | 0.84 | 8 | 263.48 | 58.47 | 12.5 | 6 | 67.51 | 32730.13 | 105.32 | 205.1 | 26.09 | 17.48 | 2258.5 | 0.67 | 0.75 | 1.18 | 0.14 | 1 | 10
47 | 125 | CONCLUIDO | 10.0973 | 9.9 | 6.82 | 58.42 | 0.86 | 7 | 263.95 | 58.47 | 12.75 | 5 | 67.72 | 32787.82 | 104.84 | 205.11 | 25.41 | 17.48 | 1919.54 | 0.69 | 0.76 | 1.17 | 0.11 | 1 | 10
48 | 125 | CONCLUIDO | 10.097 | 9.9 | 6.82 | 58.43 | 0.87 | 7 | 264.42 | 58.47 | 13 | 5 | 67.94 | 32845.58 | 105.01 | 205.1 | 25.36 | 17.48 | 1898.34 | 0.69 | 0.76 | 1.18 | 0.11 | 1 | 10
49 | 125 | CONCLUIDO | 10.0996 | 9.9 | 6.81 | 58.4 | 0.89 | 7 | 264.89 | 58.47 | 13.25 | 5 | 68.16 | 32903.43 | 105.06 | 205.1 | 25.43 | 17.48 | 1932.01 | 0.69 | 0.76 | 1.17 | 0.11 | 1 | 10
50 | 125 | CONCLUIDO | 10.0905 | 9.91 | 6.82 | 58.48 | 0.91 | 7 | 265.36 | 58.47 | 13.5 | 5 | 68.38 | 32961.36 | 105.2 | 205.13 | 25.7 | 17.48 | 2068.14 | 0.68 | 0.75 | 1.17 | 0.12 | 1 | 10
51 | 125 | CONCLUIDO | 10.0934 | 9.91 | 6.82 | 58.46 | 0.92 | 7 | 265.83 | 58.47 | 13.75 | 5 | 68.6 | 33019.37 | 105.13 | 205.12 | 25.54 | 17.48 | 1986.14 | 0.68 | 0.75 | 1.17 | 0.12 | 1 | 10
52 | 125 | CONCLUIDO | 10.0863 | 9.91 | 6.83 | 58.52 | 0.94 | 7 | 266.3 | 58.47 | 14 | 5 | 68.82 | 33077.47 | 105.25 | 205.12 | 25.84 | 17.48 | 2136.87 | 0.68 | 0.75 | 1.17 | 0.12 | 1 | 10
53 | 125 | CONCLUIDO | 10.0798 | 9.92 | 6.83 | 58.57 | 0.95 | 7 | 266.77 | 58.47 | 14.25 | 5 | 69.04 | 33135.65 | 105.02 | 205.11 | 25.97 | 17.48 | 2202.57 | 0.67 | 0.75 | 1.18 | 0.13 | 1 | 10
54 | 125 | CONCLUIDO | 10.0931 | 9.91 | 6.82 | 58.46 | 0.97 | 7 | 267.24 | 58.47 | 14.5 | 5 | 69.27 | 33193.92 | 104.64 | 205.1 | 25.6 | 17.48 | 2018.02 | 0.68 | 0.75 | 1.17 | 0.12 | 1 | 10
55 | 125 | CONCLUIDO | 10.0905 | 9.91 | 6.82 | 58.48 | 0.98 | 7 | 267.71 | 58.47 | 14.75 | 5 | 69.49 | 33252.27 | 104.44 | 205.12 | 25.6 | 17.48 | 2014.87 | 0.68 | 0.75 | 1.18 | 0.12 | 1 | 10
56 | 125 | CONCLUIDO | 10.1609 | 9.84 | 6.8 | 68.01 | 1 | 6 | 268.19 | 58.47 | 15 | 4 | 69.71 | 33310.7 | 103.97 | 205.1 | 24.97 | 17.48 | 1704.83 | 0.7 | 0.76 | 1.17 | 0.1 | 1 | 10
57 | 125 | CONCLUIDO | 10.1712 | 9.83 | 6.79 | 67.91 | 1.01 | 6 | 268.66 | 58.47 | 15.25 | 4 | 69.94 | 33369.22 | 103.8 | 205.1 | 24.67 | 17.48 | 1554.59 | 0.71 | 0.76 | 1.17 | 0.09 | 1 | 10
58 | 125 | CONCLUIDO | 10.1635 | 9.84 | 6.8 | 67.99 | 1.03 | 6 | 269.14 | 58.47 | 15.5 | 4 | 70.16 | 33427.83 | 103.97 | 205.1 | 24.93 | 17.48 | 1687.48 | 0.7 | 0.76 | 1.17 | 0.1 | 1 | 10
59 | 125 | CONCLUIDO | 10.164 | 9.84 | 6.8 | 67.98 | 1.04 | 6 | 269.61 | 58.47 | 15.75 | 4 | 70.39 | 33486.53 | 104.02 | 205.1 | 24.96 | 17.48 | 1703.03 | 0.7 | 0.76 | 1.17 | 0.1 | 1 | 10
60 | 125 | CONCLUIDO | 10.1629 | 9.84 | 6.8 | 67.99 | 1.05 | 6 | 270.09 | 58.47 | 16 | 4 | 70.62 | 33545.31 | 104.04 | 205.1 | 24.94 | 17.48 | 1690.26 | 0.7 | 0.76 | 1.17 | 0.1 | 1 | 10
61 | 125 | CONCLUIDO | 10.1747 | 9.83 | 6.79 | 67.88 | 1.07 | 6 | 270.57 | 58.47 | 16.25 | 4 | 70.84 | 33604.17 | 103.97 | 205.1 | 24.49 | 17.48 | 1465.63 | 0.71 | 0.76 | 1.17 | 0.09 | 1 | 10
62 | 125 | CONCLUIDO | 10.1747 | 9.83 | 6.79 | 67.88 | 1.08 | 6 | 271.05 | 58.47 | 16.5 | 4 | 71.07 | 33663.13 | 103.99 | 205.1 | 24.58 | 17.48 | 1513.87 | 0.71 | 0.76 | 1.17 | 0.09 | 1 | 10
63 | 125 | CONCLUIDO | 10.1678 | 9.84 | 6.79 | 67.95 | 1.1 | 6 | 271.52 | 58.47 | 16.75 | 4 | 71.3 | 33722.17 | 103.87 | 205.12 | 24.63 | 17.48 | 1537.82 | 0.71 | 0.76 | 1.18 | 0.09 | 1 | 10
64 | 125 | CONCLUIDO | 10.1704 | 9.83 | 6.79 | 67.92 | 1.11 | 6 | 272 | 58.47 | 17 | 4 | 71.53 | 33781.3 | 103.81 | 205.1 | 24.63 | 17.48 | 1538.66 | 0.71 | 0.76 | 1.17 | 0.09 | 1 | 10
65 | 125 | CONCLUIDO | 10.1606 | 9.84 | 6.8 | 68.02 | 1.13 | 6 | 272.48 | 58.47 | 17.25 | 4 | 71.76 | 33840.65 | 103.95 | 205.19 | 24.93 | 17.48 | 1687.8 | 0.7 | 0.76 | 1.17 | 0.1 | 1 | 10
66 | 125 | CONCLUIDO | 10.1632 | 9.84 | 6.8 | 67.99 | 1.14 | 6 | 272.97 | 58.47 | 17.5 | 4 | 71.99 | 33899.96 | 103.61 | 205.1 | 24.94 | 17.48 | 1691.48 | 0.7 | 0.76 | 1.17 | 0.1 | 1 | 10
67 | 125 | CONCLUIDO | 10.1643 | 9.84 | 6.8 | 67.98 | 1.16 | 6 | 273.45 | 58.47 | 17.75 | 4 | 72.22 | 33959.36 | 103.26 | 205.1 | 24.84 | 17.48 | 1639.5 | 0.7 | 0.76 | 1.17 | 0.1 | 1 | 10
68 | 125 | CONCLUIDO | 10.1678 | 9.84 | 6.79 | 67.95 | 1.17 | 6 | 273.93 | 58.47 | 18 | 4 | 72.46 | 34018.85 | 102.91 | 205.13 | 24.87 | 17.48 | 1658.38 | 0.7 | 0.76 | 1.17 | 0.09 | 1 | 10
69 | 125 | CONCLUIDO | 10.1617 | 9.84 | 6.8 | 68.01 | 1.18 | 6 | 274.41 | 58.47 | 18.25 | 4 | 72.69 | 34078.44 | 102.9 | 205.1 | 24.98 | 17.48 | 1714.03 | 0.7 | 0.76 | 1.17 | 0.1 | 1 | 10
70 | 125 | CONCLUIDO | 10.2296 | 9.78 | 6.78 | 81.39 | 1.2 | 5 | 274.9 | 58.47 | 18.5 | 3 | 72.92 | 34138.11 | 102.4 | 205.1 | 24.41 | 17.48 | 1433.63 | 0.72 | 0.76 | 1.17 | 0.08 | 1 | 10
71 | 125 | CONCLUIDO | 10.2293 | 9.78 | 6.78 | 81.39 | 1.21 | 5 | 275.38 | 58.47 | 18.75 | 3 | 73.16 | 34197.87 | 102.48 | 205.18 | 24.34 | 17.48 | 1397.41 | 0.72 | 0.76 | 1.17 | 0.08 | 1 | 10
72 | 125 | CONCLUIDO | 10.2325 | 9.77 | 6.78 | 81.36 | 1.23 | 5 | 275.87 | 58.47 | 19 | 3 | 73.39 | 34257.73 | 102.68 | 205.1 | 24.29 | 17.48 | 1371.63 | 0.72 | 0.76 | 1.17 | 0.08 | 1 | 10
73 | 125 | CONCLUIDO | 10.2279 | 9.78 | 6.78 | 81.41 | 1.24 | 5 | 276.35 | 58.47 | 19.25 | 3 | 73.63 | 34317.68 | 102.76 | 205.1 | 24.41 | 17.48 | 1432.1 | 0.72 | 0.76 | 1.17 | 0.08 | 1 | 10
74 | 125 | CONCLUIDO | 10.2296 | 9.78 | 6.78 | 81.39 | 1.25 | 5 | 276.84 | 58.47 | 19.5 | 3 | 73.87 | 34377.72 | 102.74 | 205.1 | 24.5 | 17.48 | 1478.1 | 0.71 | 0.76 | 1.17 | 0.08 | 1 | 10
75 | 125 | CONCLUIDO | 10.2331 | 9.77 | 6.78 | 81.35 | 1.27 | 5 | 277.33 | 58.47 | 19.75 | 3 | 74.1 | 34437.85 | 102.56 | 205.1 | 24.3 | 17.48 | 1374.55 | 0.72 | 0.76 | 1.17 | 0.08 | 1 | 10
76 | 125 | CONCLUIDO | 10.2325 | 9.77 | 6.78 | 81.36 | 1.28 | 5 | 277.82 | 58.47 | 20 | 3 | 74.34 | 34498.07 | 102.63 | 205.1 | 24.36 | 17.48 | 1407.02 | 0.72 | 0.76 | 1.17 | 0.08 | 1 | 10
77 | 125 | CONCLUIDO | 10.2264 | 9.78 | 6.79 | 81.43 | 1.3 | 5 | 278.3 | 58.47 | 20.25 | 3 | 74.58 | 34558.39 | 102.67 | 205.1 | 24.47 | 17.48 | 1461.31 | 0.71 | 0.76 | 1.17 | 0.08 | 1 | 10
78 | 125 | CONCLUIDO | 10.2281 | 9.78 | 6.78 | 81.41 | 1.31 | 5 | 278.79 | 58.47 | 20.5 | 3 | 74.82 | 34618.81 | 102.73 | 205.1 | 24.44 | 17.48 | 1448.45 | 0.72 | 0.76 | 1.17 | 0.08 | 1 | 10
79 | 125 | CONCLUIDO | 10.2337 | 9.77 | 6.78 | 81.34 | 1.32 | 5 | 279.28 | 58.47 | 20.75 | 3 | 75.06 | 34679.32 | 102.48 | 205.11 | 24.35 | 17.48 | 1400.06 | 0.72 | 0.76 | 1.17 | 0.08 | 1 | 10
80 | 125 | CONCLUIDO | 10.2281 | 9.78 | 6.78 | 81.41 | 1.34 | 5 | 279.78 | 58.47 | 21 | 3 | 75.3 | 34739.92 | 102.55 | 205.1 | 24.45 | 17.48 | 1454.28 | 0.71 | 0.76 | 1.17 | 0.08 | 1 | 10
81 | 125 | CONCLUIDO | 10.234 | 9.77 | 6.78 | 81.34 | 1.35 | 5 | 280.27 | 58.47 | 21.25 | 3 | 75.54 | 34800.62 | 102.61 | 205.1 | 24.31 | 17.48 | 1380.29 | 0.72 | 0.76 | 1.17 | 0.08 | 1 | 10
82 | 125 | CONCLUIDO | 10.2363 | 9.77 | 6.78 | 81.31 | 1.36 | 5 | 280.76 | 58.47 | 21.5 | 3 | 75.79 | 34861.41 | 102.39 | 205.1 | 24.26 | 17.48 | 1358.38 | 0.72 | 0.76 | 1.17 | 0.07 | 1 | 10
83 | 125 | CONCLUIDO | 10.2395 | 9.77 | 6.77 | 81.28 | 1.38 | 5 | 281.25 | 58.47 | 21.75 | 3 | 76.03 | 34922.31 | 102.02 | 205.11 | 24.12 | 17.48 | 1286.1 | 0.72 | 0.76 | 1.17 | 0.07 | 1 | 10
84 | 125 | CONCLUIDO | 10.2442 | 9.76 | 6.77 | 81.22 | 1.39 | 5 | 281.75 | 58.47 | 22 | 3 | 76.28 | 34983.29 | 101.72 | 205.1 | 23.92 | 17.48 | 1189.21 | 0.73 | 0.76 | 1.17 | 0.07 | 1 | 10
85 | 125 | CONCLUIDO | 10.238 | 9.77 | 6.77 | 81.29 | 1.4 | 5 | 282.24 | 58.47 | 22.25 | 3 | 76.52 | 35044.38 | 101.5 | 205.1 | 24.06 | 17.48 | 1257.43 | 0.73 | 0.76 | 1.17 | 0.07 | 1 | 10
86 | 125 | CONCLUIDO | 10.2369 | 9.77 | 6.78 | 81.31 | 1.42 | 5 | 282.74 | 58.47 | 22.5 | 3 | 76.77 | 35105.56 | 101.26 | 205.1 | 24.19 | 17.48 | 1323.46 | 0.72 | 0.76 | 1.17 | 0.07 | 1 | 10
87 | 125 | CONCLUIDO | 10.2343 | 9.77 | 6.78 | 81.34 | 1.43 | 5 | 283.24 | 58.47 | 22.75 | 3 | 77.01 | 35166.85 | 101.1 | 205.1 | 24.27 | 17.48 | 1363.14 | 0.72 | 0.76 | 1.17 | 0.08 | 1 | 10
88 | 125 | CONCLUIDO | 10.2363 | 9.77 | 6.78 | 81.31 | 1.44 | 5 | 283.74 | 58.47 | 23 | 3 | 77.26 | 35228.23 | 100.78 | 205.12 | 24.18 | 17.48 | 1314.65 | 0.72 | 0.76 | 1.17 | 0.07 | 1 | 10
89 | 125 | CONCLUIDO | 10.2351 | 9.77 | 6.78 | 81.33 | 1.46 | 5 | 284.23 | 58.47 | 23.25 | 3 | 77.51 | 35289.71 | 100.59 | 205.1 | 24.14 | 17.48 | 1295.64 | 0.72 | 0.76 | 1.17 | 0.08 | 1 | 10
90 | 125 | CONCLUIDO | 10.2424 | 9.76 | 6.77 | 81.24 | 1.47 | 5 | 284.73 | 58.47 | 23.5 | 3 | 77.76 | 35351.29 | 100.23 | 205.1 | 24.04 | 17.48 | 1248.18 | 0.73 | 0.76 | 1.17 | 0.07 | 1 | 10
91 | 125 | CONCLUIDO | 10.2389 | 9.77 | 6.77 | 81.28 | 1.48 | 5 | 285.23 | 58.47 | 23.75 | 3 | 78.01 | 35412.96 | 100.25 | 205.1 | 24.12 | 17.48 | 1288.03 | 0.72 | 0.76 | 1.17 | 0.07 | 1 | 10
92 | 125 | CONCLUIDO | 10.3096 | 9.7 | 6.75 | 101.31 | 1.5 | 4 | 285.73 | 58.47 | 24 | 2 | 78.26 | 35474.75 | 99.82 | 205.1 | 23.48 | 17.48 | 970.63 | 0.74 | 0.76 | 1.17 | 0.05 | 1 | 10
93 | 125 | CONCLUIDO | 10.309 | 9.7 | 6.75 | 101.32 | 1.51 | 4 | 286.24 | 58.47 | 24.25 | 2 | 78.51 | 35536.63 | 99.9 | 205.1 | 23.46 | 17.48 | 963.89 | 0.75 | 0.76 | 1.17 | 0.05 | 1 | 10
94 | 125 | CONCLUIDO | 10.3057 | 9.7 | 6.76 | 101.36 | 1.52 | 4 | 286.74 | 58.47 | 24.5 | 2 | 78.77 | 35598.74 | 99.96 | 205.1 | 23.59 | 17.48 | 1028.78 | 0.74 | 0.76 | 1.17 | 0.06 | 1 | 10
95 | 125 | CONCLUIDO | 10.3034 | 9.71 | 6.76 | 101.4 | 1.53 | 4 | 287.24 | 58.47 | 24.75 | 2 | 79.02 | 35660.82 | 100.15 | 205.1 | 23.62 | 17.48 | 1042.25 | 0.74 | 0.76 | 1.17 | 0.06 | 1 | 10
96 | 125 | CONCLUIDO | 10.3016 | 9.71 | 6.76 | 101.42 | 1.55 | 4 | 287.75 | 58.47 | 25 | 2 | 79.27 | 35723.02 | 100.41 | 205.1 | 23.71 | 17.48 | 1089.21 | 0.74 | 0.76 | 1.17 | 0.06 | 1 | 10
97 | 125 | CONCLUIDO | 10.3037 | 9.71 | 6.76 | 101.39 | 1.56 | 4 | 288.25 | 58.47 | 25.25 | 2 | 79.53 | 35785.31 | 100.44 | 205.1 | 23.71 | 17.48 | 1088.24 | 0.74 | 0.76 | 1.17 | 0.06 | 1 | 10
98 | 125 | CONCLUIDO | 10.3031 | 9.71 | 6.76 | 101.4 | 1.57 | 4 | 288.76 | 58.47 | 25.5 | 2 | 79.78 | 35847.71 | 100.5 | 205.1 | 23.7 | 17.48 | 1082.84 | 0.74 | 0.76 | 1.17 | 0.06 | 1 | 10
99 | 125 | CONCLUIDO | 10.3096 | 9.7 | 6.75 | 101.31 | 1.59 | 4 | 289.26 | 58.47 | 25.75 | 2 | 80.04 | 35910.21 | 100.58 | 205.1 | 23.55 | 17.48 | 1006.86 | 0.74 | 0.76 | 1.17 | 0.05 | 1 | 10
100 | 125 | CONCLUIDO | 10.3108 | 9.7 | 6.75 | 101.29 | 1.6 | 4 | 289.77 | 58.47 | 26 | 2 | 80.3 | 35972.82 | 100.54 | 205.1 | 23.4 | 17.48 | 930.88 | 0.75 | 0.76 | 1.17 | 0.05 | 1 | 10
101 | 125 | CONCLUIDO | 10.3078 | 9.7 | 6.76 | 101.33 | 1.61 | 4 | 290.28 | 58.47 | 26.25 | 2 | 80.56 | 36035.53 | 100.78 | 205.1 | 23.53 | 17.48 | 998.05 | 0.74 | 0.76 | 1.17 | 0.05 | 1 | 10
102 | 125 | CONCLUIDO | 10.3022 | 9.71 | 6.76 | 101.41 | 1.62 | 4 | 290.79 | 58.47 | 26.5 | 2 | 80.82 | 36098.35 | 100.81 | 205.1 | 23.7 | 17.48 | 1082.66 | 0.74 | 0.76 | 1.17 | 0.06 | 1 | 10
103 | 125 | CONCLUIDO | 10.306 | 9.7 | 6.76 | 101.36 | 1.64 | 4 | 291.3 | 58.47 | 26.75 | 2 | 81.08 | 36161.27 | 100.62 | 205.1 | 23.67 | 17.48 | 1066.25 | 0.74 | 0.76 | 1.17 | 0.06 | 1 | 10
104 | 125 | CONCLUIDO | 10.3054 | 9.7 | 6.76 | 101.37 | 1.65 | 4 | 291.81 | 58.47 | 27 | 2 | 81.34 | 36224.3 | 100.64 | 205.11 | 23.64 | 17.48 | 1051.07 | 0.74 | 0.76 | 1.17 | 0.06 | 1 | 10
105 | 125 | CONCLUIDO | 10.3063 | 9.7 | 6.76 | 101.35 | 1.66 | 4 | 292.32 | 58.47 | 27.25 | 2 | 81.6 | 36287.44 | 100.75 | 205.1 | 23.56 | 17.48 | 1013.16 | 0.74 | 0.76 | 1.17 | 0.06 | 1 | 10
106 | 125 | CONCLUIDO | 10.3087 | 9.7 | 6.75 | 101.32 | 1.67 | 4 | 292.84 | 58.47 | 27.5 | 2 | 81.86 | 36350.69 | 100.65 | 205.1 | 23.53 | 17.48 | 999.3 | 0.74 | 0.76 | 1.17 | 0.05 | 1 | 10
107 | 125 | CONCLUIDO | 10.3093 | 9.7 | 6.75 | 101.31 | 1.68 | 4 | 293.35 | 58.47 | 27.75 | 2 | 82.13 | 36414.05 | 100.72 | 205.1 | 23.46 | 17.48 | 960.7 | 0.75 | 0.76 | 1.17 | 0.05 | 1 | 10
108 | 125 | CONCLUIDO | 10.3081 | 9.7 | 6.76 | 101.33 | 1.7 | 4 | 293.86 | 58.47 | 28 | 2 | 82.39 | 36477.51 | 100.59 | 205.1 | 23.54 | 17.48 | 1004.06 | 0.74 | 0.76 | 1.17 | 0.05 | 1 | 10
109 | 125 | CONCLUIDO | 10.3054 | 9.7 | 6.76 | 101.37 | 1.71 | 4 | 294.38 | 58.47 | 28.25 | 2 | 82.66 | 36541.09 | 100.61 | 205.1 | 23.65 | 17.48 | 1058 | 0.74 | 0.76 | 1.17 | 0.06 | 1 | 10
110 | 125 | CONCLUIDO | 10.3137 | 9.7 | 6.75 | 101.25 | 1.72 | 4 | 294.9 | 58.47 | 28.5 | 2 | 82.92 | 36604.77 | 100.28 | 205.1 | 23.4 | 17.48 | 933.97 | 0.75 | 0.76 | 1.17 | 0.05 | 1 | 10
111 | 125 | CONCLUIDO | 10.3158 | 9.69 | 6.75 | 101.22 | 1.73 | 4 | 295.41 | 58.47 | 28.75 | 2 | 83.19 | 36668.57 | 100.18 | 205.1 | 23.32 | 17.48 | 891.54 | 0.75 | 0.76 | 1.17 | 0.05 | 1 | 10
112 | 125 | CONCLUIDO | 10.3113 | 9.7 | 6.75 | 101.28 | 1.75 | 4 | 295.93 | 58.47 | 29 | 2 | 83.46 | 36732.47 | 100.15 | 205.1 | 23.43 | 17.48 | 944.8 | 0.75 | 0.76 | 1.17 | 0.05 | 1 | 10
113 | 125 | CONCLUIDO | 10.3134 | 9.7 | 6.75 | 101.25 | 1.76 | 4 | 296.45 | 58.47 | 29.25 | 2 | 83.73 | 36796.49 | 99.95 | 205.1 | 23.42 | 17.48 | 941.16 | 0.75 | 0.76 | 1.17 | 0.05 | 1 | 10
114 | 125 | CONCLUIDO | 10.3093 | 9.7 | 6.75 | 101.31 | 1.77 | 4 | 296.97 | 58.47 | 29.5 | 2 | 84 | 36860.62 | 99.85 | 205.1 | 23.5 | 17.48 | 982.02 | 0.74 | 0.76 | 1.17 | 0.05 | 1 | 10
115 | 125 | CONCLUIDO | 10.3167 | 9.69 | 6.75 | 101.21 | 1.78 | 4 | 297.49 | 58.47 | 29.75 | 2 | 84.27 | 36924.87 | 99.53 | 205.1 | 23.3 | 17.48 | 883.15 | 0.75 | 0.76 | 1.17 | 0.05 | 1 | 10
116 | 125 | CONCLUIDO | 10.3122 | 9.7 | 6.75 | 101.27 | 1.79 | 4 | 298.01 | 58.47 | 30 | 2 | 84.54 | 36989.23 | 99.53 | 205.1 | 23.39 | 17.48 | 928.39 | 0.75 | 0.76 | 1.17 | 0.05 | 1 | 10
117 | 125 | CONCLUIDO | 10.3158 | 9.69 | 6.75 | 101.22 | 1.8 | 4 | 298.54 | 58.47 | 30.25 | 2 | 84.81 | 37053.7 | 99.21 | 205.1 | 23.24 | 17.48 | 850.56 | 0.75 | 0.76 | 1.17 | 0.05 | 1 | 10
118 | 125 | CONCLUIDO | 10.3202 | 9.69 | 6.74 | 101.16 | 1.82 | 4 | 299.06 | 58.47 | 30.5 | 2 | 85.09 | 37118.29 | 99.36 | 205.1 | 23.15 | 17.48 | 809.38 | 0.76 | 0.76 | 1.17 | 0.04 | 1 | 10
119 | 125 | CONCLUIDO | 10.3184 | 9.69 | 6.75 | 101.18 | 1.83 | 4 | 299.59 | 58.47 | 30.75 | 2 | 85.36 | 37183.12 | 99.35 | 205.1 | 23.14 | 17.48 | 801.21 | 0.76 | 0.76 | 1.17 | 0.04 | 1 | 10
120 | 125 | CONCLUIDO | 10.317 | 9.69 | 6.75 | 101.2 | 1.84 | 4 | 300.11 | 58.47 | 31 | 2 | 85.64 | 37247.94 | 99.09 | 205.1 | 23.23 | 17.48 | 845.91 | 0.75 | 0.76 | 1.17 | 0.05 | 1 | 10
121 | 125 | CONCLUIDO | 10.3161 | 9.69 | 6.75 | 101.22 | 1.85 | 4 | 300.64 | 58.47 | 31.25 | 2 | 85.91 | 37312.88 | 98.89 | 205.1 | 23.23 | 17.48 | 848.3 | 0.75 | 0.76 | 1.17 | 0.05 | 1 | 10
122 | 125 | CONCLUIDO | 10.3178 | 9.69 | 6.75 | 101.19 | 1.86 | 4 | 301.17 | 58.47 | 31.5 | 2 | 86.19 | 37377.94 | 98.59 | 205.1 | 23.18 | 17.48 | 823.69 | 0.75 | 0.76 | 1.17 | 0.04 | 1 | 10
123 | 125 | CONCLUIDO | 10.3155 | 9.69 | 6.75 | 101.22 | 1.87 | 4 | 301.69 | 58.47 | 31.75 | 2 | 86.47 | 37443.11 | 98.56 | 205.19 | 23.2 | 17.48 | 830.49 | 0.75 | 0.76 | 1.17 | 0.05 | 1 | 10
124 | 125 | CONCLUIDO | 10.3176 | 9.69 | 6.75 | 101.2 | 1.89 | 4 | 302.22 | 58.47 | 32 | 2 | 86.75 | 37508.41 | 98.54 | 205.1 | 23.23 | 17.48 | 846.08 | 0.75 | 0.76 | 1.17 | 0.04 | 1 | 10
125 | 125 | CONCLUIDO | 10.3131 | 9.7 | 6.75 | 101.26 | 1.9 | 4 | 302.75 | 58.47 | 32.25 | 2 | 87.03 | 37573.82 | 98.3 | 205.1 | 23.38 | 17.48 | 923.63 | 0.75 | 0.76 | 1.17 | 0.05 | 1 | 10
126 | 125 | CONCLUIDO | 10.3149 | 9.69 | 6.75 | 101.23 | 1.91 | 4 | 303.28 | 58.47 | 32.5 | 2 | 87.31 | 37639.36 | 98 | 205.1 | 23.31 | 17.48 | 888.28 | 0.75 | 0.76 | 1.17 | 0.05 | 1 | 10
127 | 125 | CONCLUIDO | 10.317 | 9.69 | 6.75 | 101.2 | 1.92 | 4 | 303.82 | 58.47 | 32.75 | 2 | 87.59 | 37705.01 | 97.65 | 205.1 | 23.25 | 17.48 | 854.97 | 0.75 | 0.76 | 1.17 | 0.05 | 1 | 10
128 | 125 | CONCLUIDO | 10.3161 | 9.69 | 6.75 | 101.22 | 1.93 | 4 | 304.35 | 58.47 | 33 | 2 | 87.88 | 37770.79 | 97.25 | 205.1 | 23.25 | 17.48 | 856.71 | 0.75 | 0.76 | 1.17 | 0.05 | 1 | 10
129 | 125 | CONCLUIDO | 10.3155 | 9.69 | 6.75 | 101.22 | 1.94 | 4 | 304.88 | 58.47 | 33.25 | 2 | 88.16 | 37836.69 | 97.01 | 205.1 | 23.25 | 17.48 | 858.73 | 0.75 | 0.76 | 1.17 | 0.05 | 1 | 10
130 | 125 | CONCLUIDO | 10.3181 | 9.69 | 6.75 | 101.19 | 1.95 | 4 | 305.42 | 58.47 | 33.5 | 2 | 88.45 | 37902.71 | 96.64 | 205.1 | 23.18 | 17.48 | 823.27 | 0.75 | 0.76 | 1.17 | 0.04 | 1 | 10
131 | 125 | CONCLUIDO | 10.314 | 9.7 | 6.75 | 101.25 | 1.97 | 4 | 305.96 | 58.47 | 33.75 | 2 | 88.73 | 37968.85 | 96.59 | 205.1 | 23.37 | 17.48 | 918.85 | 0.75 | 0.76 | 1.17 | 0.05 | 1 | 10
132 | 125 | CONCLUIDO | 10.3093 | 9.7 | 6.75 | 101.31 | 1.98 | 4 | 306.49 | 58.47 | 34 | 2 | 89.02 | 38035.12 | 96.24 | 205.1 | 23.42 | 17.48 | 940.87 | 0.75 | 0.76 | 1.17 | 0.05 | 1 | 10
133 | 125 | CONCLUIDO | 10.3881 | 9.63 | 6.73 | 134.56 | 1.99 | 3 | 307.03 | 58.47 | 34.25 | 1 | 89.31 | 38101.52 | 95.59 | 205.1 | 22.67 | 17.48 | 570.97 | 0.77 | 0.77 | 1.17 | 0.03 | 1 | 10
134 | 125 | CONCLUIDO | 10.3878 | 9.63 | 6.73 | 134.56 | 2 | 3 | 307.57 | 58.47 | 34.5 | 1 | 89.6 | 38168.04 | 95.65 | 205.1 | 22.64 | 17.48 | 555.99 | 0.77 | 0.77 | 1.17 | 0.03 | 1 | 10
135 | 125 | CONCLUIDO | 10.3866 | 9.63 | 6.73 | 134.58 | 2.01 | 3 | 308.11 | 58.47 | 34.75 | 1 | 89.89 | 38234.68 | 95.76 | 205.1 | 22.66 | 17.48 | 565.23 | 0.77 | 0.76 | 1.17 | 0.03 | 1 | 10
136 | 125 | CONCLUIDO | 10.3887 | 9.63 | 6.73 | 134.54 | 2.02 | 3 | 308.65 | 58.47 | 35 | 1 | 90.18 | 38301.46 | 95.89 | 205.1 | 22.62 | 17.48 | 544.92 | 0.77 | 0.77 | 1.17 | 0.03 | 1 | 10
137 | 125 | CONCLUIDO | 10.3899 | 9.62 | 6.73 | 134.52 | 2.03 | 3 | 309.2 | 58.47 | 35.25 | 1 | 90.47 | 38368.36 | 96.03 | 205.1 | 22.59 | 17.48 | 534.38 | 0.77 | 0.77 | 1.17 | 0.02 | 1 | 10
138 | 125 | CONCLUIDO | 10.3893 | 9.63 | 6.73 | 134.53 | 2.04 | 3 | 309.74 | 58.47 | 35.5 | 1 | 90.77 | 38435.39 | 96.2 | 205.1 | 22.56 | 17.48 | 518.73 | 0.77 | 0.77 | 1.17 | 0.03 | 1 | 10
139 | 125 | CONCLUIDO | 10.3878 | 9.63 | 6.73 | 134.56 | 2.05 | 3 | 310.28 | 58.47 | 35.75 | 1 | 91.06 | 38502.55 | 96.35 | 205.1 | 22.61 | 17.48 | 540.15 | 0.77 | 0.77 | 1.17 | 0.03 | 1 | 10
140 | 125 | CONCLUIDO | 10.3875 | 9.63 | 6.73 | 134.57 | 2.06 | 3 | 310.83 | 58.47 | 36 | 1 | 91.36 | 38569.84 | 96.42 | 205.1 | 22.66 | 17.48 | 568.51 | 0.77 | 0.77 | 1.17 | 0.03 | 1 | 10
141 | 125 | CONCLUIDO | 10.3878 | 9.63 | 6.73 | 134.56 | 2.07 | 3 | 311.38 | 58.47 | 36.25 | 1 | 91.65 | 38637.26 | 96.52 | 205.1 | 22.66 | 17.48 | 564.85 | 0.77 | 0.77 | 1.17 | 0.03 | 1 | 10
142 | 125 | CONCLUIDO | 10.3863 | 9.63 | 6.73 | 134.59 | 2.08 | 3 | 311.92 | 58.47 | 36.5 | 1 | 91.95 | 38704.93 | 96.54 | 205.1 | 22.7 | 17.48 | 588.84 | 0.77 | 0.76 | 1.17 | 0.03 | 1 | 10
143 | 125 | CONCLUIDO | 10.3863 | 9.63 | 6.73 | 134.59 | 2.1 | 3 | 312.47 | 58.47 | 36.75 | 1 | 92.25 | 38772.62 | 96.73 | 205.1 | 22.72 | 17.48 | 595.28 | 0.77 | 0.76 | 1.17 | 0.03 | 1 | 10
144 | 125 | CONCLUIDO | 10.386 | 9.63 | 6.73 | 134.59 | 2.11 | 3 | 313.02 | 58.47 | 37 | 1 | 92.55 | 38840.44 | 96.97 | 205.1 | 22.75 | 17.48 | 613.09 | 0.77 | 0.76 | 1.17 | 0.03 | 1 | 10
145 | 125 | CONCLUIDO | 10.3866 | 9.63 | 6.73 | 134.58 | 2.12 | 3 | 313.57 | 58.47 | 37.25 | 1 | 92.85 | 38908.39 | 97.02 | 205.1 | 22.73 | 17.48 | 600.87 | 0.77 | 0.76 | 1.17 | 0.03 | 1 | 10
146 | 125 | CONCLUIDO | 10.3848 | 9.63 | 6.73 | 134.62 | 2.13 | 3 | 314.13 | 58.47 | 37.5 | 1 | 93.15 | 38976.48 | 97.08 | 205.1 | 22.71 | 17.48 | 589.5 | 0.77 | 0.76 | 1.17 | 0.03 | 1 | 10
147 | 125 | CONCLUIDO | 10.3863 | 9.63 | 6.73 | 134.59 | 2.14 | 3 | 314.68 | 58.47 | 37.75 | 1 | 93.46 | 39044.7 | 97.25 | 205.1 | 22.68 | 17.48 | 575.5 | 0.77 | 0.76 | 1.17 | 0.03 | 1 | 10
148 | 125 | CONCLUIDO | 10.3851 | 9.63 | 6.73 | 134.61 | 2.15 | 3 | 315.23 | 58.47 | 38 | 1 | 93.76 | 39113.07 | 97.43 | 205.1 | 22.72 | 17.48 | 594.79 | 0.77 | 0.76 | 1.17 | 0.03 | 1 | 10
149 | 125 | CONCLUIDO | 10.3824 | 9.63 | 6.73 | 134.66 | 2.16 | 3 | 315.79 | 58.47 | 38.25 | 1 | 94.07 | 39181.56 | 97.44 | 205.1 | 22.79 | 17.48 | 629.71 | 0.77 | 0.76 | 1.17 | 0.03 | 1 | 10
150 | 125 | CONCLUIDO | 10.3833 | 9.63 | 6.73 | 134.64 | 2.17 | 3 | 316.35 | 58.47 | 38.5 | 1 | 94.37 | 39250.2 | 97.58 | 205.1 | 22.77 | 17.48 | 622.3 | 0.77 | 0.76 | 1.17 | 0.03 | 1 | 10
151 | 125 | CONCLUIDO | 10.3833 | 9.63 | 6.73 | 134.64 | 2.18 | 3 | 316.9 | 58.47 | 38.75 | 1 | 94.68 | 39318.97 | 97.64 | 205.1 | 22.81 | 17.48 | 641.96 | 0.77 | 0.76 | 1.17 | 0.03 | 1 | 10
152 | 125 | CONCLUIDO | 10.3803 | 9.63 | 6.74 | 134.7 | 2.19 | 3 | 317.46 | 58.47 | 39 | 1 | 94.99 | 39387.89 | 97.77 | 205.1 | 22.85 | 17.48 | 661.49 | 0.77 | 0.76 | 1.17 | 0.03 | 1 | 10
153 | 125 | CONCLUIDO | 10.3836 | 9.63 | 6.73 | 134.64 | 2.2 | 3 | 318.02 | 58.47 | 39.25 | 1 | 95.3 | 39456.94 | 97.81 | 205.1 | 22.76 | 17.48 | 616.91 | 0.77 | 0.76 | 1.17 | 0.03 | 1 | 10
154 | 125 | CONCLUIDO | 10.3839 | 9.63 | 6.73 | 134.63 | 2.21 | 3 | 318.58 | 58.47 | 39.5 | 1 | 95.61 | 39526.14 | 97.84 | 205.1 | 22.75 | 17.48 | 610.53 | 0.77 | 0.76 | 1.17 | 0.03 | 1 | 10
155 | 125 | CONCLUIDO | 10.3848 | 9.63 | 6.73 | 134.62 | 2.22 | 3 | 319.14 | 58.47 | 39.75 | 1 | 95.92 | 39595.48 | 97.88 | 205.1 | 22.75 | 17.48 | 612.91 | 0.77 | 0.76 | 1.17 | 0.03 | 1 | 10
156 | 125 | CONCLUIDO | 10.3848 | 9.63 | 6.73 | 134.62 | 2.23 | 3 | 319.71 | 58.47 | 40 | 1 | 96.23 | 39664.96 | 97.89 | 205.1 | 22.76 | 17.48 | 618.64 | 0.77 | 0.76 | 1.17 | 0.03 | 1 | 10