## Sheet1
| Volume de calda [L] | STATUS | Capacidade operacional [ha/h] | Tempo de missao [h] | Tempo util [h] | Tempo por voo [min] | Autonomia Projetada [h] | N° Voos | MTOW [kg] | Massa Estrutura [kg] | Combustível [kg] | Abastecimentos | Massa gerador | Potência gerador [W] | Combustível consumido [L] | Calda cons [L] | Distância percorrida [km] | Distância Pulverizando [km] | RTL ACUMULADO[m] | EOC [km/km] | EOC [h/h] | Tempo de manobra [h] | Tempo rtl_rtw [h] | V pulv [m/s] | V desloc [m/s]
0 | 45 | CONCLUIDO | 9.3344 | 10.71 | 7.7 | 9.24 | 0.18 | 50 | 98.71 | 39.72 | 1 | 48 | 12.99 | 12407.75 | 68.3 | 205.12 | 52.99 | 17.48 | 15496.17 | 0.33 | 0.67 | 1.24 | 0.99 | 1 | 10
1 | 45 | CONCLUIDO | 9.7482 | 10.26 | 7.47 | 11.49 | 0.22 | 39 | 99.02 | 39.72 | 1.25 | 37 | 13.05 | 12446.14 | 65.83 | 205.19 | 45.78 | 17.48 | 11949.16 | 0.38 | 0.69 | 1.23 | 0.77 | 1 | 10
2 | 45 | CONCLUIDO | 10.0371 | 9.96 | 7.32 | 13.72 | 0.27 | 32 | 99.33 | 39.72 | 1.5 | 30 | 13.11 | 12484.55 | 64.19 | 205.1 | 41.17 | 17.48 | 9674.65 | 0.42 | 0.7 | 1.21 | 0.62 | 1 | 10
3 | 45 | CONCLUIDO | 10.2363 | 9.77 | 7.23 | 16.06 | 0.31 | 27 | 99.64 | 39.72 | 1.75 | 25 | 13.18 | 12522.99 | 63 | 205.16 | 38.09 | 17.48 | 8163.97 | 0.46 | 0.71 | 1.21 | 0.52 | 1 | 10
4 | 45 | CONCLUIDO | 10.3555 | 9.66 | 7.18 | 17.94 | 0.35 | 24 | 99.95 | 39.72 | 2 | 22 | 13.24 | 12561.45 | 62.09 | 205.11 | 36.4 | 17.48 | 7331.12 | 0.48 | 0.72 | 1.21 | 0.47 | 1 | 10
5 | 45 | CONCLUIDO | 10.5189 | 9.51 | 7.09 | 20.25 | 0.39 | 21 | 100.27 | 39.72 | 2.25 | 19 | 13.3 | 12599.94 | 61.03 | 205.12 | 33.7 | 17.48 | 5995.29 | 0.52 | 0.73 | 1.2 | 0.38 | 1 | 10
6 | 45 | CONCLUIDO | 10.5857 | 9.45 | 7.07 | 22.32 | 0.44 | 19 | 100.58 | 39.72 | 2.5 | 17 | 13.36 | 12638.45 | 60.52 | 205.1 | 33.35 | 17.48 | 5834.18 | 0.52 | 0.73 | 1.19 | 0.37 | 1 | 10
7 | 45 | CONCLUIDO | 10.6853 | 9.36 | 7.02 | 24.78 | 0.48 | 17 | 100.89 | 39.72 | 2.75 | 15 | 13.42 | 12676.98 | 59.62 | 205.11 | 31.89 | 17.48 | 5112.78 | 0.55 | 0.73 | 1.19 | 0.32 | 1 | 10
8 | 45 | CONCLUIDO | 10.7178 | 9.33 | 7.01 | 26.3 | 0.52 | 16 | 101.2 | 39.72 | 3 | 14 | 13.49 | 12715.54 | 59.08 | 205.1 | 31.76 | 17.48 | 5049.97 | 0.55 | 0.73 | 1.19 | 0.31 | 1 | 10
9 | 45 | CONCLUIDO | 10.8254 | 9.24 | 6.96 | 29.84 | 0.56 | 14 | 101.52 | 39.72 | 3.25 | 12 | 13.55 | 12754.13 | 58.35 | 205.11 | 29.96 | 17.48 | 4160.02 | 0.58 | 0.74 | 1.19 | 0.26 | 1 | 10
10 | 45 | CONCLUIDO | 10.8676 | 9.2 | 6.95 | 32.06 | 0.6 | 13 | 101.83 | 39.72 | 3.5 | 11 | 13.61 | 12792.74 | 57.61 | 205.1 | 29.34 | 17.48 | 3858.59 | 0.6 | 0.74 | 1.19 | 0.24 | 1 | 10
11 | 45 | CONCLUIDO | 10.9227 | 9.16 | 6.92 | 34.6 | 0.65 | 12 | 102.14 | 39.72 | 3.75 | 10 | 13.68 | 12831.37 | 57.12 | 205.1 | 28.65 | 17.48 | 3514.93 | 0.61 | 0.74 | 1.18 | 0.22 | 1 | 10
12 | 45 | CONCLUIDO | 10.9203 | 9.16 | 6.92 | 34.61 | 0.69 | 12 | 102.45 | 39.72 | 4 | 10 | 13.74 | 12870.03 | 56.77 | 205.1 | 28.76 | 17.48 | 3572.98 | 0.61 | 0.74 | 1.18 | 0.22 | 1 | 10
13 | 45 | CONCLUIDO | 10.9796 | 9.11 | 6.89 | 37.6 | 0.73 | 11 | 102.77 | 39.72 | 4.25 | 9 | 13.8 | 12908.71 | 56.11 | 205.13 | 27.99 | 17.48 | 3194.17 | 0.62 | 0.75 | 1.18 | 0.19 | 1 | 10
14 | 45 | CONCLUIDO | 11.0291 | 9.07 | 6.87 | 41.24 | 0.77 | 10 | 103.08 | 39.72 | 4.5 | 8 | 13.87 | 12947.42 | 55.64 | 205.1 | 27.13 | 17.48 | 2768 | 0.64 | 0.75 | 1.18 | 0.17 | 1 | 10
15 | 45 | CONCLUIDO | 11.0247 | 9.07 | 6.88 | 41.26 | 0.81 | 10 | 103.4 | 39.72 | 4.75 | 8 | 13.93 | 12986.15 | 55.33 | 205.1 | 27.33 | 17.48 | 2868.42 | 0.64 | 0.75 | 1.18 | 0.18 | 1 | 10
16 | 45 | CONCLUIDO | 11.0725 | 9.03 | 6.86 | 45.72 | 0.85 | 9 | 103.71 | 39.72 | 5 | 7 | 14 | 13024.91 | 54.72 | 205.1 | 26.81 | 17.48 | 2610.28 | 0.65 | 0.75 | 1.18 | 0.16 | 1 | 10
17 | 45 | CONCLUIDO | 11.0722 | 9.03 | 6.86 | 45.72 | 0.89 | 9 | 104.03 | 39.72 | 5.25 | 7 | 14.06 | 13063.69 | 53.94 | 205.1 | 26.78 | 17.48 | 2599.05 | 0.65 | 0.75 | 1.18 | 0.16 | 1 | 10
18 | 45 | CONCLUIDO | 11.1135 | 9 | 6.85 | 51.34 | 0.93 | 8 | 104.34 | 39.72 | 5.5 | 6 | 14.12 | 13102.5 | 53.23 | 205.1 | 26.28 | 17.48 | 2351.29 | 0.67 | 0.75 | 1.18 | 0.14 | 1 | 10
19 | 45 | CONCLUIDO | 11.1345 | 8.98 | 6.83 | 51.21 | 0.97 | 8 | 104.65 | 39.72 | 5.75 | 6 | 14.19 | 13141.33 | 53.11 | 205.1 | 25.87 | 17.48 | 2145.67 | 0.68 | 0.75 | 1.17 | 0.13 | 1 | 10
20 | 45 | CONCLUIDO | 11.131 | 8.98 | 6.83 | 51.24 | 1.01 | 8 | 104.97 | 39.72 | 6 | 6 | 14.25 | 13180.19 | 52.33 | 205.1 | 25.98 | 17.48 | 2201.05 | 0.67 | 0.75 | 1.17 | 0.13 | 1 | 10
21 | 45 | CONCLUIDO | 11.1732 | 8.95 | 6.82 | 58.44 | 1.05 | 7 | 105.28 | 39.72 | 6.25 | 5 | 14.32 | 13219.07 | 51.45 | 205.12 | 25.44 | 17.48 | 1936.95 | 0.69 | 0.76 | 1.18 | 0.12 | 1 | 10
22 | 45 | CONCLUIDO | 11.1694 | 8.95 | 6.82 | 58.47 | 1.08 | 7 | 105.6 | 39.72 | 6.5 | 5 | 14.39 | 13257.98 | 51.52 | 205.1 | 25.6 | 17.48 | 2018.64 | 0.68 | 0.75 | 1.17 | 0.12 | 1 | 10
23 | 45 | CONCLUIDO | 11.1673 | 8.95 | 6.82 | 58.48 | 1.12 | 7 | 105.92 | 39.72 | 6.75 | 5 | 14.45 | 13296.91 | 51.45 | 205.1 | 25.68 | 17.48 | 2057.87 | 0.68 | 0.75 | 1.17 | 0.12 | 1 | 10
24 | 45 | CONCLUIDO | 11.169 | 8.95 | 6.82 | 58.47 | 1.16 | 7 | 106.23 | 39.72 | 7 | 5 | 14.52 | 13335.87 | 50.43 | 205.1 | 25.57 | 17.48 | 2000.63 | 0.68 | 0.75 | 1.18 | 0.12 | 1 | 10
25 | 45 | CONCLUIDO | 11.2289 | 8.91 | 6.79 | 67.94 | 1.2 | 6 | 106.55 | 39.72 | 7.25 | 4 | 14.58 | 13374.86 | 49.67 | 205.1 | 24.73 | 17.48 | 1587.15 | 0.71 | 0.76 | 1.17 | 0.09 | 1 | 10
26 | 45 | CONCLUIDO | 11.2143 | 8.92 | 6.81 | 68.06 | 1.24 | 6 | 106.86 | 39.72 | 7.5 | 2 | 14.65 | 13413.87 | 49.65 | 205.1 | 25.02 | 17.48 | 1733.28 | 0.7 | 0.76 | 1.18 | 0.1 | 1 | 10
27 | 45 | CONCLUIDO | 11.215 | 8.92 | 6.81 | 68.05 | 1.27 | 6 | 107.18 | 39.72 | 7.75 | 1 | 14.72 | 13452.9 | 49.63 | 205.1 | 24.86 | 17.48 | 1653.51 | 0.7 | 0.76 | 1.18 | 0.1 | 1 | 10
28 | 45 | CONCLUIDO | 11.2212 | 8.91 | 6.8 | 68 | 1.31 | 6 | 107.5 | 39.72 | 8 | 0 | 14.78 | 13491.96 | 49.73 | 205.17 | 24.68 | 17.48 | 1561.51 | 0.71 | 0.76 | 1.18 | 0.1 | 1 | 10