## Sheet1
| Volume de calda [L] | STATUS | Capacidade operacional [ha/h] | Tempo de missao [h] | Tempo util [h] | Tempo por voo [min] | Autonomia Projetada [h] | N° Voos | MTOW [kg] | Massa Estrutura [kg] | Combustível [kg] | Abastecimentos | Massa gerador | Potência gerador [W] | Combustível consumido [L] | Calda cons [L] | Distância percorrida [km] | Distância Pulverizando [km] | RTL ACUMULADO[m] | EOC [km/km] | EOC [h/h] | Tempo de manobra [h] | Tempo rtl_rtw [h] | V pulv [m/s] | V desloc [m/s]
0 | 55 | CONCLUIDO | 7.7964 | 12.83 | 9.17 | 8.33 | 0.15 | 66 | 116.05 | 43.4 | 1 | 64 | 16.65 | 14546.17 | 90.23 | 205.54 | 68.1 | 21.24 | 20408.25 | 0.31 | 0.66 | 0.21 | 1.31 | 1 | 10
1 | 55 | CONCLUIDO | 8.2274 | 12.15 | 8.85 | 10.41 | 0.19 | 51 | 116.37 | 43.4 | 1.25 | 49 | 16.72 | 14585.96 | 86.76 | 205.54 | 58.35 | 21.24 | 15605.69 | 0.36 | 0.69 | 0.19 | 1 | 1 | 10
2 | 55 | CONCLUIDO | 8.5062 | 11.76 | 8.67 | 12.38 | 0.23 | 42 | 116.69 | 43.4 | 1.5 | 40 | 16.79 | 14625.77 | 84.65 | 205.51 | 52.62 | 21.24 | 12789.74 | 0.4 | 0.7 | 0.17 | 0.81 | 1 | 10
3 | 55 | CONCLUIDO | 8.7871 | 11.38 | 8.46 | 14.5 | 0.26 | 35 | 117.01 | 43.4 | 1.75 | 33 | 16.86 | 14665.62 | 82.22 | 205.5 | 46.49 | 21.24 | 9756.15 | 0.46 | 0.72 | 0.14 | 0.61 | 1 | 10
4 | 55 | CONCLUIDO | 8.8461 | 11.3 | 8.48 | 16.41 | 0.3 | 31 | 117.34 | 43.4 | 2 | 29 | 16.94 | 14705.49 | 82.25 | 205.52 | 46.85 | 21.24 | 9955.84 | 0.45 | 0.72 | 0.16 | 0.63 | 1 | 10
5 | 55 | CONCLUIDO | 9.0009 | 11.11 | 8.38 | 18.62 | 0.34 | 27 | 117.66 | 43.4 | 2.25 | 25 | 17.01 | 14745.39 | 80.91 | 205.5 | 43.77 | 21.24 | 8436.23 | 0.49 | 0.72 | 0.15 | 0.53 | 1 | 10
6 | 55 | CONCLUIDO | 9.1098 | 10.98 | 8.32 | 20.8 | 0.37 | 24 | 117.98 | 43.4 | 2.5 | 22 | 17.08 | 14785.31 | 79.92 | 205.5 | 41.88 | 21.24 | 7505.83 | 0.51 | 0.73 | 0.14 | 0.47 | 1 | 10
7 | 55 | CONCLUIDO | 9.1881 | 10.88 | 8.27 | 22.57 | 0.41 | 22 | 118.31 | 43.4 | 2.75 | 20 | 17.16 | 14825.26 | 79.29 | 205.5 | 40.43 | 21.24 | 6792.67 | 0.53 | 0.73 | 0.14 | 0.42 | 1 | 10
8 | 55 | CONCLUIDO | 9.2626 | 10.8 | 8.23 | 24.7 | 0.45 | 20 | 118.63 | 43.4 | 3 | 18 | 17.23 | 14865.24 | 78.4 | 205.53 | 38.98 | 21.24 | 6078.17 | 0.54 | 0.74 | 0.14 | 0.38 | 1 | 10
9 | 55 | CONCLUIDO | 9.4078 | 10.63 | 8.12 | 27.05 | 0.48 | 18 | 118.96 | 43.4 | 3.25 | 16 | 17.31 | 14905.25 | 76.85 | 205.54 | 35.2 | 21.24 | 4200.39 | 0.6 | 0.75 | 0.13 | 0.26 | 1 | 10
10 | 55 | CONCLUIDO | 9.3579 | 10.69 | 8.2 | 28.93 | 0.52 | 17 | 119.28 | 43.4 | 3.5 | 15 | 17.38 | 14945.29 | 77.44 | 205.5 | 37.95 | 21.24 | 5576.84 | 0.56 | 0.74 | 0.14 | 0.34 | 1 | 10
11 | 55 | CONCLUIDO | 9.4096 | 10.63 | 8.16 | 30.6 | 0.55 | 16 | 119.61 | 43.4 | 3.75 | 14 | 17.46 | 14985.35 | 76.93 | 205.5 | 36.81 | 21.24 | 5012.19 | 0.58 | 0.74 | 0.13 | 0.31 | 1 | 10
12 | 55 | CONCLUIDO | 9.4513 | 10.58 | 8.14 | 32.55 | 0.59 | 15 | 119.93 | 43.4 | 4 | 13 | 17.53 | 15025.44 | 76.34 | 205.53 | 36.09 | 21.24 | 4656.78 | 0.59 | 0.75 | 0.13 | 0.28 | 1 | 10
13 | 55 | CONCLUIDO | 9.4957 | 10.53 | 8.11 | 34.77 | 0.62 | 14 | 120.26 | 43.4 | 4.25 | 12 | 17.61 | 15065.56 | 75.81 | 205.5 | 35.35 | 21.24 | 4293.13 | 0.6 | 0.75 | 0.13 | 0.26 | 1 | 10
14 | 55 | CONCLUIDO | 9.5488 | 10.47 | 8.08 | 37.28 | 0.66 | 13 | 120.58 | 43.4 | 4.5 | 11 | 17.68 | 15105.7 | 75.01 | 205.51 | 34.2 | 21.24 | 3724.32 | 0.62 | 0.75 | 0.13 | 0.22 | 1 | 10
15 | 55 | CONCLUIDO | 9.574 | 10.44 | 8.05 | 37.16 | 0.69 | 13 | 120.91 | 43.4 | 4.75 | 11 | 17.76 | 15145.88 | 74.47 | 205.5 | 33.45 | 21.24 | 3347.49 | 0.64 | 0.75 | 0.12 | 0.2 | 1 | 10
16 | 55 | CONCLUIDO | 9.5572 | 10.46 | 8.09 | 40.46 | 0.73 | 12 | 121.23 | 43.4 | 5 | 10 | 17.83 | 15186.08 | 74.51 | 205.5 | 34.79 | 21.24 | 4023.64 | 0.61 | 0.75 | 0.13 | 0.24 | 1 | 10
17 | 55 | CONCLUIDO | 9.5643 | 10.46 | 8.08 | 40.42 | 0.76 | 12 | 121.56 | 43.4 | 5.25 | 10 | 17.91 | 15226.31 | 73.84 | 205.5 | 34.52 | 21.24 | 3890.29 | 0.62 | 0.75 | 0.13 | 0.23 | 1 | 10
18 | 55 | CONCLUIDO | 9.612 | 10.4 | 8.06 | 43.95 | 0.8 | 11 | 121.89 | 43.4 | 5.5 | 9 | 17.99 | 15266.56 | 73.5 | 205.52 | 33.59 | 21.24 | 3425.79 | 0.63 | 0.75 | 0.13 | 0.2 | 1 | 10
19 | 55 | CONCLUIDO | 9.6113 | 10.4 | 8.06 | 43.95 | 0.83 | 11 | 122.21 | 43.4 | 5.75 | 9 | 18.06 | 15306.85 | 73.02 | 205.5 | 33.66 | 21.24 | 3464.42 | 0.63 | 0.75 | 0.13 | 0.2 | 1 | 10
20 | 55 | CONCLUIDO | 9.6746 | 10.34 | 8.01 | 48.08 | 0.86 | 10 | 122.54 | 43.4 | 6 | 8 | 18.14 | 15347.16 | 72.32 | 205.51 | 32.16 | 21.24 | 2716.09 | 0.66 | 0.76 | 0.12 | 0.16 | 1 | 10
21 | 55 | CONCLUIDO | 9.6185 | 10.4 | 8.07 | 48.44 | 0.9 | 10 | 122.87 | 43.4 | 6.25 | 8 | 18.22 | 15387.5 | 72.61 | 205.5 | 34.39 | 21.24 | 3832.49 | 0.62 | 0.75 | 0.12 | 0.22 | 1 | 10
22 | 55 | CONCLUIDO | 9.7019 | 10.31 | 8.01 | 53.39 | 0.93 | 9 | 123.19 | 43.4 | 6.5 | 7 | 18.29 | 15427.87 | 71.48 | 205.5 | 32.09 | 21.24 | 2688.26 | 0.66 | 0.76 | 0.12 | 0.16 | 1 | 10
23 | 55 | CONCLUIDO | 9.6847 | 10.33 | 8.03 | 53.51 | 0.96 | 9 | 123.52 | 43.4 | 6.75 | 7 | 18.37 | 15468.27 | 71.28 | 205.5 | 32.72 | 21.24 | 3000.64 | 0.65 | 0.76 | 0.12 | 0.17 | 1 | 10
24 | 55 | CONCLUIDO | 9.692 | 10.32 | 8.02 | 53.46 | 1 | 9 | 123.85 | 43.4 | 7 | 7 | 18.45 | 15508.69 | 71.5 | 205.5 | 32.42 | 21.24 | 2854.36 | 0.66 | 0.76 | 0.12 | 0.17 | 1 | 10
25 | 55 | CONCLUIDO | 9.7466 | 10.26 | 7.98 | 59.89 | 1.03 | 8 | 124.18 | 43.4 | 7.25 | 6 | 18.53 | 15549.15 | 70.39 | 205.5 | 31.32 | 21.24 | 2307.1 | 0.68 | 0.76 | 0.12 | 0.13 | 1 | 10
26 | 55 | CONCLUIDO | 9.7339 | 10.27 | 8 | 59.99 | 1.06 | 8 | 124.51 | 43.4 | 7.5 | 6 | 18.61 | 15589.63 | 69.98 | 205.5 | 31.93 | 21.24 | 2613.26 | 0.67 | 0.76 | 0.12 | 0.15 | 1 | 10
27 | 55 | CONCLUIDO | 9.7289 | 10.28 | 8 | 60.02 | 1.1 | 8 | 124.83 | 43.4 | 7.75 | 6 | 18.68 | 15630.14 | 70 | 205.5 | 32.04 | 21.24 | 2666.28 | 0.66 | 0.76 | 0.12 | 0.15 | 1 | 10
28 | 55 | CONCLUIDO | 9.735 | 10.27 | 8 | 59.98 | 1.13 | 8 | 125.16 | 43.4 | 8 | 6 | 18.76 | 15670.68 | 69.3 | 205.5 | 31.76 | 21.24 | 2526.77 | 0.67 | 0.76 | 0.12 | 0.14 | 1 | 10
29 | 55 | CONCLUIDO | 9.7909 | 10.21 | 7.96 | 68.25 | 1.16 | 7 | 125.49 | 43.4 | 8.25 | 5 | 18.84 | 15711.24 | 68.9 | 205.5 | 30.64 | 21.24 | 1971.29 | 0.69 | 0.76 | 0.12 | 0.11 | 1 | 10
30 | 55 | CONCLUIDO | 9.785 | 10.22 | 7.97 | 68.3 | 1.19 | 7 | 125.82 | 43.4 | 8.5 | 5 | 18.92 | 15751.84 | 68.93 | 205.51 | 30.78 | 21.24 | 2041.67 | 0.69 | 0.76 | 0.12 | 0.12 | 1 | 10
31 | 55 | CONCLUIDO | 9.7784 | 10.23 | 7.98 | 68.36 | 1.22 | 7 | 126.15 | 43.4 | 8.75 | 5 | 19 | 15792.46 | 68.54 | 205.5 | 31.21 | 21.24 | 2256.93 | 0.68 | 0.76 | 0.12 | 0.12 | 1 | 10
32 | 55 | CONCLUIDO | 9.7656 | 10.24 | 7.99 | 68.47 | 1.26 | 7 | 126.48 | 43.4 | 9 | 5 | 19.08 | 15833.12 | 67.92 | 205.5 | 31.55 | 21.24 | 2428.61 | 0.67 | 0.76 | 0.12 | 0.14 | 1 | 10
33 | 55 | CONCLUIDO | 9.7786 | 10.23 | 7.97 | 68.36 | 1.29 | 7 | 126.81 | 43.4 | 9.25 | 5 | 19.16 | 15873.8 | 67.21 | 205.5 | 31.04 | 21.24 | 2173.11 | 0.68 | 0.76 | 0.12 | 0.12 | 1 | 10
34 | 55 | CONCLUIDO | 9.8299 | 10.17 | 7.95 | 79.46 | 1.32 | 6 | 127.14 | 43.4 | 9.5 | 4 | 19.24 | 15914.51 | 65.94 | 205.51 | 30.19 | 21.24 | 1752.99 | 0.7 | 0.76 | 0.12 | 0.09 | 1 | 10
35 | 55 | CONCLUIDO | 9.8385 | 10.16 | 7.94 | 79.37 | 1.35 | 6 | 127.47 | 43.4 | 9.75 | 4 | 19.32 | 15955.25 | 66.34 | 205.5 | 29.83 | 21.24 | 1575.44 | 0.71 | 0.76 | 0.12 | 0.08 | 1 | 10
36 | 55 | CONCLUIDO | 9.8042 | 10.2 | 7.97 | 79.72 | 1.38 | 6 | 127.8 | 43.4 | 10 | 4 | 19.4 | 15996.02 | 66.52 | 205.5 | 31.02 | 21.24 | 2169.97 | 0.68 | 0.76 | 0.12 | 0.12 | 1 | 10
37 | 55 | CONCLUIDO | 9.8264 | 10.18 | 7.95 | 79.49 | 1.41 | 6 | 128.13 | 43.4 | 10.25 | 4 | 19.48 | 16036.82 | 65.92 | 205.5 | 30.21 | 21.24 | 1763.42 | 0.7 | 0.76 | 0.12 | 0.1 | 1 | 10
38 | 55 | CONCLUIDO | 9.8208 | 10.18 | 7.96 | 79.55 | 1.44 | 6 | 128.46 | 43.4 | 10.5 | 4 | 19.56 | 16077.65 | 65.61 | 205.5 | 30.47 | 21.24 | 1892.42 | 0.7 | 0.76 | 0.12 | 0.1 | 1 | 10
39 | 55 | CONCLUIDO | 9.8269 | 10.18 | 7.95 | 79.49 | 1.47 | 6 | 128.79 | 43.4 | 10.75 | 3 | 19.64 | 16118.5 | 64.69 | 205.5 | 30.09 | 21.24 | 1704.72 | 0.71 | 0.76 | 0.12 | 0.1 | 1 | 10
40 | 55 | CONCLUIDO | 9.8208 | 10.18 | 7.96 | 79.55 | 1.5 | 6 | 129.13 | 43.4 | 11 | 3 | 19.73 | 16159.39 | 64.18 | 205.5 | 30.48 | 21.24 | 1897.9 | 0.7 | 0.76 | 0.12 | 0.1 | 1 | 10
41 | 55 | CONCLUIDO | 9.8245 | 10.18 | 7.95 | 79.51 | 1.54 | 6 | 129.46 | 43.4 | 11.25 | 3 | 19.81 | 16200.3 | 63.25 | 205.5 | 30.3 | 21.24 | 1808.71 | 0.7 | 0.76 | 0.12 | 0.1 | 1 | 10
42 | 55 | CONCLUIDO | 9.8646 | 10.14 | 7.93 | 95.2 | 1.57 | 5 | 129.79 | 43.4 | 11.5 | 2 | 19.89 | 16241.25 | 62.83 | 205.5 | 29.76 | 21.24 | 1543.68 | 0.71 | 0.76 | 0.12 | 0.08 | 1 | 10
43 | 55 | CONCLUIDO | 9.8741 | 10.13 | 7.92 | 95.09 | 1.6 | 5 | 130.12 | 43.4 | 11.75 | 2 | 19.97 | 16282.22 | 62.94 | 205.5 | 29.38 | 21.24 | 1350.85 | 0.72 | 0.77 | 0.12 | 0.07 | 1 | 10
44 | 55 | CONCLUIDO | 9.8787 | 10.12 | 7.92 | 95.03 | 1.63 | 5 | 130.45 | 43.4 | 12 | 1 | 20.05 | 16323.22 | 63.05 | 205.5 | 29.23 | 21.24 | 1278.68 | 0.73 | 0.77 | 0.12 | 0.07 | 1 | 10
45 | 55 | CONCLUIDO | 9.87 | 10.13 | 7.93 | 95.14 | 1.65 | 5 | 130.79 | 43.4 | 12.25 | 1 | 20.14 | 16364.25 | 63.25 | 205.5 | 29.56 | 21.24 | 1443.73 | 0.72 | 0.76 | 0.12 | 0.08 | 1 | 10
46 | 55 | CONCLUIDO | 9.856 | 10.15 | 7.94 | 95.31 | 1.68 | 5 | 131.12 | 43.4 | 12.5 | 0 | 20.22 | 16405.32 | 63.5 | 205.5 | 30.03 | 21.24 | 1677.08 | 0.71 | 0.76 | 0.12 | 0.09 | 1 | 10