## Sheet1
| Volume de calda [L] | STATUS | Capacidade operacional [ha/h] | Tempo de missao [h] | Tempo util [h] | Tempo por voo [min] | Autonomia Projetada [h] | N° Voos | MTOW [kg] | Massa Estrutura [kg] | Combustível [kg] | Abastecimentos | Massa gerador | Potência gerador [W] | Combustível consumido [L] | Calda cons [L] | Distância percorrida [km] | Distância Pulverizando [km] | RTL ACUMULADO[m] | EOC [km/km] | EOC [h/h] | Tempo de manobra [h] | Tempo rtl_rtw [h] | V pulv [m/s] | V desloc [m/s]
0 | 60 | CONCLUIDO | 8.6597 | 11.55 | 7.88 | 7.88 | 0.14 | 60 | 124.63 | 45 | 1 | 58 | 18.64 | 15605.44 | 82.09 | 213.97 | 58.81 | 17.53 | 18359.5 | 0.3 | 0.65 | 1.25 | 1.2 | 1 | 10
1 | 60 | CONCLUIDO | 9.1405 | 10.94 | 7.61 | 9.71 | 0.18 | 47 | 124.96 | 45 | 1.25 | 45 | 18.71 | 15645.96 | 78.89 | 214.05 | 50.32 | 17.53 | 14180.35 | 0.35 | 0.68 | 1.23 | 0.92 | 1 | 10
2 | 60 | CONCLUIDO | 9.4904 | 10.54 | 7.43 | 11.74 | 0.21 | 38 | 125.29 | 45 | 1.5 | 36 | 18.79 | 15686.51 | 76.79 | 214.02 | 45.12 | 17.53 | 11622.73 | 0.39 | 0.69 | 1.21 | 0.75 | 1 | 10
3 | 60 | CONCLUIDO | 9.7521 | 10.25 | 7.3 | 13.7 | 0.25 | 32 | 125.62 | 45 | 1.75 | 30 | 18.87 | 15727.09 | 75.17 | 213.98 | 41.1 | 17.53 | 9642.79 | 0.43 | 0.71 | 1.2 | 0.62 | 1 | 10
4 | 60 | CONCLUIDO | 9.9201 | 10.08 | 7.23 | 15.5 | 0.28 | 28 | 125.95 | 45 | 2 | 26 | 18.95 | 15767.7 | 74.11 | 213.98 | 38.89 | 17.53 | 8559.01 | 0.45 | 0.71 | 1.19 | 0.55 | 1 | 10
5 | 60 | CONCLUIDO | 10.066 | 9.93 | 7.16 | 17.19 | 0.31 | 25 | 126.28 | 45 | 2.25 | 23 | 19.03 | 15808.34 | 73.04 | 213.99 | 36.66 | 17.53 | 7459.22 | 0.48 | 0.72 | 1.19 | 0.48 | 1 | 10
6 | 60 | CONCLUIDO | 10.2131 | 9.79 | 7.1 | 19.36 | 0.35 | 22 | 126.61 | 45 | 2.5 | 20 | 19.11 | 15849 | 72.18 | 213.94 | 34.61 | 17.53 | 6447.98 | 0.51 | 0.73 | 1.18 | 0.41 | 1 | 10
7 | 60 | CONCLUIDO | 10.2995 | 9.71 | 7.07 | 21.2 | 0.38 | 20 | 126.94 | 45 | 2.75 | 18 | 19.19 | 15889.69 | 71.55 | 213.94 | 33.59 | 17.53 | 5947.63 | 0.52 | 0.73 | 1.18 | 0.38 | 1 | 10
8 | 60 | CONCLUIDO | 10.4034 | 9.61 | 7.02 | 23.4 | 0.42 | 18 | 127.27 | 45 | 3 | 16 | 19.27 | 15930.42 | 70.74 | 213.94 | 32.14 | 17.53 | 5235.26 | 0.55 | 0.74 | 1.18 | 0.33 | 1 | 10
9 | 60 | CONCLUIDO | 10.4454 | 9.57 | 7.01 | 24.73 | 0.45 | 17 | 127.6 | 45 | 3.25 | 15 | 19.35 | 15971.17 | 70.32 | 213.98 | 31.53 | 17.53 | 4935.74 | 0.56 | 0.74 | 1.18 | 0.32 | 1 | 10
10 | 60 | CONCLUIDO | 10.4852 | 9.54 | 7 | 26.24 | 0.48 | 16 | 127.93 | 45 | 3.5 | 14 | 19.43 | 16011.95 | 69.88 | 213.94 | 31.51 | 17.53 | 4926.57 | 0.56 | 0.74 | 1.18 | 0.31 | 1 | 10
11 | 60 | CONCLUIDO | 10.5482 | 9.48 | 6.96 | 27.86 | 0.52 | 15 | 128.26 | 45 | 3.75 | 13 | 19.51 | 16052.76 | 69.11 | 213.94 | 30.46 | 17.53 | 4407.19 | 0.58 | 0.74 | 1.17 | 0.28 | 1 | 10
12 | 60 | CONCLUIDO | 10.6004 | 9.43 | 6.94 | 29.76 | 0.55 | 14 | 128.59 | 45 | 4 | 12 | 19.59 | 16093.6 | 68.56 | 213.94 | 29.99 | 17.53 | 4180.55 | 0.58 | 0.74 | 1.17 | 0.26 | 1 | 10
13 | 60 | CONCLUIDO | 10.6487 | 9.39 | 6.93 | 31.97 | 0.58 | 13 | 128.92 | 45 | 4.25 | 11 | 19.68 | 16134.46 | 68.3 | 213.94 | 29.4 | 17.53 | 3888.2 | 0.6 | 0.75 | 1.17 | 0.24 | 1 | 10
14 | 60 | CONCLUIDO | 10.7044 | 9.34 | 6.9 | 34.52 | 0.62 | 12 | 129.25 | 45 | 4.5 | 10 | 19.76 | 16175.36 | 67.68 | 213.94 | 28.54 | 17.53 | 3465.79 | 0.61 | 0.75 | 1.17 | 0.22 | 1 | 10
15 | 60 | CONCLUIDO | 10.7159 | 9.33 | 6.89 | 34.47 | 0.65 | 12 | 129.59 | 45 | 4.75 | 10 | 19.84 | 16216.29 | 67.52 | 213.99 | 28.22 | 17.53 | 3306.09 | 0.62 | 0.75 | 1.17 | 0.21 | 1 | 10
16 | 60 | CONCLUIDO | 10.7643 | 9.29 | 6.88 | 37.51 | 0.68 | 11 | 129.92 | 45 | 5 | 9 | 19.92 | 16257.24 | 66.69 | 213.94 | 27.88 | 17.53 | 3141.44 | 0.63 | 0.75 | 1.16 | 0.19 | 1 | 10
17 | 60 | CONCLUIDO | 10.8128 | 9.25 | 6.86 | 41.16 | 0.71 | 10 | 130.25 | 45 | 5.25 | 8 | 20 | 16298.23 | 66.06 | 213.94 | 27.24 | 17.53 | 2824.75 | 0.64 | 0.75 | 1.16 | 0.17 | 1 | 10
18 | 60 | CONCLUIDO | 10.8118 | 9.25 | 6.86 | 41.17 | 0.74 | 10 | 130.58 | 45 | 5.5 | 8 | 20.09 | 16339.24 | 66.16 | 213.94 | 27.25 | 17.53 | 2830.84 | 0.64 | 0.75 | 1.16 | 0.18 | 1 | 10
19 | 60 | CONCLUIDO | 10.8137 | 9.25 | 6.86 | 41.16 | 0.78 | 10 | 130.92 | 45 | 5.75 | 8 | 20.17 | 16380.29 | 65.67 | 213.94 | 27.23 | 17.53 | 2819.94 | 0.64 | 0.75 | 1.16 | 0.17 | 1 | 10
20 | 60 | CONCLUIDO | 10.8551 | 9.21 | 6.85 | 45.67 | 0.81 | 9 | 131.25 | 45 | 6 | 7 | 20.25 | 16421.36 | 65.09 | 213.94 | 26.91 | 17.53 | 2663.08 | 0.65 | 0.75 | 1.16 | 0.16 | 1 | 10
21 | 60 | CONCLUIDO | 10.8617 | 9.21 | 6.84 | 45.63 | 0.84 | 9 | 131.58 | 45 | 6.25 | 7 | 20.34 | 16462.46 | 64.88 | 213.94 | 26.76 | 17.53 | 2590.49 | 0.66 | 0.75 | 1.16 | 0.16 | 1 | 10
22 | 60 | CONCLUIDO | 10.8594 | 9.21 | 6.85 | 45.64 | 0.87 | 9 | 131.92 | 45 | 6.5 | 7 | 20.42 | 16503.6 | 64.54 | 213.94 | 26.81 | 17.53 | 2612.74 | 0.65 | 0.75 | 1.16 | 0.16 | 1 | 10
23 | 60 | CONCLUIDO | 10.9197 | 9.16 | 6.82 | 51.16 | 0.9 | 8 | 132.25 | 45 | 6.75 | 6 | 20.5 | 16544.76 | 64.09 | 213.94 | 25.95 | 17.53 | 2189.64 | 0.68 | 0.76 | 1.16 | 0.14 | 1 | 10
24 | 60 | CONCLUIDO | 10.9177 | 9.16 | 6.82 | 51.17 | 0.93 | 8 | 132.58 | 45 | 7 | 6 | 20.59 | 16585.95 | 63.79 | 213.94 | 26.12 | 17.53 | 2275.77 | 0.67 | 0.76 | 1.16 | 0.14 | 1 | 10
25 | 60 | CONCLUIDO | 10.9147 | 9.16 | 6.83 | 51.19 | 0.96 | 8 | 132.92 | 45 | 7.25 | 6 | 20.67 | 16627.17 | 63.08 | 213.94 | 26.1 | 17.53 | 2265.16 | 0.67 | 0.76 | 1.16 | 0.14 | 1 | 10
26 | 60 | CONCLUIDO | 10.978 | 9.11 | 6.8 | 58.27 | 0.99 | 7 | 133.25 | 45 | 7.5 | 5 | 20.76 | 16668.43 | 62.44 | 213.94 | 25.38 | 17.53 | 1907.38 | 0.69 | 0.76 | 1.16 | 0.11 | 1 | 10
27 | 60 | CONCLUIDO | 10.9769 | 9.11 | 6.8 | 58.28 | 1.03 | 7 | 133.59 | 45 | 7.75 | 5 | 20.84 | 16709.71 | 62.38 | 213.94 | 25.38 | 17.53 | 1908.49 | 0.69 | 0.76 | 1.16 | 0.11 | 1 | 10
28 | 60 | CONCLUIDO | 10.9713 | 9.11 | 6.8 | 58.32 | 1.06 | 7 | 133.92 | 45 | 8 | 5 | 20.93 | 16751.02 | 62.17 | 213.94 | 25.46 | 17.53 | 1949.39 | 0.69 | 0.76 | 1.16 | 0.12 | 1 | 10
29 | 60 | CONCLUIDO | 10.9689 | 9.12 | 6.81 | 58.33 | 1.09 | 7 | 134.26 | 45 | 8.25 | 5 | 21.01 | 16792.37 | 61.67 | 213.94 | 25.49 | 17.53 | 1966.39 | 0.69 | 0.76 | 1.16 | 0.12 | 1 | 10
30 | 60 | CONCLUIDO | 10.9783 | 9.11 | 6.8 | 58.27 | 1.12 | 7 | 134.59 | 45 | 8.5 | 5 | 21.1 | 16833.86 | 60.94 | 213.95 | 25.32 | 17.53 | 1878.86 | 0.69 | 0.76 | 1.16 | 0.11 | 1 | 10
31 | 60 | CONCLUIDO | 11.0264 | 9.07 | 6.78 | 67.84 | 1.15 | 6 | 134.93 | 45 | 8.75 | 4 | 21.18 | 16875.27 | 60.44 | 213.94 | 24.91 | 17.53 | 1680.26 | 0.7 | 0.76 | 1.16 | 0.1 | 1 | 10
32 | 60 | CONCLUIDO | 11.0267 | 9.07 | 6.78 | 67.83 | 1.18 | 6 | 135.27 | 45 | 9 | 4 | 21.27 | 16916.71 | 60.21 | 213.94 | 24.84 | 17.53 | 1641.7 | 0.71 | 0.76 | 1.16 | 0.1 | 1 | 10
33 | 60 | CONCLUIDO | 11.0308 | 9.07 | 6.78 | 67.8 | 1.21 | 6 | 135.6 | 45 | 9.25 | 4 | 21.35 | 16958.17 | 59.81 | 213.96 | 24.77 | 17.53 | 1609.5 | 0.71 | 0.76 | 1.16 | 0.09 | 1 | 10
34 | 60 | CONCLUIDO | 11.0382 | 9.06 | 6.77 | 67.74 | 1.24 | 6 | 135.94 | 45 | 9.5 | 4 | 21.44 | 16999.67 | 59.55 | 213.94 | 24.55 | 17.53 | 1500.96 | 0.71 | 0.76 | 1.16 | 0.09 | 1 | 10
35 | 60 | CONCLUIDO | 11.0247 | 9.07 | 6.79 | 67.85 | 1.26 | 6 | 136.27 | 45 | 9.75 | 4 | 21.53 | 17041.2 | 59.86 | 213.94 | 24.83 | 17.53 | 1639.64 | 0.71 | 0.76 | 1.16 | 0.1 | 1 | 10
36 | 60 | CONCLUIDO | 11.0233 | 9.07 | 6.79 | 67.86 | 1.29 | 6 | 136.61 | 45 | 10 | 4 | 21.61 | 17082.76 | 59.11 | 213.94 | 24.94 | 17.53 | 1692.39 | 0.7 | 0.76 | 1.16 | 0.1 | 1 | 10
37 | 60 | CONCLUIDO | 11.027 | 9.07 | 6.78 | 67.83 | 1.32 | 6 | 136.95 | 45 | 10.25 | 3 | 21.7 | 17124.35 | 58.2 | 213.94 | 24.86 | 17.53 | 1653.94 | 0.71 | 0.76 | 1.16 | 0.1 | 1 | 10
38 | 60 | CONCLUIDO | 11.08 | 9.03 | 6.77 | 81.18 | 1.35 | 5 | 137.29 | 45 | 10.5 | 2 | 21.79 | 17165.97 | 57.79 | 213.96 | 24.33 | 17.53 | 1393.13 | 0.72 | 0.76 | 1.16 | 0.08 | 1 | 10
39 | 60 | CONCLUIDO | 11.0742 | 9.03 | 6.77 | 81.24 | 1.38 | 5 | 137.62 | 45 | 10.75 | 2 | 21.88 | 17207.62 | 57.79 | 213.94 | 24.47 | 17.53 | 1461.92 | 0.72 | 0.76 | 1.16 | 0.08 | 1 | 10
40 | 60 | CONCLUIDO | 11.0715 | 9.03 | 6.77 | 81.27 | 1.41 | 5 | 137.96 | 45 | 11 | 1 | 21.96 | 17249.3 | 57.77 | 213.94 | 24.43 | 17.53 | 1443.54 | 0.72 | 0.76 | 1.16 | 0.09 | 1 | 10
41 | 60 | CONCLUIDO | 11.0807 | 9.02 | 6.76 | 81.18 | 1.44 | 5 | 138.3 | 45 | 11.25 | 1 | 22.05 | 17291.02 | 57.84 | 213.94 | 24.32 | 17.53 | 1387.67 | 0.72 | 0.76 | 1.16 | 0.08 | 1 | 10
42 | 60 | CONCLUIDO | 11.0739 | 9.03 | 6.77 | 81.24 | 1.47 | 5 | 138.64 | 45 | 11.5 | 1 | 22.14 | 17332.76 | 57.98 | 214.03 | 24.39 | 17.53 | 1421.56 | 0.72 | 0.76 | 1.16 | 0.08 | 1 | 10
43 | 60 | CONCLUIDO | 11.0742 | 9.03 | 6.77 | 81.24 | 1.5 | 5 | 138.98 | 45 | 11.75 | 1 | 22.23 | 17374.54 | 58.16 | 213.94 | 24.48 | 17.53 | 1469.73 | 0.72 | 0.76 | 1.16 | 0.08 | 1 | 10
44 | 60 | CONCLUIDO | 11.0807 | 9.02 | 6.76 | 81.18 | 1.52 | 5 | 139.32 | 45 | 12 | 1 | 22.32 | 17416.34 | 58.04 | 213.94 | 24.22 | 17.53 | 1338.4 | 0.72 | 0.76 | 1.16 | 0.08 | 1 | 10
45 | 60 | CONCLUIDO | 11.08 | 9.03 | 6.77 | 81.18 | 1.55 | 5 | 139.66 | 45 | 12.25 | 1 | 22.41 | 17458.18 | 58.15 | 213.94 | 24.24 | 17.53 | 1347.56 | 0.72 | 0.76 | 1.16 | 0.08 | 1 | 10
46 | 60 | CONCLUIDO | 11.0797 | 9.03 | 6.77 | 81.19 | 1.58 | 5 | 140 | 45 | 12.5 | 0 | 22.5 | 17500.05 | 58.28 | 213.94 | 24.26 | 17.53 | 1359.72 | 0.72 | 0.76 | 1.16 | 0.08 | 1 | 10