## Sheet1
| Volume de calda [L] | STATUS | Capacidade operacional [ha/h] | Tempo de missao [h] | Tempo util [h] | Tempo por voo [min] | Autonomia Projetada [h] | N° Voos | MTOW [kg] | Massa Estrutura [kg] | Combustível [kg] | Abastecimentos | Massa gerador | Potência gerador [W] | Combustível consumido [L] | Calda cons [L] | Distância percorrida [km] | Distância Pulverizando [km] | RTL ACUMULADO[m] | EOC [km/km] | EOC [h/h] | Tempo de manobra [h] | Tempo rtl_rtw [h] | V pulv [m/s] | V desloc [m/s]
0 | 25 | CONCLUIDO | 10.4082 | 9.61 | 7.34 | 12.95 | 0.28 | 34 | 61.76 | 28.92 | 1 | 32 | 6.84 | 7851.41 | 45.8 | 213.95 | 41.95 | 17.53 | 10060.38 | 0.42 | 0.7 | 1.21 | 0.65 | 1 | 10
1 | 25 | CONCLUIDO | 10.6695 | 9.37 | 7.2 | 16 | 0.35 | 27 | 62.05 | 28.92 | 1.25 | 25 | 6.88 | 7887.12 | 44.21 | 213.98 | 38 | 17.53 | 8120.21 | 0.46 | 0.72 | 1.19 | 0.52 | 1 | 10
2 | 25 | CONCLUIDO | 10.8578 | 9.21 | 7.11 | 19.39 | 0.42 | 22 | 62.34 | 28.92 | 1.5 | 20 | 6.92 | 7922.85 | 43 | 213.98 | 34.75 | 17.53 | 6520.05 | 0.5 | 0.73 | 1.19 | 0.42 | 1 | 10
3 | 25 | CONCLUIDO | 11.0365 | 9.06 | 7.01 | 23.38 | 0.49 | 18 | 62.63 | 28.92 | 1.75 | 16 | 6.96 | 7958.6 | 41.6 | 213.96 | 31.89 | 17.53 | 5108.39 | 0.55 | 0.74 | 1.18 | 0.33 | 1 | 10
4 | 25 | CONCLUIDO | 11.1053 | 9 | 6.99 | 26.2 | 0.55 | 16 | 62.92 | 28.92 | 2 | 14 | 7 | 7994.37 | 40.88 | 213.96 | 31.16 | 17.53 | 4751.98 | 0.56 | 0.74 | 1.17 | 0.3 | 1 | 10
5 | 25 | CONCLUIDO | 11.1888 | 8.94 | 6.95 | 29.77 | 0.62 | 14 | 63.21 | 28.92 | 2.25 | 12 | 7.04 | 8030.17 | 39.83 | 213.94 | 30.08 | 17.53 | 4221.97 | 0.58 | 0.74 | 1.17 | 0.26 | 1 | 10
6 | 25 | CONCLUIDO | 11.2391 | 8.9 | 6.92 | 31.94 | 0.69 | 13 | 63.5 | 28.92 | 2.5 | 11 | 7.08 | 8065.98 | 38.63 | 213.94 | 29.05 | 17.53 | 3712.5 | 0.6 | 0.75 | 1.17 | 0.24 | 1 | 10
7 | 25 | CONCLUIDO | 11.3179 | 8.84 | 6.89 | 37.57 | 0.75 | 11 | 63.79 | 28.92 | 2.75 | 7 | 7.12 | 8101.81 | 37.85 | 213.94 | 28.08 | 17.53 | 3236.86 | 0.62 | 0.75 | 1.17 | 0.2 | 1 | 10
8 | 25 | CONCLUIDO | 11.3151 | 8.84 | 6.89 | 37.58 | 0.81 | 11 | 64.08 | 28.92 | 3 | 4 | 7.16 | 8137.65 | 37.47 | 213.96 | 27.85 | 17.53 | 3124.49 | 0.63 | 0.75 | 1.17 | 0.2 | 1 | 10
9 | 25 | CONCLUIDO | 11.3723 | 8.79 | 6.86 | 41.15 | 0.88 | 10 | 64.38 | 28.92 | 3.25 | 1 | 7.2 | 8173.52 | 36.97 | 213.99 | 26.87 | 17.53 | 2639.95 | 0.65 | 0.75 | 1.17 | 0.17 | 1 | 10
10 | 25 | CONCLUIDO | 11.364 | 8.8 | 6.87 | 41.19 | 0.94 | 10 | 64.67 | 28.92 | 3.5 | 0 | 7.24 | 8209.41 | 37.26 | 213.96 | 27.03 | 17.53 | 2721.42 | 0.65 | 0.75 | 1.17 | 0.18 | 1 | 10