## Sheet1
| Volume de calda [L] | STATUS | Capacidade operacional [ha/h] | Tempo de missao [h] | Tempo util [h] | Tempo por voo [min] | Autonomia Projetada [h] | N° Voos | MTOW [kg] | Massa Estrutura [kg] | Combustível [kg] | Abastecimentos | Massa gerador | Potência gerador [W] | Combustível consumido [L] | Calda cons [L] | Distância percorrida [km] | Distância Pulverizando [km] | RTL ACUMULADO[m] | EOC [km/km] | EOC [h/h] | Tempo de manobra [h] | Tempo rtl_rtw [h] | V pulv [m/s] | V desloc [m/s]
0 | 30 | CONCLUIDO | 10.0959 | 9.9 | 7.45 | 11.47 | 0.24 | 39 | 71.52 | 32.27 | 1 | 37 | 8.25 | 9054.6 | 52.17 | 214 | 45.45 | 17.53 | 11782.08 | 0.39 | 0.69 | 1.22 | 0.77 | 1 | 10
1 | 30 | CONCLUIDO | 10.4194 | 9.6 | 7.29 | 14.57 | 0.3 | 30 | 71.81 | 32.27 | 1.25 | 28 | 8.29 | 9090.98 | 50.38 | 214 | 40.42 | 17.53 | 9316.4 | 0.43 | 0.71 | 1.2 | 0.6 | 1 | 10
2 | 30 | CONCLUIDO | 10.6518 | 9.39 | 7.16 | 17.17 | 0.36 | 25 | 72.11 | 32.27 | 1.5 | 23 | 8.34 | 9127.38 | 48.83 | 214.01 | 36.43 | 17.53 | 7344.22 | 0.48 | 0.72 | 1.19 | 0.47 | 1 | 10
3 | 30 | CONCLUIDO | 10.7991 | 9.26 | 7.09 | 20.26 | 0.42 | 21 | 72.4 | 32.27 | 1.75 | 19 | 8.38 | 9163.8 | 47.98 | 213.96 | 34.44 | 17.53 | 6368.76 | 0.51 | 0.73 | 1.18 | 0.4 | 1 | 10
4 | 30 | CONCLUIDO | 10.923 | 9.15 | 7.03 | 23.44 | 0.48 | 18 | 72.7 | 32.27 | 2 | 16 | 8.43 | 9200.25 | 46.82 | 213.95 | 32.59 | 17.53 | 5460.12 | 0.54 | 0.73 | 1.18 | 0.35 | 1 | 10
5 | 30 | CONCLUIDO | 11.0179 | 9.08 | 6.98 | 26.19 | 0.54 | 16 | 73 | 32.27 | 2.25 | 14 | 8.48 | 9236.71 | 46.03 | 213.94 | 31.09 | 17.53 | 4720.41 | 0.56 | 0.74 | 1.17 | 0.3 | 1 | 10
6 | 30 | CONCLUIDO | 11.1118 | 9 | 6.94 | 29.73 | 0.6 | 14 | 73.29 | 32.27 | 2.5 | 12 | 8.52 | 9273.2 | 45.03 | 214.01 | 29.75 | 17.53 | 4058.12 | 0.59 | 0.74 | 1.17 | 0.25 | 1 | 10
7 | 30 | CONCLUIDO | 11.1559 | 8.96 | 6.92 | 31.93 | 0.65 | 13 | 73.59 | 32.27 | 2.75 | 11 | 8.57 | 9309.7 | 44.08 | 213.94 | 29.1 | 17.53 | 3741.02 | 0.6 | 0.75 | 1.17 | 0.23 | 1 | 10
8 | 30 | CONCLUIDO | 11.1819 | 8.94 | 6.91 | 34.56 | 0.71 | 12 | 73.88 | 32.27 | 3 | 10 | 8.61 | 9346.23 | 43.83 | 213.94 | 28.79 | 17.53 | 3589.96 | 0.61 | 0.75 | 1.17 | 0.23 | 1 | 10
9 | 30 | CONCLUIDO | 11.2356 | 8.9 | 6.89 | 37.56 | 0.77 | 11 | 74.18 | 32.27 | 3.25 | 9 | 8.66 | 9382.78 | 42.55 | 213.96 | 28.06 | 17.53 | 3226.64 | 0.62 | 0.75 | 1.17 | 0.2 | 1 | 10
10 | 30 | CONCLUIDO | 11.2941 | 8.85 | 6.85 | 41.13 | 0.82 | 10 | 74.48 | 32.27 | 3.5 | 7 | 8.71 | 9419.35 | 41.91 | 213.95 | 27.03 | 17.53 | 2719.44 | 0.65 | 0.75 | 1.16 | 0.17 | 1 | 10
11 | 30 | CONCLUIDO | 11.3183 | 8.84 | 6.85 | 45.68 | 0.88 | 9 | 74.77 | 32.27 | 3.75 | 4 | 8.75 | 9455.94 | 40.95 | 213.94 | 26.83 | 17.53 | 2626.01 | 0.65 | 0.75 | 1.17 | 0.17 | 1 | 10
12 | 30 | CONCLUIDO | 11.3222 | 8.83 | 6.85 | 45.66 | 0.93 | 9 | 75.07 | 32.27 | 4 | 3 | 8.8 | 9492.55 | 40.54 | 214 | 26.78 | 17.53 | 2600.84 | 0.65 | 0.75 | 1.17 | 0.16 | 1 | 10
13 | 30 | CONCLUIDO | 11.3215 | 8.83 | 6.85 | 45.66 | 0.99 | 9 | 75.37 | 32.27 | 4.25 | 3 | 8.85 | 9529.18 | 40.33 | 213.96 | 26.65 | 17.53 | 2534.03 | 0.66 | 0.75 | 1.17 | 0.16 | 1 | 10
14 | 30 | CONCLUIDO | 11.3218 | 8.83 | 6.85 | 45.66 | 1.04 | 9 | 75.66 | 32.27 | 4.5 | 0 | 8.89 | 9565.83 | 40.25 | 213.94 | 26.57 | 17.53 | 2491.56 | 0.66 | 0.75 | 1.17 | 0.16 | 1 | 10