## Sheet1
| Volume de calda [L] | STATUS | Capacidade operacional [ha/h] | Tempo de missao [h] | Tempo util [h] | Tempo por voo [min] | Autonomia Projetada [h] | N° Voos | MTOW [kg] | Massa Estrutura [kg] | Combustível [kg] | Abastecimentos | Massa gerador | Potência gerador [W] | Combustível consumido [L] | Calda cons [L] | Distância percorrida [km] | Distância Pulverizando [km] | RTL ACUMULADO[m] | EOC [km/km] | EOC [h/h] | Tempo de manobra [h] | Tempo rtl_rtw [h] | V pulv [m/s] | V desloc [m/s]
0 | 110 | CONCLUIDO | 5.7956 | 17.25 | 10.08 | 5.6 | 0.08 | 108 | 213.37 | 56.13 | 1 | 106 | 46.25 | 26550.29 | 148.39 | 204.33 | 96.96 | 21.44 | 34630.3 | 0.22 | 0.61 | 0.28 | 2.23 | 1 | 10
1 | 110 | CONCLUIDO | 6.4432 | 15.52 | 9.49 | 7.03 | 0.1 | 81 | 213.78 | 56.13 | 1.25 | 79 | 46.4 | 26600.32 | 139.44 | 204.28 | 78.04 | 21.44 | 25304.94 | 0.27 | 0.65 | 0.24 | 1.63 | 1 | 10
2 | 110 | CONCLUIDO | 6.8517 | 14.6 | 9.2 | 8.36 | 0.12 | 66 | 214.19 | 56.13 | 1.5 | 64 | 46.56 | 26650.41 | 134.96 | 204.29 | 69.44 | 21.44 | 21078.5 | 0.31 | 0.67 | 0.21 | 1.34 | 1 | 10
3 | 110 | CONCLUIDO | 7.2075 | 13.87 | 8.94 | 9.75 | 0.14 | 55 | 214.59 | 56.13 | 1.75 | 53 | 46.72 | 26700.55 | 131.06 | 204.32 | 61.03 | 21.44 | 16930.21 | 0.35 | 0.69 | 0.2 | 1.08 | 1 | 10
4 | 110 | CONCLUIDO | 7.4804 | 13.37 | 8.77 | 11.2 | 0.17 | 47 | 215 | 56.13 | 2 | 45 | 46.87 | 26750.75 | 128.46 | 204.27 | 55.76 | 21.44 | 14331.95 | 0.38 | 0.7 | 0.19 | 0.92 | 1 | 10
5 | 110 | CONCLUIDO | 7.6604 | 13.05 | 8.67 | 12.38 | 0.19 | 42 | 215.41 | 56.13 | 2.25 | 40 | 47.03 | 26801 | 126.76 | 204.28 | 52.58 | 21.44 | 12769.6 | 0.41 | 0.71 | 0.18 | 0.81 | 1 | 10
6 | 110 | CONCLUIDO | 7.9036 | 12.65 | 8.48 | 13.75 | 0.21 | 37 | 215.82 | 56.13 | 2.5 | 35 | 47.19 | 26851.31 | 123.88 | 204.3 | 46.16 | 21.44 | 9581.01 | 0.46 | 0.72 | 0.17 | 0.62 | 1 | 10
7 | 110 | CONCLUIDO | 7.8042 | 12.81 | 8.72 | 14.95 | 0.23 | 35 | 216.22 | 56.13 | 2.75 | 33 | 47.35 | 26901.66 | 127.35 | 204.3 | 55.51 | 21.44 | 14266.31 | 0.39 | 0.7 | 0.16 | 0.87 | 1 | 10
8 | 110 | CONCLUIDO | 8.064 | 12.4 | 8.48 | 16.41 | 0.25 | 31 | 216.63 | 56.13 | 3 | 29 | 47.51 | 26952.08 | 123.68 | 204.3 | 46.92 | 21.44 | 9994.56 | 0.46 | 0.72 | 0.16 | 0.63 | 1 | 10
9 | 110 | CONCLUIDO | 8.1988 | 12.2 | 8.4 | 18 | 0.27 | 28 | 217.04 | 56.13 | 3.25 | 26 | 47.66 | 27002.55 | 122.39 | 204.33 | 44.41 | 21.44 | 8753.7 | 0.48 | 0.73 | 0.15 | 0.55 | 1 | 10
10 | 110 | CONCLUIDO | 8.2835 | 12.07 | 8.36 | 19.3 | 0.29 | 26 | 217.45 | 56.13 | 3.5 | 24 | 47.82 | 27053.07 | 121.6 | 204.31 | 43.25 | 21.44 | 8181.29 | 0.5 | 0.73 | 0.15 | 0.51 | 1 | 10
11 | 110 | CONCLUIDO | 8.3239 | 12.01 | 8.35 | 20.03 | 0.31 | 25 | 217.86 | 56.13 | 3.75 | 23 | 47.98 | 27103.65 | 121.27 | 204.28 | 42.6 | 21.44 | 7863.38 | 0.5 | 0.73 | 0.15 | 0.49 | 1 | 10
12 | 110 | CONCLUIDO | 8.4155 | 11.88 | 8.3 | 21.65 | 0.33 | 23 | 218.27 | 56.13 | 4 | 21 | 48.15 | 27154.29 | 120.52 | 204.36 | 41.2 | 21.44 | 7172.13 | 0.52 | 0.74 | 0.14 | 0.45 | 1 | 10
13 | 110 | CONCLUIDO | 8.46 | 11.82 | 8.28 | 22.58 | 0.35 | 22 | 218.68 | 56.13 | 4.25 | 20 | 48.31 | 27204.98 | 120.1 | 204.27 | 40.66 | 21.44 | 6905.89 | 0.53 | 0.74 | 0.14 | 0.43 | 1 | 10
14 | 110 | CONCLUIDO | 8.5578 | 11.69 | 8.23 | 24.68 | 0.36 | 20 | 219.09 | 56.13 | 4.5 | 18 | 48.47 | 27255.72 | 119.16 | 204.28 | 38.83 | 21.44 | 6001.03 | 0.55 | 0.74 | 0.14 | 0.37 | 1 | 10
15 | 110 | CONCLUIDO | 8.61 | 11.61 | 8.2 | 25.89 | 0.38 | 19 | 219.51 | 56.13 | 4.75 | 17 | 48.63 | 27306.53 | 118.66 | 204.29 | 37.89 | 21.44 | 5539.66 | 0.57 | 0.75 | 0.14 | 0.35 | 1 | 10
16 | 110 | CONCLUIDO | 8.7005 | 11.49 | 8.12 | 27.07 | 0.4 | 18 | 219.92 | 56.13 | 5 | 16 | 48.79 | 27357.39 | 117.37 | 204.27 | 35.62 | 21.44 | 4410.46 | 0.6 | 0.75 | 0.13 | 0.27 | 1 | 10
17 | 110 | CONCLUIDO | 8.6385 | 11.58 | 8.2 | 27.34 | 0.42 | 18 | 220.33 | 56.13 | 5.25 | 16 | 48.95 | 27408.3 | 118.56 | 204.27 | 38.35 | 21.44 | 5771.6 | 0.56 | 0.75 | 0.13 | 0.35 | 1 | 10
18 | 110 | CONCLUIDO | 8.681 | 11.52 | 8.19 | 28.9 | 0.44 | 17 | 220.74 | 56.13 | 5.5 | 15 | 49.12 | 27459.27 | 118.1 | 204.27 | 37.78 | 21.44 | 5491.78 | 0.57 | 0.75 | 0.14 | 0.34 | 1 | 10
19 | 110 | CONCLUIDO | 8.736 | 11.45 | 8.16 | 30.59 | 0.46 | 16 | 221.16 | 56.13 | 5.75 | 14 | 49.28 | 27510.3 | 117.66 | 204.27 | 36.77 | 21.44 | 4994.85 | 0.58 | 0.75 | 0.13 | 0.31 | 1 | 10
20 | 110 | CONCLUIDO | 8.7873 | 11.38 | 8.13 | 32.54 | 0.48 | 15 | 221.57 | 56.13 | 6 | 13 | 49.45 | 27561.39 | 117.19 | 204.27 | 36.04 | 21.44 | 4630.59 | 0.59 | 0.75 | 0.13 | 0.28 | 1 | 10
21 | 110 | CONCLUIDO | 8.7824 | 11.39 | 8.14 | 32.56 | 0.5 | 15 | 221.99 | 56.13 | 6.25 | 13 | 49.61 | 27612.53 | 117.22 | 204.27 | 36.21 | 21.44 | 4715.6 | 0.59 | 0.75 | 0.13 | 0.29 | 1 | 10
22 | 110 | CONCLUIDO | 8.8357 | 11.32 | 8.11 | 34.77 | 0.52 | 14 | 222.4 | 56.13 | 6.5 | 12 | 49.78 | 27663.85 | 116.59 | 204.27 | 35.41 | 21.44 | 4323.84 | 0.61 | 0.75 | 0.13 | 0.26 | 1 | 10
23 | 110 | CONCLUIDO | 8.8313 | 11.32 | 8.12 | 34.8 | 0.54 | 14 | 222.82 | 56.13 | 6.75 | 12 | 49.94 | 27715.11 | 116.62 | 204.27 | 35.56 | 21.44 | 4396.37 | 0.6 | 0.75 | 0.13 | 0.27 | 1 | 10
24 | 110 | CONCLUIDO | 8.8878 | 11.25 | 8.09 | 37.34 | 0.56 | 13 | 223.23 | 56.13 | 7 | 11 | 50.11 | 27766.43 | 116.05 | 204.27 | 34.59 | 21.44 | 3919 | 0.62 | 0.76 | 0.13 | 0.24 | 1 | 10
25 | 110 | CONCLUIDO | 8.9124 | 11.22 | 8.06 | 37.19 | 0.58 | 13 | 223.65 | 56.13 | 7.25 | 11 | 50.27 | 27817.81 | 115.54 | 204.27 | 33.4 | 21.44 | 3320.84 | 0.64 | 0.76 | 0.13 | 0.21 | 1 | 10
26 | 110 | CONCLUIDO | 8.8668 | 11.28 | 8.12 | 37.46 | 0.59 | 13 | 224.07 | 56.13 | 7.5 | 11 | 50.44 | 27869.24 | 116.1 | 204.27 | 35.81 | 21.44 | 4529.55 | 0.6 | 0.75 | 0.12 | 0.26 | 1 | 10
27 | 110 | CONCLUIDO | 8.9261 | 11.2 | 8.08 | 40.42 | 0.61 | 12 | 224.49 | 56.13 | 7.75 | 10 | 50.61 | 27920.73 | 115.63 | 204.27 | 34.59 | 21.44 | 3924.53 | 0.62 | 0.76 | 0.13 | 0.23 | 1 | 10
28 | 110 | CONCLUIDO | 8.9233 | 11.21 | 8.09 | 40.44 | 0.63 | 12 | 224.9 | 56.13 | 8 | 10 | 50.78 | 27972.28 | 115.57 | 204.27 | 34.58 | 21.44 | 3919.17 | 0.62 | 0.76 | 0.13 | 0.23 | 1 | 10
29 | 110 | CONCLUIDO | 8.9814 | 11.13 | 8.06 | 43.95 | 0.65 | 11 | 225.32 | 56.13 | 8.25 | 9 | 50.95 | 28023.89 | 115.01 | 204.27 | 33.56 | 21.44 | 3411.51 | 0.64 | 0.76 | 0.13 | 0.2 | 1 | 10
30 | 110 | CONCLUIDO | 8.9782 | 11.14 | 8.06 | 43.97 | 0.67 | 11 | 225.74 | 56.13 | 8.5 | 9 | 51.11 | 28075.56 | 114.99 | 204.27 | 33.75 | 21.44 | 3508.03 | 0.64 | 0.76 | 0.13 | 0.21 | 1 | 10
31 | 110 | CONCLUIDO | 8.9818 | 11.13 | 8.06 | 43.94 | 0.69 | 11 | 226.16 | 56.13 | 8.75 | 9 | 51.28 | 28127.29 | 114.89 | 204.27 | 33.66 | 21.44 | 3461.58 | 0.64 | 0.76 | 0.13 | 0.2 | 1 | 10
32 | 110 | CONCLUIDO | 8.9787 | 11.14 | 8.06 | 43.97 | 0.71 | 11 | 226.58 | 56.13 | 9 | 9 | 51.45 | 28179.08 | 114.71 | 204.27 | 33.7 | 21.44 | 3483.65 | 0.64 | 0.76 | 0.13 | 0.21 | 1 | 10
33 | 110 | CONCLUIDO | 9.033 | 11.07 | 8.04 | 48.21 | 0.72 | 10 | 227 | 56.13 | 9.25 | 8 | 51.62 | 28230.92 | 114.09 | 204.27 | 32.94 | 21.44 | 3106 | 0.65 | 0.76 | 0.12 | 0.18 | 1 | 10
34 | 110 | CONCLUIDO | 9.0484 | 11.05 | 8.02 | 48.1 | 0.74 | 10 | 227.42 | 56.13 | 9.5 | 8 | 51.8 | 28282.83 | 113.77 | 204.27 | 32.14 | 21.44 | 2708.13 | 0.67 | 0.76 | 0.13 | 0.16 | 1 | 10
35 | 110 | CONCLUIDO | 9.0477 | 11.05 | 8.02 | 48.11 | 0.76 | 10 | 227.84 | 56.13 | 9.75 | 8 | 51.97 | 28334.8 | 113.86 | 204.27 | 32.45 | 21.44 | 2864.56 | 0.66 | 0.76 | 0.12 | 0.16 | 1 | 10
36 | 110 | CONCLUIDO | 9.0237 | 11.08 | 8.05 | 48.28 | 0.78 | 10 | 228.27 | 56.13 | 10 | 8 | 52.14 | 28386.82 | 114.25 | 204.27 | 33.32 | 21.44 | 3297.02 | 0.64 | 0.76 | 0.13 | 0.19 | 1 | 10
37 | 110 | CONCLUIDO | 9.0806 | 11.01 | 8.02 | 53.46 | 0.8 | 9 | 228.69 | 56.13 | 10.25 | 7 | 52.31 | 28438.91 | 113.85 | 204.27 | 32.49 | 21.44 | 2888.15 | 0.66 | 0.76 | 0.12 | 0.17 | 1 | 10
38 | 110 | CONCLUIDO | 9.0815 | 11.01 | 8.02 | 53.46 | 0.81 | 9 | 229.11 | 56.13 | 10.5 | 7 | 52.48 | 28491.06 | 113.59 | 204.27 | 32.48 | 21.44 | 2885.08 | 0.66 | 0.76 | 0.12 | 0.17 | 1 | 10
39 | 110 | CONCLUIDO | 9.0833 | 11.01 | 8.02 | 53.44 | 0.83 | 9 | 229.53 | 56.13 | 10.75 | 7 | 52.66 | 28543.27 | 113.49 | 204.27 | 32.37 | 21.44 | 2830.13 | 0.66 | 0.76 | 0.12 | 0.16 | 1 | 10
40 | 110 | CONCLUIDO | 9.0822 | 11.01 | 8.02 | 53.45 | 0.85 | 9 | 229.96 | 56.13 | 11 | 7 | 52.83 | 28595.54 | 113.28 | 204.27 | 32.45 | 21.44 | 2867.64 | 0.66 | 0.76 | 0.12 | 0.16 | 1 | 10
41 | 110 | CONCLUIDO | 9.0822 | 11.01 | 8.02 | 53.45 | 0.87 | 9 | 230.38 | 56.13 | 11.25 | 7 | 53 | 28647.87 | 112.98 | 204.27 | 32.46 | 21.44 | 2871 | 0.66 | 0.76 | 0.12 | 0.16 | 1 | 10
42 | 110 | CONCLUIDO | 9.1419 | 10.94 | 7.99 | 59.91 | 0.89 | 8 | 230.81 | 56.13 | 11.5 | 6 | 53.18 | 28700.26 | 112.34 | 204.27 | 31.44 | 21.44 | 2368.33 | 0.68 | 0.77 | 0.12 | 0.14 | 1 | 10
43 | 110 | CONCLUIDO | 9.1566 | 10.92 | 7.97 | 59.78 | 0.9 | 8 | 231.23 | 56.13 | 11.75 | 6 | 53.36 | 28752.71 | 111.98 | 204.27 | 30.7 | 21.44 | 1996.94 | 0.7 | 0.77 | 0.12 | 0.12 | 1 | 10
44 | 110 | CONCLUIDO | 9.154 | 10.92 | 7.97 | 59.8 | 0.92 | 8 | 231.66 | 56.13 | 12 | 6 | 53.53 | 28805.23 | 112.3 | 204.27 | 31.01 | 21.44 | 2153.5 | 0.69 | 0.77 | 0.12 | 0.12 | 1 | 10
45 | 110 | CONCLUIDO | 9.128 | 10.96 | 8 | 60.04 | 0.94 | 8 | 232.08 | 56.13 | 12.25 | 6 | 53.71 | 28857.81 | 112.63 | 204.27 | 32.07 | 21.44 | 2681.37 | 0.67 | 0.77 | 0.12 | 0.15 | 1 | 10
46 | 110 | CONCLUIDO | 9.1315 | 10.95 | 8 | 60 | 0.96 | 8 | 232.51 | 56.13 | 12.5 | 6 | 53.88 | 28910.45 | 112.48 | 204.27 | 31.89 | 21.44 | 2594.96 | 0.67 | 0.77 | 0.12 | 0.15 | 1 | 10
47 | 110 | CONCLUIDO | 9.1333 | 10.95 | 8 | 59.99 | 0.97 | 8 | 232.94 | 56.13 | 12.75 | 6 | 54.06 | 28963.15 | 112.05 | 204.27 | 31.8 | 21.44 | 2550.26 | 0.67 | 0.77 | 0.12 | 0.15 | 1 | 10
48 | 110 | CONCLUIDO | 9.1287 | 10.95 | 8 | 60.03 | 0.99 | 8 | 233.37 | 56.13 | 13 | 6 | 54.24 | 29015.91 | 112.02 | 204.27 | 31.98 | 21.44 | 2639.31 | 0.67 | 0.77 | 0.12 | 0.15 | 1 | 10
49 | 110 | CONCLUIDO | 9.1278 | 10.96 | 8.01 | 60.04 | 1.01 | 8 | 233.79 | 56.13 | 13.25 | 6 | 54.42 | 29068.74 | 111.72 | 204.27 | 32.03 | 21.44 | 2661.91 | 0.67 | 0.77 | 0.12 | 0.15 | 1 | 10
50 | 110 | CONCLUIDO | 9.1848 | 10.89 | 7.98 | 68.39 | 1.02 | 7 | 234.22 | 56.13 | 13.5 | 5 | 54.6 | 29121.64 | 111.3 | 204.27 | 31.17 | 21.44 | 2236.23 | 0.69 | 0.77 | 0.12 | 0.13 | 1 | 10
51 | 110 | CONCLUIDO | 9.19 | 10.88 | 7.97 | 68.34 | 1.04 | 7 | 234.65 | 56.13 | 13.75 | 5 | 54.78 | 29174.59 | 111.31 | 204.28 | 30.98 | 21.44 | 2142.79 | 0.69 | 0.77 | 0.12 | 0.12 | 1 | 10
52 | 110 | CONCLUIDO | 9.2109 | 10.86 | 7.95 | 68.13 | 1.06 | 7 | 235.08 | 56.13 | 14 | 5 | 54.96 | 29227.61 | 110.94 | 204.27 | 30.02 | 21.44 | 1663.43 | 0.71 | 0.77 | 0.12 | 0.1 | 1 | 10
53 | 110 | CONCLUIDO | 9.2008 | 10.87 | 7.96 | 68.23 | 1.08 | 7 | 235.51 | 56.13 | 14.25 | 5 | 55.14 | 29280.69 | 111.07 | 204.27 | 30.66 | 21.44 | 1984.75 | 0.7 | 0.77 | 0.12 | 0.11 | 1 | 10
54 | 110 | CONCLUIDO | 9.1839 | 10.89 | 7.98 | 68.4 | 1.09 | 7 | 235.94 | 56.13 | 14.5 | 5 | 55.32 | 29333.84 | 111.1 | 204.27 | 31.25 | 21.44 | 2280.33 | 0.69 | 0.77 | 0.12 | 0.13 | 1 | 10
55 | 110 | CONCLUIDO | 9.1863 | 10.89 | 7.98 | 68.38 | 1.11 | 7 | 236.37 | 56.13 | 14.75 | 5 | 55.5 | 29387.05 | 111.01 | 204.27 | 31.19 | 21.44 | 2250.44 | 0.69 | 0.77 | 0.12 | 0.12 | 1 | 10
56 | 110 | CONCLUIDO | 9.1837 | 10.89 | 7.98 | 68.4 | 1.13 | 7 | 236.81 | 56.13 | 15 | 5 | 55.68 | 29440.33 | 111.01 | 204.28 | 31.23 | 21.44 | 2268.15 | 0.69 | 0.77 | 0.12 | 0.13 | 1 | 10
57 | 110 | CONCLUIDO | 9.1774 | 10.9 | 7.99 | 68.47 | 1.14 | 7 | 237.24 | 56.13 | 15.25 | 5 | 55.86 | 29493.67 | 110.72 | 204.28 | 31.55 | 21.44 | 2426.24 | 0.68 | 0.77 | 0.12 | 0.14 | 1 | 10
58 | 110 | CONCLUIDO | 9.1848 | 10.89 | 7.98 | 68.39 | 1.16 | 7 | 237.67 | 56.13 | 15.5 | 5 | 56.05 | 29547.07 | 110.49 | 204.27 | 31.22 | 21.44 | 2263.38 | 0.69 | 0.77 | 0.12 | 0.13 | 1 | 10
59 | 110 | CONCLUIDO | 9.2414 | 10.82 | 7.95 | 79.55 | 1.18 | 6 | 238.11 | 56.13 | 15.75 | 4 | 56.23 | 29600.54 | 109.94 | 204.28 | 30.42 | 21.44 | 1867.28 | 0.7 | 0.77 | 0.12 | 0.1 | 1 | 10
60 | 110 | CONCLUIDO | 9.2459 | 10.82 | 7.95 | 79.49 | 1.19 | 6 | 238.54 | 56.13 | 16 | 4 | 56.41 | 29654.08 | 110.12 | 204.27 | 30.2 | 21.44 | 1757.78 | 0.71 | 0.77 | 0.12 | 0.1 | 1 | 10
61 | 110 | CONCLUIDO | 9.264 | 10.79 | 7.93 | 79.28 | 1.21 | 6 | 238.97 | 56.13 | 16.25 | 4 | 56.6 | 29707.68 | 109.84 | 204.27 | 29.52 | 21.44 | 1418.55 | 0.73 | 0.77 | 0.12 | 0.08 | 1 | 10
62 | 110 | CONCLUIDO | 9.2519 | 10.81 | 7.94 | 79.42 | 1.23 | 6 | 239.41 | 56.13 | 16.5 | 4 | 56.78 | 29761.35 | 110.21 | 204.27 | 30.05 | 21.44 | 1684.23 | 0.71 | 0.77 | 0.12 | 0.09 | 1 | 10
63 | 110 | CONCLUIDO | 9.2357 | 10.83 | 7.96 | 79.61 | 1.24 | 6 | 239.85 | 56.13 | 16.75 | 4 | 56.97 | 29815.09 | 110.57 | 204.27 | 30.69 | 21.44 | 2002.68 | 0.7 | 0.77 | 0.12 | 0.11 | 1 | 10
64 | 110 | CONCLUIDO | 9.2419 | 10.82 | 7.95 | 79.54 | 1.26 | 6 | 240.28 | 56.13 | 17 | 4 | 57.16 | 29869.01 | 110.36 | 204.27 | 30.43 | 21.44 | 1871.5 | 0.7 | 0.77 | 0.12 | 0.1 | 1 | 10
65 | 110 | CONCLUIDO | 9.2374 | 10.83 | 7.96 | 79.59 | 1.27 | 6 | 240.72 | 56.13 | 17.25 | 4 | 57.34 | 29922.88 | 110.3 | 204.3 | 30.59 | 21.44 | 1951.76 | 0.7 | 0.77 | 0.12 | 0.11 | 1 | 10
66 | 110 | CONCLUIDO | 9.2393 | 10.82 | 7.96 | 79.57 | 1.29 | 6 | 241.16 | 56.13 | 17.5 | 4 | 57.53 | 29976.82 | 110.05 | 204.27 | 30.52 | 21.44 | 1917.53 | 0.7 | 0.77 | 0.12 | 0.1 | 1 | 10
67 | 110 | CONCLUIDO | 9.241 | 10.82 | 7.96 | 79.55 | 1.31 | 6 | 241.59 | 56.13 | 17.75 | 4 | 57.72 | 30030.83 | 109.73 | 204.27 | 30.44 | 21.44 | 1878.27 | 0.7 | 0.77 | 0.12 | 0.1 | 1 | 10
68 | 110 | CONCLUIDO | 9.2383 | 10.82 | 7.96 | 79.58 | 1.32 | 6 | 242.03 | 56.13 | 18 | 4 | 57.91 | 30084.9 | 109.4 | 204.27 | 30.56 | 21.44 | 1939.02 | 0.7 | 0.77 | 0.12 | 0.11 | 1 | 10
69 | 110 | CONCLUIDO | 9.2476 | 10.81 | 7.95 | 79.47 | 1.34 | 6 | 242.47 | 56.13 | 18.25 | 4 | 58.1 | 30139.04 | 109.21 | 204.27 | 30.08 | 21.44 | 1698.57 | 0.71 | 0.77 | 0.12 | 0.09 | 1 | 10
70 | 110 | CONCLUIDO | 9.2583 | 10.8 | 7.93 | 79.35 | 1.35 | 6 | 242.91 | 56.13 | 18.5 | 4 | 58.28 | 30193.25 | 108.84 | 204.27 | 29.85 | 21.44 | 1583.12 | 0.72 | 0.77 | 0.12 | 0.08 | 1 | 10
71 | 110 | CONCLUIDO | 9.2369 | 10.83 | 7.96 | 79.6 | 1.37 | 6 | 243.35 | 56.13 | 18.75 | 4 | 58.47 | 30247.53 | 108.99 | 204.27 | 30.68 | 21.44 | 1998.74 | 0.7 | 0.77 | 0.12 | 0.11 | 1 | 10
72 | 110 | CONCLUIDO | 9.2312 | 10.83 | 7.97 | 79.67 | 1.39 | 6 | 243.79 | 56.13 | 19 | 4 | 58.67 | 30301.87 | 108.92 | 204.27 | 30.89 | 21.44 | 2100.85 | 0.69 | 0.77 | 0.12 | 0.11 | 1 | 10
73 | 110 | CONCLUIDO | 9.2367 | 10.83 | 7.96 | 79.6 | 1.4 | 6 | 244.23 | 56.13 | 19.25 | 4 | 58.86 | 30356.29 | 108.56 | 204.27 | 30.66 | 21.44 | 1986.54 | 0.7 | 0.77 | 0.12 | 0.11 | 1 | 10
74 | 110 | CONCLUIDO | 9.2939 | 10.76 | 7.94 | 95.23 | 1.42 | 5 | 244.68 | 56.13 | 19.5 | 3 | 59.05 | 30410.77 | 108.25 | 204.27 | 29.86 | 21.44 | 1592.3 | 0.72 | 0.77 | 0.12 | 0.08 | 1 | 10
75 | 110 | CONCLUIDO | 9.2951 | 10.76 | 7.93 | 95.21 | 1.43 | 5 | 245.12 | 56.13 | 19.75 | 3 | 59.24 | 30465.32 | 108.25 | 204.27 | 29.76 | 21.44 | 1541.78 | 0.72 | 0.77 | 0.12 | 0.08 | 1 | 10
76 | 110 | CONCLUIDO | 9.2958 | 10.76 | 7.93 | 95.2 | 1.45 | 5 | 245.56 | 56.13 | 20 | 3 | 59.43 | 30519.94 | 108.26 | 204.27 | 29.8 | 21.44 | 1563.99 | 0.72 | 0.77 | 0.12 | 0.08 | 1 | 10
77 | 110 | CONCLUIDO | 9.2973 | 10.76 | 7.93 | 95.18 | 1.46 | 5 | 246 | 56.13 | 20.25 | 3 | 59.63 | 30574.64 | 108.31 | 204.27 | 29.63 | 21.44 | 1479.9 | 0.72 | 0.77 | 0.12 | 0.08 | 1 | 10
78 | 110 | CONCLUIDO | 9.312 | 10.74 | 7.92 | 94.98 | 1.48 | 5 | 246.45 | 56.13 | 20.5 | 3 | 59.82 | 30629.4 | 108.29 | 204.27 | 29.12 | 21.44 | 1225.17 | 0.74 | 0.77 | 0.12 | 0.06 | 1 | 10
79 | 110 | CONCLUIDO | 9.3038 | 10.75 | 7.92 | 95.09 | 1.49 | 5 | 246.89 | 56.13 | 20.75 | 3 | 60.02 | 30684.23 | 108.38 | 204.27 | 29.48 | 21.44 | 1404.24 | 0.73 | 0.77 | 0.12 | 0.07 | 1 | 10
80 | 110 | CONCLUIDO | 9.2877 | 10.77 | 7.94 | 95.32 | 1.51 | 5 | 247.34 | 56.13 | 21 | 3 | 60.21 | 30739.14 | 108.58 | 204.27 | 30.13 | 21.44 | 1729.15 | 0.71 | 0.77 | 0.12 | 0.09 | 1 | 10
81 | 110 | CONCLUIDO | 9.2987 | 10.75 | 7.93 | 95.16 | 1.53 | 5 | 247.78 | 56.13 | 21.25 | 3 | 60.41 | 30794.11 | 108.25 | 204.27 | 29.68 | 21.44 | 1504.59 | 0.72 | 0.77 | 0.12 | 0.08 | 1 | 10
82 | 110 | CONCLUIDO | 9.2927 | 10.76 | 7.94 | 95.25 | 1.54 | 5 | 248.23 | 56.13 | 21.5 | 3 | 60.6 | 30849.16 | 108.21 | 204.27 | 29.98 | 21.44 | 1654.05 | 0.71 | 0.77 | 0.11 | 0.08 | 1 | 10
83 | 110 | CONCLUIDO | 9.2918 | 10.76 | 7.94 | 95.26 | 1.56 | 5 | 248.68 | 56.13 | 21.75 | 3 | 60.8 | 30904.28 | 108.16 | 204.27 | 29.93 | 21.44 | 1628.74 | 0.72 | 0.77 | 0.12 | 0.09 | 1 | 10
84 | 110 | CONCLUIDO | 9.2908 | 10.76 | 7.94 | 95.27 | 1.57 | 5 | 249.12 | 56.13 | 22 | 3 | 61 | 30959.46 | 108.1 | 204.27 | 29.96 | 21.44 | 1644.19 | 0.72 | 0.77 | 0.12 | 0.09 | 1 | 10
85 | 110 | CONCLUIDO | 9.2961 | 10.76 | 7.93 | 95.2 | 1.59 | 5 | 249.57 | 56.13 | 22.25 | 3 | 61.2 | 31014.73 | 107.83 | 204.27 | 29.69 | 21.44 | 1506.23 | 0.72 | 0.77 | 0.12 | 0.08 | 1 | 10
86 | 110 | CONCLUIDO | 9.3079 | 10.74 | 7.92 | 95.04 | 1.6 | 5 | 250.02 | 56.13 | 22.5 | 3 | 61.39 | 31070.06 | 107.61 | 204.27 | 29.26 | 21.44 | 1293.25 | 0.73 | 0.77 | 0.12 | 0.07 | 1 | 10
87 | 110 | CONCLUIDO | 9.3006 | 10.75 | 7.93 | 95.14 | 1.62 | 5 | 250.47 | 56.13 | 22.75 | 3 | 61.59 | 31125.47 | 107.73 | 204.27 | 29.62 | 21.44 | 1473.83 | 0.72 | 0.77 | 0.11 | 0.08 | 1 | 10
88 | 110 | CONCLUIDO | 9.286 | 10.77 | 7.95 | 95.34 | 1.63 | 5 | 250.92 | 56.13 | 23 | 3 | 61.79 | 31180.95 | 107.76 | 204.27 | 30.17 | 21.44 | 1747.91 | 0.71 | 0.77 | 0.12 | 0.09 | 1 | 10
89 | 110 | CONCLUIDO | 9.2963 | 10.76 | 7.93 | 95.2 | 1.65 | 5 | 251.37 | 56.13 | 23.25 | 3 | 61.99 | 31236.5 | 107.23 | 204.27 | 29.75 | 21.44 | 1536.11 | 0.72 | 0.77 | 0.12 | 0.08 | 1 | 10
90 | 110 | CONCLUIDO | 9.293 | 10.76 | 7.94 | 95.24 | 1.66 | 5 | 251.82 | 56.13 | 23.5 | 3 | 62.19 | 31292.13 | 107.1 | 204.27 | 29.97 | 21.44 | 1648.98 | 0.72 | 0.77 | 0.11 | 0.08 | 1 | 10
91 | 110 | CONCLUIDO | 9.2867 | 10.77 | 7.94 | 95.33 | 1.67 | 5 | 252.27 | 56.13 | 23.75 | 3 | 62.4 | 31347.83 | 106.86 | 204.27 | 30.14 | 21.44 | 1734.82 | 0.71 | 0.77 | 0.12 | 0.09 | 1 | 10
92 | 110 | CONCLUIDO | 9.2891 | 10.77 | 7.94 | 95.3 | 1.69 | 5 | 252.73 | 56.13 | 24 | 3 | 62.6 | 31403.6 | 106.21 | 204.27 | 30.02 | 21.44 | 1674.96 | 0.71 | 0.77 | 0.12 | 0.09 | 1 | 10
93 | 110 | CONCLUIDO | 9.2966 | 10.76 | 7.93 | 95.19 | 1.7 | 5 | 253.18 | 56.13 | 24.25 | 3 | 62.8 | 31459.45 | 105.43 | 204.27 | 29.67 | 21.44 | 1498.43 | 0.72 | 0.77 | 0.12 | 0.08 | 1 | 10
94 | 110 | CONCLUIDO | 9.304 | 10.75 | 7.92 | 95.09 | 1.72 | 5 | 253.63 | 56.13 | 24.5 | 3 | 63 | 31515.37 | 104.89 | 204.27 | 29.44 | 21.44 | 1382.52 | 0.73 | 0.77 | 0.12 | 0.07 | 1 | 10
95 | 110 | CONCLUIDO | 9.2944 | 10.76 | 7.94 | 95.22 | 1.73 | 5 | 254.09 | 56.13 | 24.75 | 3 | 63.21 | 31571.37 | 104.81 | 204.27 | 29.88 | 21.44 | 1603.46 | 0.72 | 0.77 | 0.11 | 0.08 | 1 | 10
96 | 110 | CONCLUIDO | 9.3506 | 10.69 | 7.91 | 118.69 | 1.75 | 4 | 254.54 | 56.13 | 25 | 2 | 63.41 | 31627.44 | 104.37 | 204.27 | 29.14 | 21.44 | 1237.84 | 0.74 | 0.77 | 0.11 | 0.06 | 1 | 10
97 | 110 | CONCLUIDO | 9.3538 | 10.69 | 7.91 | 118.64 | 1.76 | 4 | 255 | 56.13 | 25.25 | 2 | 63.62 | 31683.59 | 104.32 | 204.27 | 28.99 | 21.44 | 1162.9 | 0.74 | 0.77 | 0.11 | 0.06 | 1 | 10
98 | 110 | CONCLUIDO | 9.3519 | 10.69 | 7.91 | 118.67 | 1.78 | 4 | 255.45 | 56.13 | 25.5 | 2 | 63.82 | 31739.82 | 104.46 | 204.29 | 29.12 | 21.44 | 1226.35 | 0.74 | 0.77 | 0.11 | 0.06 | 1 | 10
99 | 110 | CONCLUIDO | 9.3473 | 10.7 | 7.92 | 118.75 | 1.79 | 4 | 255.91 | 56.13 | 25.75 | 2 | 64.03 | 31796.12 | 104.6 | 204.28 | 29.28 | 21.44 | 1306.83 | 0.73 | 0.77 | 0.11 | 0.06 | 1 | 10
100 | 110 | CONCLUIDO | 9.3456 | 10.7 | 7.92 | 118.78 | 1.8 | 4 | 256.36 | 56.13 | 26 | 2 | 64.24 | 31852.5 | 104.85 | 204.27 | 29.29 | 21.44 | 1315.44 | 0.73 | 0.77 | 0.12 | 0.07 | 1 | 10
101 | 110 | CONCLUIDO | 9.3582 | 10.69 | 7.9 | 118.56 | 1.82 | 4 | 256.82 | 56.13 | 26.25 | 2 | 64.45 | 31909.08 | 104.66 | 204.27 | 28.78 | 21.44 | 1059.54 | 0.74 | 0.77 | 0.12 | 0.05 | 1 | 10
102 | 110 | CONCLUIDO | 9.3613 | 10.68 | 7.9 | 118.51 | 1.83 | 4 | 257.28 | 56.13 | 26.5 | 2 | 64.66 | 31965.61 | 104.77 | 204.27 | 28.68 | 21.44 | 1008.27 | 0.75 | 0.78 | 0.11 | 0.05 | 1 | 10
103 | 110 | CONCLUIDO | 9.357 | 10.69 | 7.91 | 118.58 | 1.85 | 4 | 257.74 | 56.13 | 26.75 | 2 | 64.86 | 32022.22 | 104.87 | 204.27 | 28.92 | 21.44 | 1128.75 | 0.74 | 0.77 | 0.11 | 0.05 | 1 | 10
104 | 110 | CONCLUIDO | 9.3492 | 10.7 | 7.91 | 118.72 | 1.86 | 4 | 258.2 | 56.13 | 27 | 2 | 65.07 | 32078.91 | 105.01 | 204.27 | 29.19 | 21.44 | 1260.68 | 0.73 | 0.77 | 0.12 | 0.06 | 1 | 10
105 | 110 | CONCLUIDO | 9.3516 | 10.69 | 7.91 | 118.67 | 1.87 | 4 | 258.66 | 56.13 | 27.25 | 2 | 65.28 | 32135.68 | 105.04 | 204.27 | 29.09 | 21.44 | 1213.3 | 0.74 | 0.77 | 0.11 | 0.06 | 1 | 10
106 | 110 | CONCLUIDO | 9.3509 | 10.69 | 7.91 | 118.69 | 1.89 | 4 | 259.12 | 56.13 | 27.5 | 2 | 65.49 | 32192.53 | 105.27 | 204.27 | 29.18 | 21.44 | 1259.38 | 0.73 | 0.77 | 0.11 | 0.06 | 1 | 10
107 | 110 | CONCLUIDO | 9.3482 | 10.7 | 7.92 | 118.73 | 1.9 | 4 | 259.58 | 56.13 | 27.75 | 2 | 65.71 | 32249.46 | 105.51 | 204.27 | 29.24 | 21.44 | 1286.83 | 0.73 | 0.77 | 0.11 | 0.06 | 1 | 10
108 | 110 | CONCLUIDO | 9.348 | 10.7 | 7.92 | 118.74 | 1.92 | 4 | 260.05 | 56.13 | 28 | 2 | 65.92 | 32306.46 | 105.84 | 204.27 | 29.22 | 21.44 | 1278.7 | 0.73 | 0.77 | 0.12 | 0.06 | 1 | 10
109 | 110 | CONCLUIDO | 9.3545 | 10.69 | 7.91 | 118.62 | 1.93 | 4 | 260.51 | 56.13 | 28.25 | 2 | 66.13 | 32363.54 | 105.64 | 204.27 | 28.91 | 21.44 | 1121.37 | 0.74 | 0.77 | 0.12 | 0.06 | 1 | 10
110 | 110 | CONCLUIDO | 9.3611 | 10.68 | 7.9 | 118.51 | 1.94 | 4 | 260.97 | 56.13 | 28.5 | 2 | 66.35 | 32420.71 | 105.33 | 204.27 | 28.75 | 21.44 | 1043.21 | 0.75 | 0.78 | 0.11 | 0.05 | 1 | 10
111 | 110 | CONCLUIDO | 9.355 | 10.69 | 7.91 | 118.62 | 1.96 | 4 | 261.44 | 56.13 | 28.75 | 2 | 66.56 | 32477.95 | 105.48 | 204.27 | 28.98 | 21.44 | 1156.75 | 0.74 | 0.77 | 0.11 | 0.06 | 1 | 10
112 | 110 | CONCLUIDO | 9.347 | 10.7 | 7.92 | 118.75 | 1.97 | 4 | 261.9 | 56.13 | 29 | 2 | 66.77 | 32535.28 | 105.47 | 204.27 | 29.29 | 21.44 | 1310.94 | 0.73 | 0.77 | 0.11 | 0.06 | 1 | 10
113 | 110 | CONCLUIDO | 9.3487 | 10.7 | 7.92 | 118.72 | 1.98 | 4 | 262.37 | 56.13 | 29.25 | 2 | 66.99 | 32592.68 | 105.49 | 204.27 | 29.2 | 21.44 | 1268.41 | 0.73 | 0.77 | 0.11 | 0.06 | 1 | 10
114 | 110 | CONCLUIDO | 9.3473 | 10.7 | 7.92 | 118.75 | 2 | 4 | 262.83 | 56.13 | 29.5 | 2 | 67.21 | 32650.17 | 105.5 | 204.27 | 29.31 | 21.44 | 1323.17 | 0.73 | 0.77 | 0.11 | 0.06 | 1 | 10
115 | 110 | CONCLUIDO | 9.3463 | 10.7 | 7.92 | 118.77 | 2.01 | 4 | 263.3 | 56.13 | 29.75 | 2 | 67.42 | 32707.74 | 105.36 | 204.27 | 29.3 | 21.44 | 1319.51 | 0.73 | 0.77 | 0.11 | 0.07 | 1 | 10
116 | 110 | CONCLUIDO | 9.3465 | 10.7 | 7.92 | 118.76 | 2.02 | 4 | 263.77 | 56.13 | 30 | 2 | 67.64 | 32765.39 | 105.45 | 204.27 | 29.26 | 21.44 | 1299.81 | 0.73 | 0.77 | 0.12 | 0.06 | 1 | 10
117 | 110 | CONCLUIDO | 9.3565 | 10.69 | 7.91 | 118.59 | 2.04 | 4 | 264.23 | 56.13 | 30.25 | 2 | 67.86 | 32823.12 | 105.17 | 204.27 | 28.85 | 21.44 | 1095.31 | 0.74 | 0.77 | 0.12 | 0.05 | 1 | 10
118 | 110 | CONCLUIDO | 9.3584 | 10.69 | 7.9 | 118.56 | 2.05 | 4 | 264.7 | 56.13 | 30.5 | 2 | 68.08 | 32880.94 | 105.08 | 204.27 | 28.84 | 21.44 | 1090.46 | 0.74 | 0.77 | 0.11 | 0.05 | 1 | 10
119 | 110 | CONCLUIDO | 9.3511 | 10.69 | 7.91 | 118.68 | 2.06 | 4 | 265.17 | 56.13 | 30.75 | 2 | 68.3 | 32938.83 | 105.02 | 204.27 | 29.15 | 21.44 | 1241.38 | 0.74 | 0.77 | 0.11 | 0.06 | 1 | 10
120 | 110 | CONCLUIDO | 9.3434 | 10.7 | 7.92 | 118.82 | 2.08 | 4 | 265.64 | 56.13 | 31 | 2 | 68.52 | 32996.81 | 105.14 | 204.27 | 29.42 | 21.44 | 1378.25 | 0.73 | 0.77 | 0.12 | 0.07 | 1 | 10
121 | 110 | CONCLUIDO | 9.3456 | 10.7 | 7.92 | 118.78 | 2.09 | 4 | 266.11 | 56.13 | 31.25 | 2 | 68.74 | 33054.88 | 105.05 | 204.27 | 29.35 | 21.44 | 1344.58 | 0.73 | 0.77 | 0.11 | 0.07 | 1 | 10
122 | 110 | CONCLUIDO | 9.3473 | 10.7 | 7.92 | 118.75 | 2.1 | 4 | 266.59 | 56.13 | 31.5 | 2 | 68.96 | 33113.03 | 104.75 | 204.27 | 29.28 | 21.44 | 1309.04 | 0.73 | 0.77 | 0.11 | 0.06 | 1 | 10
123 | 110 | CONCLUIDO | 9.346 | 10.7 | 7.92 | 118.77 | 2.12 | 4 | 267.06 | 56.13 | 31.75 | 2 | 69.18 | 33171.26 | 104.49 | 204.27 | 29.31 | 21.44 | 1322.96 | 0.73 | 0.77 | 0.11 | 0.07 | 1 | 10
124 | 110 | CONCLUIDO | 9.3516 | 10.69 | 7.91 | 118.67 | 2.13 | 4 | 267.53 | 56.13 | 32 | 2 | 69.4 | 33229.58 | 104.09 | 204.28 | 29.03 | 21.44 | 1182.68 | 0.74 | 0.77 | 0.12 | 0.06 | 1 | 10
125 | 110 | CONCLUIDO | 9.3572 | 10.69 | 7.91 | 118.58 | 2.14 | 4 | 268 | 56.13 | 32.25 | 2 | 69.63 | 33287.98 | 103.72 | 204.27 | 28.89 | 21.44 | 1111.6 | 0.74 | 0.77 | 0.11 | 0.05 | 1 | 10
126 | 110 | CONCLUIDO | 9.3538 | 10.69 | 7.91 | 118.64 | 2.15 | 4 | 268.48 | 56.13 | 32.5 | 2 | 69.85 | 33346.47 | 103.65 | 204.27 | 29.06 | 21.44 | 1195.84 | 0.74 | 0.77 | 0.11 | 0.06 | 1 | 10
127 | 110 | CONCLUIDO | 9.3429 | 10.7 | 7.92 | 118.83 | 2.17 | 4 | 268.95 | 56.13 | 32.75 | 2 | 70.08 | 33405.04 | 103.53 | 204.27 | 29.46 | 21.44 | 1395.87 | 0.73 | 0.77 | 0.11 | 0.07 | 1 | 10
128 | 110 | CONCLUIDO | 9.3456 | 10.7 | 7.92 | 118.78 | 2.18 | 4 | 269.43 | 56.13 | 33 | 2 | 70.3 | 33463.7 | 103.14 | 204.27 | 29.35 | 21.44 | 1341.66 | 0.73 | 0.77 | 0.11 | 0.07 | 1 | 10
129 | 110 | CONCLUIDO | 9.3441 | 10.7 | 7.92 | 118.8 | 2.19 | 4 | 269.9 | 56.13 | 33.25 | 2 | 70.53 | 33522.45 | 102.91 | 204.28 | 29.4 | 21.44 | 1365.62 | 0.73 | 0.77 | 0.11 | 0.07 | 1 | 10
130 | 110 | CONCLUIDO | 9.3477 | 10.7 | 7.92 | 118.74 | 2.21 | 4 | 270.38 | 56.13 | 33.5 | 2 | 70.76 | 33581.28 | 102.88 | 204.27 | 29.26 | 21.44 | 1299.36 | 0.73 | 0.77 | 0.11 | 0.06 | 1 | 10
131 | 110 | CONCLUIDO | 9.3441 | 10.7 | 7.92 | 118.8 | 2.22 | 4 | 270.86 | 56.13 | 33.75 | 2 | 70.98 | 33640.21 | 102.61 | 204.27 | 29.33 | 21.44 | 1333.15 | 0.73 | 0.77 | 0.12 | 0.07 | 1 | 10
132 | 110 | CONCLUIDO | 9.3528 | 10.69 | 7.91 | 118.65 | 2.23 | 4 | 271.34 | 56.13 | 34 | 2 | 71.21 | 33699.21 | 102.13 | 204.27 | 28.98 | 21.44 | 1158.81 | 0.74 | 0.77 | 0.12 | 0.06 | 1 | 10
133 | 110 | CONCLUIDO | 9.3543 | 10.69 | 7.91 | 118.63 | 2.24 | 4 | 271.82 | 56.13 | 34.25 | 2 | 71.44 | 33758.31 | 101.83 | 204.27 | 29.01 | 21.44 | 1173.82 | 0.74 | 0.77 | 0.11 | 0.06 | 1 | 10
134 | 110 | CONCLUIDO | 9.3473 | 10.7 | 7.92 | 118.75 | 2.26 | 4 | 272.3 | 56.13 | 34.5 | 2 | 71.67 | 33817.62 | 101.57 | 204.27 | 29.31 | 21.44 | 1321.55 | 0.73 | 0.77 | 0.11 | 0.06 | 1 | 10
135 | 110 | CONCLUIDO | 9.3409 | 10.71 | 7.92 | 118.86 | 2.27 | 4 | 272.78 | 56.13 | 34.75 | 2 | 71.9 | 33876.9 | 101.97 | 204.31 | 29.56 | 21.44 | 1449.18 | 0.73 | 0.77 | 0.11 | 0.07 | 1 | 10
136 | 110 | CONCLUIDO | 9.3366 | 10.71 | 7.93 | 118.93 | 2.28 | 4 | 273.26 | 56.13 | 35 | 2 | 72.13 | 33936.26 | 101.86 | 204.27 | 29.66 | 21.44 | 1495.61 | 0.72 | 0.77 | 0.12 | 0.08 | 1 | 10
137 | 110 | CONCLUIDO | 9.3468 | 10.7 | 7.92 | 118.76 | 2.29 | 4 | 273.74 | 56.13 | 35.25 | 2 | 72.37 | 33995.72 | 101.3 | 204.28 | 29.24 | 21.44 | 1286.5 | 0.73 | 0.77 | 0.12 | 0.06 | 1 | 10
138 | 110 | CONCLUIDO | 9.3489 | 10.7 | 7.91 | 118.72 | 2.3 | 4 | 274.22 | 56.13 | 35.5 | 2 | 72.6 | 34055.27 | 100.74 | 204.27 | 29.18 | 21.44 | 1255.71 | 0.73 | 0.77 | 0.11 | 0.06 | 1 | 10
139 | 110 | CONCLUIDO | 9.4125 | 10.62 | 7.88 | 157.69 | 2.32 | 3 | 274.71 | 56.13 | 35.75 | 1 | 72.83 | 34114.91 | 99.78 | 204.27 | 28.19 | 21.44 | 766 | 0.76 | 0.78 | 0.11 | 0.03 | 1 | 10
140 | 110 | CONCLUIDO | 9.4123 | 10.62 | 7.88 | 157.7 | 2.33 | 3 | 275.19 | 56.13 | 36 | 1 | 73.07 | 34174.63 | 99.81 | 204.27 | 28.24 | 21.44 | 795.11 | 0.76 | 0.78 | 0.11 | 0.03 | 1 | 10
141 | 110 | CONCLUIDO | 9.4088 | 10.63 | 7.89 | 157.78 | 2.34 | 3 | 275.68 | 56.13 | 36.25 | 1 | 73.3 | 34234.45 | 99.96 | 204.27 | 28.38 | 21.44 | 861.91 | 0.76 | 0.78 | 0.11 | 0.04 | 1 | 10
142 | 110 | CONCLUIDO | 9.4046 | 10.63 | 7.89 | 157.87 | 2.35 | 3 | 276.16 | 56.13 | 36.5 | 1 | 73.54 | 34294.37 | 100.07 | 204.27 | 28.55 | 21.44 | 948.57 | 0.75 | 0.78 | 0.11 | 0.04 | 1 | 10
143 | 110 | CONCLUIDO | 9.4014 | 10.64 | 7.9 | 157.94 | 2.36 | 3 | 276.65 | 56.13 | 36.75 | 1 | 73.77 | 34354.37 | 100.26 | 204.27 | 28.65 | 21.44 | 996.68 | 0.75 | 0.78 | 0.11 | 0.04 | 1 | 10
144 | 110 | CONCLUIDO | 9.4064 | 10.63 | 7.89 | 157.83 | 2.38 | 3 | 277.14 | 56.13 | 37 | 1 | 74.01 | 34414.47 | 100.27 | 204.27 | 28.43 | 21.44 | 887.29 | 0.75 | 0.78 | 0.11 | 0.04 | 1 | 10
145 | 110 | CONCLUIDO | 9.4108 | 10.63 | 7.89 | 157.73 | 2.39 | 3 | 277.63 | 56.13 | 37.25 | 1 | 74.25 | 34474.66 | 100.31 | 204.27 | 28.26 | 21.44 | 805.2 | 0.76 | 0.78 | 0.11 | 0.03 | 1 | 10
146 | 110 | CONCLUIDO | 9.41 | 10.63 | 7.89 | 157.75 | 2.4 | 3 | 278.11 | 56.13 | 37.5 | 0 | 74.49 | 34534.94 | 100.48 | 204.27 | 28.26 | 21.44 | 802.15 | 0.76 | 0.78 | 0.11 | 0.03 | 1 | 10