## Sheet1
| Volume de calda [L] | STATUS | Capacidade operacional [ha/h] | Tempo de missao [h] | Tempo util [h] | Tempo por voo [min] | Autonomia Projetada [h] | N° Voos | MTOW [kg] | Massa Estrutura [kg] | Combustível [kg] | Abastecimentos | Massa gerador | Potência gerador [W] | Combustível consumido [L] | Calda cons [L] | Distância percorrida [km] | Distância Pulverizando [km] | RTL ACUMULADO[m] | EOC [km/km] | EOC [h/h] | Tempo de manobra [h] | Tempo rtl_rtw [h] | V pulv [m/s] | V desloc [m/s]
0 | 145 | CONCLUIDO | 4.7592 | 21.01 | 10.68 | 4.68 | 0.06 | 137 | 285.18 | 61.2 | 1 | 135 | 77.98 | 35406.83 | 188.99 | 204.35 | 115.79 | 21.44 | 43899.33 | 0.19 | 0.57 | 0.32 | 2.82 | 1 | 10
1 | 145 | CONCLUIDO | 5.4406 | 18.38 | 9.93 | 5.84 | 0.08 | 102 | 285.68 | 61.2 | 1.25 | 100 | 78.24 | 35468.6 | 175.65 | 204.31 | 92.41 | 21.44 | 32383.65 | 0.23 | 0.62 | 0.27 | 2.08 | 1 | 10
2 | 145 | CONCLUIDO | 5.9238 | 16.88 | 9.51 | 6.96 | 0.09 | 82 | 286.19 | 61.2 | 1.5 | 80 | 78.49 | 35530.47 | 168.11 | 204.34 | 79.13 | 21.44 | 25841.74 | 0.27 | 0.64 | 0.24 | 1.66 | 1 | 10
3 | 145 | CONCLUIDO | 6.321 | 15.82 | 9.21 | 8.12 | 0.11 | 68 | 286.69 | 61.2 | 1.75 | 66 | 78.74 | 35592.57 | 162.59 | 204.33 | 69.27 | 21.44 | 20985.2 | 0.31 | 0.67 | 0.22 | 1.35 | 1 | 10
4 | 145 | CONCLUIDO | 6.6347 | 15.07 | 9 | 9.31 | 0.12 | 58 | 287.19 | 61.2 | 2 | 56 | 78.99 | 35654.65 | 158.81 | 204.36 | 62.99 | 21.44 | 17894.05 | 0.34 | 0.68 | 0.2 | 1.14 | 1 | 10
5 | 145 | CONCLUIDO | 6.8715 | 14.55 | 8.86 | 10.42 | 0.14 | 51 | 287.7 | 61.2 | 2.25 | 49 | 79.25 | 35716.83 | 156.23 | 204.29 | 58.37 | 21.44 | 15617.18 | 0.37 | 0.69 | 0.19 | 1 | 1 | 10
6 | 145 | CONCLUIDO | 7.049 | 14.19 | 8.76 | 11.42 | 0.15 | 46 | 288.2 | 61.2 | 2.5 | 44 | 79.5 | 35779.11 | 154.43 | 204.31 | 55.34 | 21.44 | 14127.09 | 0.39 | 0.7 | 0.18 | 0.9 | 1 | 10
7 | 145 | CONCLUIDO | 7.2465 | 13.8 | 8.64 | 12.65 | 0.17 | 41 | 288.71 | 61.2 | 2.75 | 39 | 79.76 | 35841.5 | 152.31 | 204.29 | 51.65 | 21.44 | 12309.49 | 0.41 | 0.71 | 0.17 | 0.79 | 1 | 10
8 | 145 | CONCLUIDO | 7.4489 | 13.42 | 8.48 | 13.75 | 0.18 | 37 | 289.21 | 61.2 | 3 | 35 | 80.02 | 35903.99 | 149.42 | 204.31 | 46.26 | 21.44 | 9634.28 | 0.46 | 0.72 | 0.17 | 0.63 | 1 | 10
9 | 145 | CONCLUIDO | 7.4505 | 13.42 | 8.59 | 14.72 | 0.2 | 35 | 289.72 | 61.2 | 3.25 | 33 | 80.27 | 35966.59 | 151.27 | 204.28 | 51.2 | 21.44 | 12110.68 | 0.42 | 0.71 | 0.14 | 0.73 | 1 | 10
10 | 145 | CONCLUIDO | 7.5805 | 13.19 | 8.52 | 15.97 | 0.21 | 32 | 290.23 | 61.2 | 3.5 | 30 | 80.53 | 36029.29 | 150.01 | 204.27 | 48.19 | 21.44 | 10624.36 | 0.44 | 0.72 | 0.16 | 0.67 | 1 | 10
11 | 145 | CONCLUIDO | 7.6826 | 13.02 | 8.45 | 16.9 | 0.23 | 30 | 290.74 | 61.2 | 3.75 | 28 | 80.79 | 36092.1 | 148.81 | 204.27 | 46.01 | 21.44 | 9542.93 | 0.47 | 0.72 | 0.15 | 0.6 | 1 | 10
12 | 145 | CONCLUIDO | 7.7702 | 12.87 | 8.41 | 18.02 | 0.24 | 28 | 291.25 | 61.2 | 4 | 26 | 81.05 | 36155.02 | 148.06 | 204.27 | 44.64 | 21.44 | 8868.96 | 0.48 | 0.73 | 0.15 | 0.56 | 1 | 10
13 | 145 | CONCLUIDO | 7.8642 | 12.72 | 8.37 | 19.31 | 0.26 | 26 | 291.76 | 61.2 | 4.25 | 24 | 81.31 | 36218.04 | 147.08 | 204.27 | 43.33 | 21.44 | 8223.44 | 0.49 | 0.73 | 0.15 | 0.51 | 1 | 10
14 | 145 | CONCLUIDO | 7.9117 | 12.64 | 8.34 | 20.02 | 0.27 | 25 | 292.27 | 61.2 | 4.5 | 23 | 81.57 | 36281.16 | 146.71 | 204.33 | 42.51 | 21.44 | 7815.93 | 0.5 | 0.73 | 0.15 | 0.49 | 1 | 10
15 | 145 | CONCLUIDO | 8.0059 | 12.49 | 8.3 | 21.66 | 0.29 | 23 | 292.79 | 61.2 | 4.75 | 21 | 81.84 | 36344.4 | 145.87 | 204.28 | 41.29 | 21.44 | 7216.47 | 0.52 | 0.74 | 0.15 | 0.45 | 1 | 10
16 | 145 | CONCLUIDO | 8.0571 | 12.41 | 8.28 | 22.57 | 0.3 | 22 | 293.3 | 61.2 | 5 | 20 | 82.1 | 36407.75 | 145.39 | 204.27 | 40.37 | 21.44 | 6760.75 | 0.53 | 0.74 | 0.15 | 0.42 | 1 | 10
17 | 145 | CONCLUIDO | 8.1081 | 12.33 | 8.25 | 23.58 | 0.32 | 21 | 293.81 | 61.2 | 5.25 | 19 | 82.36 | 36471.2 | 144.94 | 204.28 | 39.71 | 21.44 | 6437.35 | 0.54 | 0.74 | 0.14 | 0.4 | 1 | 10
18 | 145 | CONCLUIDO | 8.1585 | 12.26 | 8.23 | 24.69 | 0.33 | 20 | 294.33 | 61.2 | 5.5 | 18 | 82.63 | 36534.76 | 144.52 | 204.27 | 38.93 | 21.44 | 6052.31 | 0.55 | 0.74 | 0.14 | 0.38 | 1 | 10
19 | 145 | CONCLUIDO | 8.216 | 12.17 | 8.2 | 25.89 | 0.35 | 19 | 294.84 | 61.2 | 5.75 | 17 | 82.9 | 36598.44 | 143.88 | 204.27 | 37.91 | 21.44 | 5548.94 | 0.57 | 0.75 | 0.14 | 0.34 | 1 | 10
20 | 145 | CONCLUIDO | 8.311 | 12.03 | 8.11 | 27.04 | 0.36 | 18 | 295.36 | 61.2 | 6 | 16 | 83.16 | 36662.22 | 142.28 | 204.27 | 34.98 | 21.44 | 4086.28 | 0.61 | 0.75 | 0.14 | 0.26 | 1 | 10
21 | 145 | CONCLUIDO | 8.2237 | 12.16 | 8.24 | 27.47 | 0.38 | 18 | 295.88 | 61.2 | 6.25 | 16 | 83.43 | 36726.12 | 144.72 | 204.27 | 39.94 | 21.44 | 6568.72 | 0.54 | 0.74 | 0.13 | 0.39 | 1 | 10
22 | 145 | CONCLUIDO | 8.2942 | 12.06 | 8.19 | 28.91 | 0.39 | 17 | 296.4 | 61.2 | 6.5 | 15 | 83.7 | 36790.13 | 143.68 | 204.27 | 37.92 | 21.44 | 5562.58 | 0.57 | 0.75 | 0.13 | 0.34 | 1 | 10
23 | 145 | CONCLUIDO | 8.3014 | 12.05 | 8.18 | 28.87 | 0.4 | 17 | 296.92 | 61.2 | 6.75 | 15 | 83.97 | 36854.25 | 143.38 | 204.27 | 37.57 | 21.44 | 5390.38 | 0.57 | 0.75 | 0.13 | 0.33 | 1 | 10
24 | 145 | CONCLUIDO | 8.3548 | 11.97 | 8.16 | 30.59 | 0.42 | 16 | 297.44 | 61.2 | 7 | 14 | 84.24 | 36918.48 | 143.02 | 204.29 | 36.72 | 21.44 | 4969.44 | 0.58 | 0.75 | 0.13 | 0.3 | 1 | 10
25 | 145 | CONCLUIDO | 8.3527 | 11.97 | 8.16 | 30.6 | 0.43 | 16 | 297.96 | 61.2 | 7.25 | 14 | 84.51 | 36982.83 | 143.04 | 204.27 | 36.96 | 21.44 | 5089.45 | 0.58 | 0.75 | 0.13 | 0.31 | 1 | 10
26 | 145 | CONCLUIDO | 8.4061 | 11.9 | 8.14 | 32.55 | 0.45 | 15 | 298.48 | 61.2 | 7.5 | 13 | 84.79 | 37047.29 | 142.57 | 204.27 | 36.17 | 21.44 | 4696.44 | 0.59 | 0.75 | 0.13 | 0.28 | 1 | 10
27 | 145 | CONCLUIDO | 8.4055 | 11.9 | 8.14 | 32.56 | 0.46 | 15 | 299.01 | 61.2 | 7.75 | 13 | 85.06 | 37111.87 | 142.56 | 204.3 | 36.22 | 21.44 | 4723.75 | 0.59 | 0.75 | 0.13 | 0.29 | 1 | 10
28 | 145 | CONCLUIDO | 8.463 | 11.82 | 8.11 | 34.77 | 0.48 | 14 | 299.53 | 61.2 | 8 | 12 | 85.33 | 37176.68 | 141.99 | 204.27 | 35.33 | 21.44 | 4280.93 | 0.61 | 0.75 | 0.13 | 0.26 | 1 | 10
29 | 145 | CONCLUIDO | 8.4588 | 11.82 | 8.12 | 34.79 | 0.49 | 14 | 300.06 | 61.2 | 8.25 | 12 | 85.61 | 37241.49 | 142.11 | 204.27 | 35.55 | 21.44 | 4391.77 | 0.6 | 0.75 | 0.13 | 0.27 | 1 | 10
30 | 145 | CONCLUIDO | 8.5211 | 11.74 | 8.09 | 37.32 | 0.5 | 13 | 300.59 | 61.2 | 8.5 | 11 | 85.89 | 37306.42 | 141.44 | 204.27 | 34.51 | 21.44 | 3878.44 | 0.62 | 0.76 | 0.13 | 0.23 | 1 | 10
31 | 145 | CONCLUIDO | 8.529 | 11.72 | 8.07 | 37.27 | 0.52 | 13 | 301.11 | 61.2 | 8.75 | 11 | 86.16 | 37371.47 | 141.32 | 204.27 | 34.01 | 21.44 | 3630.31 | 0.63 | 0.76 | 0.13 | 0.22 | 1 | 10
32 | 145 | CONCLUIDO | 8.5484 | 11.7 | 8.05 | 37.15 | 0.53 | 13 | 301.64 | 61.2 | 9 | 11 | 86.44 | 37436.63 | 140.76 | 204.27 | 33.36 | 21.44 | 3304.61 | 0.64 | 0.76 | 0.12 | 0.2 | 1 | 10
33 | 145 | CONCLUIDO | 8.5484 | 11.7 | 8.1 | 40.51 | 0.55 | 12 | 302.17 | 61.2 | 9.25 | 10 | 86.72 | 37501.91 | 141.51 | 204.32 | 35.17 | 21.44 | 4215.15 | 0.61 | 0.76 | 0.13 | 0.25 | 1 | 10
34 | 145 | CONCLUIDO | 8.56 | 11.68 | 8.09 | 40.43 | 0.56 | 12 | 302.7 | 61.2 | 9.5 | 10 | 87 | 37567.32 | 141.38 | 204.27 | 34.61 | 21.44 | 3933.53 | 0.62 | 0.76 | 0.13 | 0.23 | 1 | 10
35 | 145 | CONCLUIDO | 8.5614 | 11.68 | 8.08 | 40.42 | 0.57 | 12 | 303.23 | 61.2 | 9.75 | 10 | 87.28 | 37632.84 | 141.22 | 204.27 | 34.56 | 21.44 | 3908.46 | 0.62 | 0.76 | 0.13 | 0.23 | 1 | 10
36 | 145 | CONCLUIDO | 8.5653 | 11.68 | 8.08 | 40.4 | 0.59 | 12 | 303.76 | 61.2 | 10 | 10 | 87.57 | 37698.48 | 141.12 | 204.27 | 34.38 | 21.44 | 3816.88 | 0.62 | 0.76 | 0.13 | 0.23 | 1 | 10
37 | 145 | CONCLUIDO | 8.6215 | 11.6 | 8.06 | 43.95 | 0.6 | 11 | 304.3 | 61.2 | 10.25 | 9 | 87.85 | 37764.25 | 140.78 | 204.28 | 33.56 | 21.44 | 3412.88 | 0.64 | 0.76 | 0.13 | 0.2 | 1 | 10
38 | 145 | CONCLUIDO | 8.6149 | 11.61 | 8.07 | 44 | 0.61 | 11 | 304.83 | 61.2 | 10.5 | 9 | 88.13 | 37830.13 | 140.9 | 204.27 | 33.88 | 21.44 | 3575.17 | 0.63 | 0.76 | 0.13 | 0.21 | 1 | 10
39 | 145 | CONCLUIDO | 8.6213 | 11.6 | 8.06 | 43.95 | 0.63 | 11 | 305.37 | 61.2 | 10.75 | 9 | 88.42 | 37896.14 | 140.78 | 204.27 | 33.67 | 21.44 | 3470.05 | 0.64 | 0.76 | 0.12 | 0.2 | 1 | 10
40 | 145 | CONCLUIDO | 8.6197 | 11.6 | 8.06 | 43.96 | 0.64 | 11 | 305.9 | 61.2 | 11 | 9 | 88.7 | 37962.28 | 140.63 | 204.27 | 33.79 | 21.44 | 3529.86 | 0.63 | 0.76 | 0.12 | 0.21 | 1 | 10
41 | 145 | CONCLUIDO | 8.6814 | 11.52 | 8.03 | 48.18 | 0.65 | 10 | 306.44 | 61.2 | 11.25 | 8 | 88.99 | 38028.53 | 140 | 204.27 | 32.78 | 21.44 | 3025.79 | 0.65 | 0.76 | 0.12 | 0.18 | 1 | 10
42 | 145 | CONCLUIDO | 8.6843 | 11.52 | 8.03 | 48.16 | 0.67 | 10 | 306.98 | 61.2 | 11.5 | 8 | 89.28 | 38094.91 | 139.94 | 204.27 | 32.6 | 21.44 | 2939.83 | 0.66 | 0.76 | 0.13 | 0.17 | 1 | 10
43 | 145 | CONCLUIDO | 8.7091 | 11.48 | 7.99 | 47.97 | 0.68 | 10 | 307.52 | 61.2 | 11.75 | 8 | 89.57 | 38161.42 | 139.4 | 204.27 | 31.46 | 21.44 | 2365.96 | 0.68 | 0.77 | 0.12 | 0.14 | 1 | 10
44 | 145 | CONCLUIDO | 8.69 | 11.51 | 8.02 | 48.12 | 0.69 | 10 | 308.06 | 61.2 | 12 | 8 | 89.86 | 38228.06 | 139.92 | 204.28 | 32.58 | 21.44 | 2929.2 | 0.66 | 0.76 | 0.12 | 0.17 | 1 | 10
45 | 145 | CONCLUIDO | 8.6622 | 11.54 | 8.06 | 48.34 | 0.71 | 10 | 308.6 | 61.2 | 12.25 | 8 | 90.15 | 38294.82 | 140.59 | 204.27 | 33.69 | 21.44 | 3482.67 | 0.64 | 0.76 | 0.12 | 0.2 | 1 | 10
46 | 145 | CONCLUIDO | 8.7368 | 11.45 | 8.01 | 53.41 | 0.72 | 9 | 309.14 | 61.2 | 12.5 | 7 | 90.44 | 38361.7 | 139.76 | 204.27 | 32.28 | 21.44 | 2781.23 | 0.66 | 0.76 | 0.12 | 0.16 | 1 | 10
47 | 145 | CONCLUIDO | 8.7332 | 11.45 | 8.02 | 53.44 | 0.73 | 9 | 309.68 | 61.2 | 12.75 | 7 | 90.74 | 38428.72 | 139.88 | 204.28 | 32.34 | 21.44 | 2811.38 | 0.66 | 0.76 | 0.12 | 0.16 | 1 | 10
48 | 145 | CONCLUIDO | 8.7317 | 11.45 | 8.02 | 53.46 | 0.75 | 9 | 310.23 | 61.2 | 13 | 7 | 91.03 | 38495.87 | 139.85 | 204.27 | 32.37 | 21.44 | 2829.49 | 0.66 | 0.76 | 0.12 | 0.17 | 1 | 10
49 | 145 | CONCLUIDO | 8.7336 | 11.45 | 8.02 | 53.44 | 0.76 | 9 | 310.77 | 61.2 | 13.25 | 7 | 91.33 | 38563.14 | 139.81 | 204.27 | 32.38 | 21.44 | 2831.51 | 0.66 | 0.76 | 0.12 | 0.16 | 1 | 10
50 | 145 | CONCLUIDO | 8.7328 | 11.45 | 8.02 | 53.45 | 0.77 | 9 | 311.32 | 61.2 | 13.5 | 7 | 91.62 | 38630.55 | 139.76 | 204.28 | 32.32 | 21.44 | 2803.21 | 0.66 | 0.76 | 0.12 | 0.16 | 1 | 10
51 | 145 | CONCLUIDO | 8.7298 | 11.46 | 8.02 | 53.47 | 0.79 | 9 | 311.87 | 61.2 | 13.75 | 7 | 91.92 | 38698.21 | 139.58 | 204.27 | 32.5 | 21.44 | 2890.98 | 0.66 | 0.76 | 0.12 | 0.17 | 1 | 10
52 | 145 | CONCLUIDO | 8.7304 | 11.45 | 8.02 | 53.47 | 0.8 | 9 | 312.42 | 61.2 | 14 | 7 | 92.22 | 38765.89 | 139.45 | 204.27 | 32.49 | 21.44 | 2888.12 | 0.66 | 0.76 | 0.12 | 0.17 | 1 | 10
53 | 145 | CONCLUIDO | 8.7966 | 11.37 | 7.99 | 59.91 | 0.81 | 8 | 312.97 | 61.2 | 14.25 | 6 | 92.52 | 38833.69 | 138.86 | 204.27 | 31.45 | 21.44 | 2373.16 | 0.68 | 0.77 | 0.12 | 0.13 | 1 | 10
54 | 145 | CONCLUIDO | 8.8017 | 11.36 | 7.98 | 59.86 | 0.82 | 8 | 313.52 | 61.2 | 14.5 | 6 | 92.82 | 38901.63 | 138.65 | 204.27 | 31.05 | 21.44 | 2171.32 | 0.69 | 0.77 | 0.12 | 0.13 | 1 | 10
55 | 145 | CONCLUIDO | 8.8181 | 11.34 | 7.96 | 59.7 | 0.84 | 8 | 314.07 | 61.2 | 14.75 | 6 | 93.12 | 38969.71 | 138.54 | 204.27 | 30.57 | 21.44 | 1932.86 | 0.7 | 0.77 | 0.12 | 0.11 | 1 | 10
56 | 145 | CONCLUIDO | 8.7891 | 11.38 | 8 | 59.98 | 0.85 | 8 | 314.62 | 61.2 | 15 | 6 | 93.43 | 39037.92 | 139.31 | 204.28 | 31.92 | 21.44 | 2607.98 | 0.67 | 0.77 | 0.12 | 0.14 | 1 | 10
57 | 145 | CONCLUIDO | 8.7884 | 11.38 | 8 | 59.99 | 0.86 | 8 | 315.18 | 61.2 | 15.25 | 6 | 93.73 | 39106.27 | 139.22 | 204.27 | 31.8 | 21.44 | 2546.75 | 0.67 | 0.77 | 0.12 | 0.15 | 1 | 10
58 | 145 | CONCLUIDO | 8.7867 | 11.38 | 8 | 60 | 0.87 | 8 | 315.73 | 61.2 | 15.5 | 6 | 94.03 | 39174.75 | 139.32 | 204.27 | 31.92 | 21.44 | 2606.02 | 0.67 | 0.77 | 0.12 | 0.15 | 1 | 10
59 | 145 | CONCLUIDO | 8.7893 | 11.38 | 8 | 59.98 | 0.89 | 8 | 316.29 | 61.2 | 15.75 | 6 | 94.34 | 39243.37 | 139.04 | 204.27 | 31.83 | 21.44 | 2563.11 | 0.67 | 0.77 | 0.12 | 0.14 | 1 | 10
60 | 145 | CONCLUIDO | 8.7835 | 11.38 | 8 | 60.04 | 0.9 | 8 | 316.85 | 61.2 | 16 | 6 | 94.65 | 39312.13 | 139.12 | 204.27 | 32.02 | 21.44 | 2656.97 | 0.67 | 0.77 | 0.12 | 0.15 | 1 | 10
61 | 145 | CONCLUIDO | 8.7854 | 11.38 | 8 | 60.02 | 0.91 | 8 | 317.41 | 61.2 | 16.25 | 6 | 94.96 | 39381.03 | 138.87 | 204.29 | 31.95 | 21.44 | 2623.24 | 0.67 | 0.77 | 0.12 | 0.15 | 1 | 10
62 | 145 | CONCLUIDO | 8.8526 | 11.3 | 7.97 | 68.31 | 0.92 | 7 | 317.97 | 61.2 | 16.5 | 5 | 95.27 | 39450.07 | 138.2 | 204.27 | 30.92 | 21.44 | 2113.85 | 0.69 | 0.77 | 0.12 | 0.12 | 1 | 10
63 | 145 | CONCLUIDO | 8.8483 | 11.3 | 7.98 | 68.36 | 0.94 | 7 | 318.53 | 61.2 | 16.75 | 5 | 95.58 | 39519.26 | 138.32 | 204.27 | 31.11 | 21.44 | 2209.62 | 0.69 | 0.77 | 0.12 | 0.12 | 1 | 10
64 | 145 | CONCLUIDO | 8.852 | 11.3 | 7.97 | 68.32 | 0.95 | 7 | 319.09 | 61.2 | 17 | 5 | 95.89 | 39588.58 | 138.43 | 204.27 | 30.92 | 21.44 | 2112.83 | 0.69 | 0.77 | 0.12 | 0.12 | 1 | 10
65 | 145 | CONCLUIDO | 8.8502 | 11.3 | 7.97 | 68.34 | 0.96 | 7 | 319.65 | 61.2 | 17.25 | 5 | 96.2 | 39658.05 | 138.49 | 204.27 | 30.9 | 21.44 | 2103.11 | 0.69 | 0.77 | 0.12 | 0.12 | 1 | 10
66 | 145 | CONCLUIDO | 8.872 | 11.27 | 7.95 | 68.1 | 0.97 | 7 | 320.22 | 61.2 | 17.5 | 5 | 96.52 | 39727.66 | 138 | 204.27 | 29.99 | 21.44 | 1650.38 | 0.71 | 0.77 | 0.12 | 0.09 | 1 | 10
67 | 145 | CONCLUIDO | 8.862 | 11.28 | 7.96 | 68.21 | 0.99 | 7 | 320.78 | 61.2 | 17.75 | 5 | 96.83 | 39797.41 | 138.3 | 204.27 | 30.57 | 21.44 | 1938.82 | 0.7 | 0.77 | 0.12 | 0.1 | 1 | 10
68 | 145 | CONCLUIDO | 8.8393 | 11.31 | 7.99 | 68.46 | 1 | 7 | 321.35 | 61.2 | 18 | 5 | 97.15 | 39867.32 | 138.72 | 204.27 | 31.53 | 21.44 | 2417.57 | 0.68 | 0.77 | 0.12 | 0.13 | 1 | 10
69 | 145 | CONCLUIDO | 8.8478 | 11.3 | 7.98 | 68.36 | 1.01 | 7 | 321.92 | 61.2 | 18.25 | 5 | 97.47 | 39937.36 | 138.45 | 204.27 | 31.12 | 21.44 | 2212.52 | 0.69 | 0.77 | 0.12 | 0.12 | 1 | 10
70 | 145 | CONCLUIDO | 8.8454 | 11.31 | 7.98 | 68.39 | 1.02 | 7 | 322.49 | 61.2 | 18.5 | 5 | 97.79 | 40007.56 | 138.65 | 204.27 | 31.29 | 21.44 | 2297.36 | 0.69 | 0.77 | 0.12 | 0.13 | 1 | 10
71 | 145 | CONCLUIDO | 8.8441 | 11.31 | 7.98 | 68.4 | 1.03 | 7 | 323.06 | 61.2 | 18.75 | 5 | 98.11 | 40077.9 | 138.61 | 204.29 | 31.23 | 21.44 | 2269.23 | 0.69 | 0.77 | 0.12 | 0.13 | 1 | 10
72 | 145 | CONCLUIDO | 8.842 | 11.31 | 7.98 | 68.43 | 1.05 | 7 | 323.63 | 61.2 | 19 | 5 | 98.43 | 40148.52 | 138.47 | 204.27 | 31.41 | 21.44 | 2357.61 | 0.68 | 0.77 | 0.12 | 0.13 | 1 | 10
73 | 145 | CONCLUIDO | 8.8467 | 11.3 | 7.98 | 68.38 | 1.06 | 7 | 324.2 | 61.2 | 19.25 | 5 | 98.75 | 40219.17 | 138.25 | 204.27 | 31.17 | 21.44 | 2236.93 | 0.69 | 0.77 | 0.12 | 0.12 | 1 | 10
74 | 145 | CONCLUIDO | 8.8441 | 11.31 | 7.98 | 68.4 | 1.07 | 7 | 324.78 | 61.2 | 19.5 | 5 | 99.08 | 40289.97 | 138.19 | 204.27 | 31.28 | 21.44 | 2291.03 | 0.69 | 0.77 | 0.12 | 0.13 | 1 | 10
75 | 145 | CONCLUIDO | 8.9082 | 11.23 | 7.95 | 79.53 | 1.08 | 6 | 325.35 | 61.2 | 19.75 | 4 | 99.4 | 40360.92 | 137.73 | 204.27 | 30.38 | 21.44 | 1847.28 | 0.71 | 0.77 | 0.12 | 0.1 | 1 | 10
76 | 145 | CONCLUIDO | 8.9085 | 11.23 | 7.95 | 79.53 | 1.09 | 6 | 325.93 | 61.2 | 20 | 4 | 99.73 | 40432.03 | 137.94 | 204.27 | 30.32 | 21.44 | 1817.22 | 0.71 | 0.77 | 0.12 | 0.1 | 1 | 10
77 | 145 | CONCLUIDO | 8.9219 | 11.21 | 7.94 | 79.36 | 1.11 | 6 | 326.51 | 61.2 | 20.25 | 4 | 100.06 | 40503.29 | 137.69 | 204.27 | 29.7 | 21.44 | 1507.66 | 0.72 | 0.77 | 0.12 | 0.08 | 1 | 10
78 | 145 | CONCLUIDO | 8.9277 | 11.2 | 7.93 | 79.29 | 1.12 | 6 | 327.08 | 61.2 | 20.5 | 4 | 100.39 | 40574.7 | 137.82 | 204.3 | 29.58 | 21.44 | 1445.8 | 0.72 | 0.77 | 0.12 | 0.08 | 1 | 10
79 | 145 | CONCLUIDO | 8.9149 | 11.22 | 7.94 | 79.45 | 1.13 | 6 | 327.66 | 61.2 | 20.75 | 4 | 100.72 | 40646.27 | 138.24 | 204.27 | 30.14 | 21.44 | 1725.95 | 0.71 | 0.77 | 0.12 | 0.09 | 1 | 10
80 | 145 | CONCLUIDO | 8.8994 | 11.24 | 7.96 | 79.64 | 1.14 | 6 | 328.25 | 61.2 | 21 | 4 | 101.05 | 40718 | 138.69 | 204.27 | 30.78 | 21.44 | 2049.96 | 0.7 | 0.77 | 0.12 | 0.11 | 1 | 10
81 | 145 | CONCLUIDO | 8.9052 | 11.23 | 7.96 | 79.57 | 1.15 | 6 | 328.83 | 61.2 | 21.25 | 4 | 101.38 | 40789.89 | 138.64 | 204.27 | 30.53 | 21.44 | 1924.43 | 0.7 | 0.77 | 0.12 | 0.1 | 1 | 10
82 | 145 | CONCLUIDO | 8.9067 | 11.23 | 7.96 | 79.55 | 1.16 | 6 | 329.41 | 61.2 | 21.5 | 4 | 101.71 | 40861.93 | 138.48 | 204.27 | 30.5 | 21.44 | 1909.98 | 0.7 | 0.77 | 0.12 | 0.1 | 1 | 10
83 | 145 | CONCLUIDO | 8.9041 | 11.23 | 7.96 | 79.58 | 1.17 | 6 | 330 | 61.2 | 21.75 | 4 | 102.05 | 40934.14 | 138.6 | 204.27 | 30.57 | 21.44 | 1943.32 | 0.7 | 0.77 | 0.12 | 0.11 | 1 | 10
84 | 145 | CONCLUIDO | 8.9027 | 11.23 | 7.96 | 79.6 | 1.19 | 6 | 330.59 | 61.2 | 22 | 4 | 102.39 | 41006.51 | 138.53 | 204.27 | 30.61 | 21.44 | 1963.46 | 0.7 | 0.77 | 0.12 | 0.11 | 1 | 10
85 | 145 | CONCLUIDO | 8.9041 | 11.23 | 7.96 | 79.58 | 1.2 | 6 | 331.17 | 61.2 | 22.25 | 4 | 102.72 | 41079.04 | 138.42 | 204.27 | 30.55 | 21.44 | 1933.83 | 0.7 | 0.77 | 0.12 | 0.11 | 1 | 10
86 | 145 | CONCLUIDO | 8.9076 | 11.23 | 7.95 | 79.54 | 1.21 | 6 | 331.76 | 61.2 | 22.5 | 4 | 103.06 | 41151.74 | 138.15 | 204.27 | 30.42 | 21.44 | 1865.93 | 0.7 | 0.77 | 0.12 | 0.1 | 1 | 10
87 | 145 | CONCLUIDO | 8.9056 | 11.23 | 7.96 | 79.56 | 1.22 | 6 | 332.35 | 61.2 | 22.75 | 4 | 103.41 | 41224.6 | 138.02 | 204.27 | 30.52 | 21.44 | 1917.53 | 0.7 | 0.77 | 0.12 | 0.1 | 1 | 10
88 | 145 | CONCLUIDO | 8.9054 | 11.23 | 7.96 | 79.57 | 1.23 | 6 | 332.95 | 61.2 | 23 | 4 | 103.75 | 41297.62 | 138.18 | 204.27 | 30.43 | 21.44 | 1870.64 | 0.7 | 0.77 | 0.12 | 0.1 | 1 | 10
89 | 145 | CONCLUIDO | 8.9224 | 11.21 | 7.94 | 79.35 | 1.24 | 6 | 333.54 | 61.2 | 23.25 | 4 | 104.09 | 41370.82 | 137.51 | 204.27 | 29.74 | 21.44 | 1526.22 | 0.72 | 0.77 | 0.12 | 0.08 | 1 | 10
90 | 145 | CONCLUIDO | 8.9177 | 11.21 | 7.94 | 79.41 | 1.25 | 6 | 334.14 | 61.2 | 23.5 | 4 | 104.44 | 41444.3 | 137.66 | 204.28 | 30.01 | 21.44 | 1664.1 | 0.71 | 0.77 | 0.12 | 0.09 | 1 | 10
91 | 145 | CONCLUIDO | 8.9019 | 11.23 | 7.96 | 79.61 | 1.26 | 6 | 334.73 | 61.2 | 23.75 | 4 | 104.78 | 41517.84 | 137.92 | 204.27 | 30.73 | 21.44 | 2022.3 | 0.7 | 0.77 | 0.12 | 0.11 | 1 | 10
92 | 145 | CONCLUIDO | 8.8972 | 11.24 | 7.97 | 79.67 | 1.28 | 6 | 335.33 | 61.2 | 24 | 4 | 105.13 | 41591.55 | 138.04 | 204.27 | 30.91 | 21.44 | 2111.34 | 0.69 | 0.77 | 0.12 | 0.11 | 1 | 10
93 | 145 | CONCLUIDO | 8.9025 | 11.23 | 7.96 | 79.6 | 1.29 | 6 | 335.93 | 61.2 | 24.25 | 4 | 105.48 | 41665.42 | 137.66 | 204.27 | 30.63 | 21.44 | 1973.42 | 0.7 | 0.77 | 0.12 | 0.11 | 1 | 10
94 | 145 | CONCLUIDO | 8.9005 | 11.24 | 7.96 | 79.63 | 1.3 | 6 | 336.53 | 61.2 | 24.5 | 4 | 105.83 | 41739.48 | 137.71 | 204.27 | 30.77 | 21.44 | 2041.7 | 0.7 | 0.77 | 0.12 | 0.11 | 1 | 10
95 | 145 | CONCLUIDO | 8.965 | 11.15 | 7.94 | 95.23 | 1.31 | 5 | 337.13 | 61.2 | 24.75 | 3 | 106.18 | 41813.7 | 137.34 | 204.27 | 29.87 | 21.44 | 1597.39 | 0.72 | 0.77 | 0.12 | 0.08 | 1 | 10
96 | 145 | CONCLUIDO | 8.9653 | 11.15 | 7.94 | 95.23 | 1.32 | 5 | 337.73 | 61.2 | 25 | 3 | 106.53 | 41888.1 | 137.39 | 204.27 | 29.83 | 21.44 | 1579.3 | 0.72 | 0.77 | 0.12 | 0.08 | 1 | 10
97 | 145 | CONCLUIDO | 8.9691 | 11.15 | 7.93 | 95.17 | 1.33 | 5 | 338.34 | 61.2 | 25.25 | 3 | 106.89 | 41962.68 | 137.44 | 204.27 | 29.68 | 21.44 | 1502.35 | 0.72 | 0.77 | 0.12 | 0.08 | 1 | 10
98 | 145 | CONCLUIDO | 8.9666 | 11.15 | 7.93 | 95.21 | 1.34 | 5 | 338.94 | 61.2 | 25.5 | 3 | 107.25 | 42037.44 | 137.58 | 204.27 | 29.78 | 21.44 | 1552.75 | 0.72 | 0.77 | 0.12 | 0.08 | 1 | 10
99 | 145 | CONCLUIDO | 8.9677 | 11.15 | 7.93 | 95.19 | 1.35 | 5 | 339.55 | 61.2 | 25.75 | 3 | 107.6 | 42112.37 | 137.68 | 204.27 | 29.7 | 21.44 | 1513.12 | 0.72 | 0.77 | 0.12 | 0.08 | 1 | 10
100 | 145 | CONCLUIDO | 8.9785 | 11.14 | 7.92 | 95.03 | 1.36 | 5 | 340.16 | 61.2 | 26 | 3 | 107.96 | 42187.49 | 137.71 | 204.27 | 29.2 | 21.44 | 1264.38 | 0.73 | 0.77 | 0.12 | 0.07 | 1 | 10
101 | 145 | CONCLUIDO | 8.9823 | 11.13 | 7.91 | 94.97 | 1.37 | 5 | 340.77 | 61.2 | 26.25 | 3 | 108.32 | 42262.79 | 137.74 | 204.27 | 29.16 | 21.44 | 1241.28 | 0.74 | 0.77 | 0.11 | 0.06 | 1 | 10
102 | 145 | CONCLUIDO | 8.974 | 11.14 | 7.92 | 95.1 | 1.38 | 5 | 341.38 | 61.2 | 26.5 | 3 | 108.68 | 42338.27 | 137.96 | 204.27 | 29.5 | 21.44 | 1413.21 | 0.73 | 0.77 | 0.11 | 0.07 | 1 | 10
103 | 145 | CONCLUIDO | 8.9624 | 11.16 | 7.94 | 95.27 | 1.39 | 5 | 342 | 61.2 | 26.75 | 3 | 109.05 | 42413.94 | 138.21 | 204.27 | 30.05 | 21.44 | 1688.51 | 0.71 | 0.77 | 0.11 | 0.09 | 1 | 10
104 | 145 | CONCLUIDO | 8.9637 | 11.16 | 7.94 | 95.25 | 1.4 | 5 | 342.61 | 61.2 | 27 | 3 | 109.41 | 42489.79 | 138.19 | 204.27 | 29.89 | 21.44 | 1608.82 | 0.72 | 0.77 | 0.12 | 0.08 | 1 | 10
105 | 145 | CONCLUIDO | 8.9686 | 11.15 | 7.93 | 95.18 | 1.42 | 5 | 343.23 | 61.2 | 27.25 | 3 | 109.78 | 42565.83 | 138.14 | 204.27 | 29.71 | 21.44 | 1516.96 | 0.72 | 0.77 | 0.12 | 0.08 | 1 | 10
106 | 145 | CONCLUIDO | 8.9644 | 11.16 | 7.94 | 95.24 | 1.43 | 5 | 343.85 | 61.2 | 27.5 | 3 | 110.15 | 42642.18 | 138.2 | 204.28 | 29.9 | 21.44 | 1610.5 | 0.72 | 0.77 | 0.12 | 0.08 | 1 | 10
107 | 145 | CONCLUIDO | 8.9601 | 11.16 | 7.94 | 95.3 | 1.44 | 5 | 344.47 | 61.2 | 27.75 | 3 | 110.52 | 42718.61 | 138.33 | 204.27 | 30.06 | 21.44 | 1694.42 | 0.71 | 0.77 | 0.12 | 0.09 | 1 | 10
108 | 145 | CONCLUIDO | 8.965 | 11.15 | 7.94 | 95.23 | 1.45 | 5 | 345.09 | 61.2 | 28 | 3 | 110.89 | 42795.22 | 138.27 | 204.27 | 29.84 | 21.44 | 1582.94 | 0.72 | 0.77 | 0.12 | 0.08 | 1 | 10
109 | 145 | CONCLUIDO | 8.9644 | 11.16 | 7.94 | 95.24 | 1.46 | 5 | 345.71 | 61.2 | 28.25 | 3 | 111.26 | 42872.03 | 138.27 | 204.27 | 29.93 | 21.44 | 1628.13 | 0.72 | 0.77 | 0.12 | 0.08 | 1 | 10
110 | 145 | CONCLUIDO | 8.9644 | 11.16 | 7.94 | 95.24 | 1.47 | 5 | 346.34 | 61.2 | 28.5 | 3 | 111.64 | 42949.03 | 138.16 | 204.27 | 29.83 | 21.44 | 1577.27 | 0.72 | 0.77 | 0.12 | 0.08 | 1 | 10
111 | 145 | CONCLUIDO | 8.9729 | 11.14 | 7.93 | 95.11 | 1.48 | 5 | 346.96 | 61.2 | 28.75 | 3 | 112.01 | 43026.23 | 138.1 | 204.27 | 29.43 | 21.44 | 1376.23 | 0.73 | 0.77 | 0.12 | 0.07 | 1 | 10
112 | 145 | CONCLUIDO | 8.9785 | 11.14 | 7.92 | 95.03 | 1.49 | 5 | 347.59 | 61.2 | 29 | 3 | 112.39 | 43103.63 | 137.95 | 204.27 | 29.27 | 21.44 | 1295.99 | 0.73 | 0.77 | 0.12 | 0.07 | 1 | 10
113 | 145 | CONCLUIDO | 8.9744 | 11.14 | 7.92 | 95.09 | 1.5 | 5 | 348.22 | 61.2 | 29.25 | 3 | 112.77 | 43181.22 | 138.19 | 204.27 | 29.48 | 21.44 | 1404.96 | 0.73 | 0.77 | 0.11 | 0.07 | 1 | 10
114 | 145 | CONCLUIDO | 8.965 | 11.15 | 7.94 | 95.23 | 1.51 | 5 | 348.85 | 61.2 | 29.5 | 3 | 113.15 | 43259.02 | 138.39 | 204.27 | 29.91 | 21.44 | 1617.01 | 0.72 | 0.77 | 0.11 | 0.08 | 1 | 10
115 | 145 | CONCLUIDO | 8.9588 | 11.16 | 7.94 | 95.32 | 1.52 | 5 | 349.48 | 61.2 | 29.75 | 3 | 113.53 | 43337.02 | 138.4 | 204.27 | 30.1 | 21.44 | 1714.23 | 0.71 | 0.77 | 0.12 | 0.09 | 1 | 10
116 | 145 | CONCLUIDO | 8.9657 | 11.15 | 7.93 | 95.22 | 1.53 | 5 | 350.12 | 61.2 | 30 | 3 | 113.92 | 43415.22 | 138.1 | 204.27 | 29.81 | 21.44 | 1569.84 | 0.72 | 0.77 | 0.12 | 0.08 | 1 | 10
117 | 145 | CONCLUIDO | 8.9662 | 11.15 | 7.93 | 95.21 | 1.54 | 5 | 350.75 | 61.2 | 30.25 | 3 | 114.3 | 43493.63 | 138.01 | 204.27 | 29.84 | 21.44 | 1584.38 | 0.72 | 0.77 | 0.12 | 0.08 | 1 | 10
118 | 145 | CONCLUIDO | 8.9597 | 11.16 | 7.94 | 95.31 | 1.55 | 5 | 351.39 | 61.2 | 30.5 | 3 | 114.69 | 43572.25 | 138.07 | 204.27 | 30.15 | 21.44 | 1738.14 | 0.71 | 0.77 | 0.11 | 0.09 | 1 | 10
119 | 145 | CONCLUIDO | 8.9597 | 11.16 | 7.94 | 95.31 | 1.56 | 5 | 352.03 | 61.2 | 30.75 | 3 | 115.08 | 43651.07 | 137.91 | 204.27 | 30.07 | 21.44 | 1700.12 | 0.71 | 0.77 | 0.12 | 0.09 | 1 | 10
120 | 145 | CONCLUIDO | 8.9612 | 11.16 | 7.94 | 95.29 | 1.57 | 5 | 352.67 | 61.2 | 31 | 3 | 115.47 | 43730.1 | 137.64 | 204.27 | 30.01 | 21.44 | 1667.96 | 0.71 | 0.77 | 0.12 | 0.09 | 1 | 10
121 | 145 | CONCLUIDO | 8.9624 | 11.16 | 7.94 | 95.27 | 1.58 | 5 | 353.31 | 61.2 | 31.25 | 3 | 115.86 | 43809.48 | 137.31 | 204.27 | 29.95 | 21.44 | 1639.07 | 0.72 | 0.77 | 0.12 | 0.09 | 1 | 10
122 | 145 | CONCLUIDO | 8.967 | 11.15 | 7.93 | 95.2 | 1.59 | 5 | 353.96 | 61.2 | 31.5 | 3 | 116.26 | 43888.94 | 136.89 | 204.27 | 29.7 | 21.44 | 1515.2 | 0.72 | 0.77 | 0.12 | 0.08 | 1 | 10
123 | 145 | CONCLUIDO | 8.9746 | 11.14 | 7.92 | 95.09 | 1.6 | 5 | 354.6 | 61.2 | 31.75 | 3 | 116.65 | 43968.62 | 136.6 | 204.27 | 29.4 | 21.44 | 1364.82 | 0.73 | 0.77 | 0.12 | 0.07 | 1 | 10
124 | 145 | CONCLUIDO | 8.974 | 11.14 | 7.92 | 95.1 | 1.61 | 5 | 355.25 | 61.2 | 32 | 3 | 117.05 | 44048.52 | 136.32 | 204.27 | 29.54 | 21.44 | 1435.16 | 0.73 | 0.77 | 0.11 | 0.07 | 1 | 10
125 | 145 | CONCLUIDO | 8.9659 | 11.15 | 7.93 | 95.22 | 1.62 | 5 | 355.9 | 61.2 | 32.25 | 3 | 117.45 | 44128.64 | 136.47 | 204.27 | 29.9 | 21.44 | 1611.57 | 0.72 | 0.77 | 0.11 | 0.08 | 1 | 10
126 | 145 | CONCLUIDO | 9.0284 | 11.08 | 7.91 | 118.67 | 1.63 | 4 | 356.55 | 61.2 | 32.5 | 2 | 117.85 | 44208.97 | 136.04 | 204.27 | 29.13 | 21.44 | 1232.13 | 0.74 | 0.77 | 0.11 | 0.06 | 1 | 10
127 | 145 | CONCLUIDO | 9.0273 | 11.08 | 7.91 | 118.69 | 1.63 | 4 | 357.2 | 61.2 | 32.75 | 2 | 118.26 | 44289.53 | 136.19 | 204.27 | 29.12 | 21.44 | 1229.19 | 0.74 | 0.77 | 0.11 | 0.06 | 1 | 10
128 | 145 | CONCLUIDO | 9.0296 | 11.07 | 7.91 | 118.65 | 1.64 | 4 | 357.86 | 61.2 | 33 | 2 | 118.66 | 44370.32 | 136.18 | 204.27 | 29.04 | 21.44 | 1189.95 | 0.74 | 0.77 | 0.11 | 0.06 | 1 | 10
129 | 145 | CONCLUIDO | 9.028 | 11.08 | 7.91 | 118.68 | 1.65 | 4 | 358.52 | 61.2 | 33.25 | 2 | 119.07 | 44451.33 | 136.42 | 204.27 | 29.09 | 21.44 | 1214.54 | 0.74 | 0.77 | 0.11 | 0.06 | 1 | 10
130 | 145 | CONCLUIDO | 9.0248 | 11.08 | 7.92 | 118.74 | 1.66 | 4 | 359.17 | 61.2 | 33.5 | 2 | 119.48 | 44532.57 | 136.57 | 204.27 | 29.23 | 21.44 | 1284.62 | 0.73 | 0.77 | 0.11 | 0.06 | 1 | 10
131 | 145 | CONCLUIDO | 9.0255 | 11.08 | 7.92 | 118.72 | 1.67 | 4 | 359.84 | 61.2 | 33.75 | 2 | 119.89 | 44614.04 | 136.75 | 204.27 | 29.22 | 21.44 | 1278.7 | 0.73 | 0.77 | 0.11 | 0.06 | 1 | 10
132 | 145 | CONCLUIDO | 9.0237 | 11.08 | 7.92 | 118.76 | 1.68 | 4 | 360.5 | 61.2 | 34 | 2 | 120.3 | 44695.75 | 137.06 | 204.27 | 29.29 | 21.44 | 1312.73 | 0.73 | 0.77 | 0.11 | 0.06 | 1 | 10
133 | 145 | CONCLUIDO | 9.0291 | 11.08 | 7.91 | 118.66 | 1.69 | 4 | 361.16 | 61.2 | 34.25 | 2 | 120.71 | 44777.68 | 137.06 | 204.27 | 29 | 21.44 | 1166.29 | 0.74 | 0.77 | 0.12 | 0.06 | 1 | 10
134 | 145 | CONCLUIDO | 9.035 | 11.07 | 7.9 | 118.55 | 1.7 | 4 | 361.83 | 61.2 | 34.5 | 2 | 121.13 | 44859.98 | 137 | 204.27 | 28.72 | 21.44 | 1030.43 | 0.75 | 0.77 | 0.12 | 0.05 | 1 | 10
135 | 145 | CONCLUIDO | 9.0375 | 11.06 | 7.9 | 118.5 | 1.71 | 4 | 362.5 | 61.2 | 34.75 | 2 | 121.55 | 44942.4 | 137.16 | 204.27 | 28.66 | 21.44 | 998.48 | 0.75 | 0.78 | 0.11 | 0.05 | 1 | 10
136 | 145 | CONCLUIDO | 9.0364 | 11.07 | 7.9 | 118.53 | 1.72 | 4 | 363.17 | 61.2 | 35 | 2 | 121.97 | 45025.06 | 137.32 | 204.27 | 28.77 | 21.44 | 1053.29 | 0.75 | 0.78 | 0.11 | 0.05 | 1 | 10
137 | 145 | CONCLUIDO | 9.0321 | 11.07 | 7.91 | 118.6 | 1.73 | 4 | 363.84 | 61.2 | 35.25 | 2 | 122.39 | 45107.96 | 137.6 | 204.27 | 28.96 | 21.44 | 1147.98 | 0.74 | 0.77 | 0.11 | 0.05 | 1 | 10
138 | 145 | CONCLUIDO | 9.0257 | 11.08 | 7.91 | 118.72 | 1.74 | 4 | 364.51 | 61.2 | 35.5 | 2 | 122.82 | 45191.1 | 137.78 | 204.27 | 29.24 | 21.44 | 1287.18 | 0.73 | 0.77 | 0.11 | 0.06 | 1 | 10
139 | 145 | CONCLUIDO | 9.0259 | 11.08 | 7.91 | 118.72 | 1.75 | 4 | 365.19 | 61.2 | 35.75 | 2 | 123.24 | 45274.49 | 137.9 | 204.27 | 29.18 | 21.44 | 1257.26 | 0.73 | 0.77 | 0.11 | 0.06 | 1 | 10
140 | 145 | CONCLUIDO | 9.0273 | 11.08 | 7.91 | 118.69 | 1.75 | 4 | 365.87 | 61.2 | 36 | 2 | 123.67 | 45358.13 | 138 | 204.27 | 29.13 | 21.44 | 1234.48 | 0.74 | 0.77 | 0.11 | 0.06 | 1 | 10
141 | 145 | CONCLUIDO | 9.0264 | 11.08 | 7.91 | 118.71 | 1.76 | 4 | 366.55 | 61.2 | 36.25 | 2 | 124.1 | 45442.03 | 138.3 | 204.27 | 29.18 | 21.44 | 1259.48 | 0.73 | 0.77 | 0.11 | 0.06 | 1 | 10
142 | 145 | CONCLUIDO | 9.025 | 11.08 | 7.92 | 118.73 | 1.77 | 4 | 367.23 | 61.2 | 36.5 | 2 | 124.53 | 45526.17 | 138.5 | 204.27 | 29.24 | 21.44 | 1287.76 | 0.73 | 0.77 | 0.11 | 0.06 | 1 | 10
143 | 145 | CONCLUIDO | 9.0257 | 11.08 | 7.91 | 118.72 | 1.78 | 4 | 367.92 | 61.2 | 36.75 | 2 | 124.97 | 45610.57 | 138.8 | 204.27 | 29.19 | 21.44 | 1262.38 | 0.73 | 0.77 | 0.11 | 0.06 | 1 | 10
144 | 145 | CONCLUIDO | 9.0253 | 11.08 | 7.92 | 118.73 | 1.79 | 4 | 368.6 | 61.2 | 37 | 2 | 125.4 | 45695.24 | 139.08 | 204.27 | 29.21 | 21.44 | 1274.83 | 0.73 | 0.77 | 0.11 | 0.06 | 1 | 10
145 | 145 | CONCLUIDO | 9.0269 | 11.08 | 7.91 | 118.7 | 1.8 | 4 | 369.29 | 61.2 | 37.25 | 2 | 125.84 | 45780.16 | 139.07 | 204.27 | 29.11 | 21.44 | 1222.87 | 0.74 | 0.77 | 0.12 | 0.06 | 1 | 10
146 | 145 | CONCLUIDO | 9.0339 | 11.07 | 7.9 | 118.57 | 1.81 | 4 | 369.98 | 61.2 | 37.5 | 2 | 126.28 | 45865.47 | 138.95 | 204.27 | 28.82 | 21.44 | 1078.13 | 0.74 | 0.77 | 0.12 | 0.05 | 1 | 10
147 | 145 | CONCLUIDO | 9.0373 | 11.07 | 7.9 | 118.51 | 1.82 | 4 | 370.67 | 61.2 | 37.75 | 2 | 126.73 | 45950.92 | 138.88 | 204.27 | 28.73 | 21.44 | 1033.99 | 0.75 | 0.78 | 0.11 | 0.05 | 1 | 10
148 | 145 | CONCLUIDO | 9.0355 | 11.07 | 7.9 | 118.54 | 1.82 | 4 | 371.37 | 61.2 | 38 | 2 | 127.17 | 46036.65 | 139.01 | 204.27 | 28.81 | 21.44 | 1074.86 | 0.74 | 0.77 | 0.11 | 0.05 | 1 | 10
149 | 145 | CONCLUIDO | 9.0307 | 11.07 | 7.91 | 118.63 | 1.83 | 4 | 372.07 | 61.2 | 38.25 | 2 | 127.62 | 46122.64 | 139.26 | 204.27 | 29.01 | 21.44 | 1171.09 | 0.74 | 0.77 | 0.11 | 0.06 | 1 | 10
150 | 145 | CONCLUIDO | 9.025 | 11.08 | 7.92 | 118.73 | 1.84 | 4 | 372.77 | 61.2 | 38.5 | 2 | 128.07 | 46208.91 | 139.41 | 204.27 | 29.26 | 21.44 | 1299.49 | 0.73 | 0.77 | 0.11 | 0.06 | 1 | 10
151 | 145 | CONCLUIDO | 9.0241 | 11.08 | 7.92 | 118.75 | 1.85 | 4 | 373.47 | 61.2 | 38.75 | 2 | 128.52 | 46295.45 | 139.43 | 204.27 | 29.27 | 21.44 | 1302.37 | 0.73 | 0.77 | 0.11 | 0.06 | 1 | 10
152 | 145 | CONCLUIDO | 9.025 | 11.08 | 7.92 | 118.73 | 1.86 | 4 | 374.17 | 61.2 | 39 | 2 | 128.97 | 46382.28 | 139.59 | 204.27 | 29.22 | 21.44 | 1280.22 | 0.73 | 0.77 | 0.11 | 0.06 | 1 | 10
153 | 145 | CONCLUIDO | 9.0246 | 11.08 | 7.92 | 118.74 | 1.87 | 4 | 374.88 | 61.2 | 39.25 | 2 | 129.43 | 46469.38 | 139.69 | 204.27 | 29.26 | 21.44 | 1297.21 | 0.73 | 0.77 | 0.11 | 0.06 | 1 | 10
154 | 145 | CONCLUIDO | 9.0241 | 11.08 | 7.92 | 118.75 | 1.88 | 4 | 375.59 | 61.2 | 39.5 | 2 | 129.89 | 46556.77 | 139.76 | 204.27 | 29.27 | 21.44 | 1303.13 | 0.73 | 0.77 | 0.11 | 0.06 | 1 | 10
155 | 145 | CONCLUIDO | 9.0241 | 11.08 | 7.92 | 118.75 | 1.88 | 4 | 376.3 | 61.2 | 39.75 | 2 | 130.35 | 46644.44 | 139.76 | 204.27 | 29.26 | 21.44 | 1299.52 | 0.73 | 0.77 | 0.11 | 0.06 | 1 | 10
156 | 145 | CONCLUIDO | 9.0235 | 11.08 | 7.92 | 118.76 | 1.89 | 4 | 377.01 | 61.2 | 40 | 2 | 130.81 | 46732.41 | 139.96 | 204.27 | 29.29 | 21.44 | 1313.5 | 0.73 | 0.77 | 0.12 | 0.06 | 1 | 10