## Sheet1
| Volume de calda [L] | STATUS | Capacidade operacional [ha/h] | Tempo de missao [h] | Tempo util [h] | Tempo por voo [min] | Autonomia Projetada [h] | N° Voos | MTOW [kg] | Massa Estrutura [kg] | Combustível [kg] | Abastecimentos | Massa gerador | Potência gerador [W] | Combustível consumido [L] | Calda cons [L] | Distância percorrida [km] | Distância Pulverizando [km] | RTL ACUMULADO[m] | EOC [km/km] | EOC [h/h] | Tempo de manobra [h] | Tempo rtl_rtw [h] | V pulv [m/s] | V desloc [m/s]
0 | 150 | CONCLUIDO | 4.6128 | 21.68 | 10.79 | 4.56 | 0.06 | 142 | 296.65 | 61.82 | 1 | 140 | 83.83 | 36821.52 | 195.78 | 204.45 | 119.22 | 21.44 | 45587.64 | 0.18 | 0.57 | 0.33 | 2.94 | 1 | 10
1 | 150 | CONCLUIDO | 5.3151 | 18.81 | 9.98 | 5.71 | 0.07 | 105 | 297.17 | 61.82 | 1.25 | 103 | 84.1 | 36885.7 | 181 | 204.36 | 93.93 | 21.44 | 33130.17 | 0.23 | 0.61 | 0.27 | 2.13 | 1 | 10
2 | 150 | CONCLUIDO | 5.811 | 17.21 | 9.54 | 6.82 | 0.09 | 84 | 297.7 | 61.82 | 1.5 | 82 | 84.37 | 36949.99 | 172.92 | 204.31 | 80.17 | 21.44 | 26353.23 | 0.27 | 0.64 | 0.24 | 1.69 | 1 | 10
3 | 150 | CONCLUIDO | 6.2017 | 16.12 | 9.24 | 7.92 | 0.1 | 70 | 298.22 | 61.82 | 1.75 | 68 | 84.65 | 37014.39 | 167.28 | 204.37 | 70.44 | 21.44 | 21557.85 | 0.3 | 0.66 | 0.22 | 1.38 | 1 | 10
4 | 150 | CONCLUIDO | 6.5028 | 15.38 | 9.05 | 9.05 | 0.12 | 60 | 298.74 | 61.82 | 2 | 58 | 84.92 | 37078.91 | 163.76 | 204.28 | 64.41 | 21.44 | 18594.45 | 0.33 | 0.68 | 0.2 | 1.19 | 1 | 10
5 | 150 | CONCLUIDO | 6.7311 | 14.86 | 8.91 | 10.09 | 0.13 | 53 | 299.26 | 61.82 | 2.25 | 51 | 85.19 | 37143.54 | 161.24 | 204.27 | 60.34 | 21.44 | 16591.71 | 0.36 | 0.69 | 0.2 | 1.06 | 1 | 10
6 | 150 | CONCLUIDO | 6.9509 | 14.39 | 8.78 | 11.21 | 0.15 | 47 | 299.79 | 61.82 | 2.5 | 45 | 85.47 | 37208.42 | 158.76 | 204.27 | 55.94 | 21.44 | 14424.06 | 0.38 | 0.7 | 0.18 | 0.92 | 1 | 10
7 | 150 | CONCLUIDO | 7.1461 | 13.99 | 8.66 | 12.38 | 0.16 | 42 | 300.32 | 61.82 | 2.75 | 40 | 85.74 | 37273.29 | 156.64 | 204.29 | 52.26 | 21.44 | 12606.26 | 0.41 | 0.71 | 0.18 | 0.81 | 1 | 10
8 | 150 | CONCLUIDO | 7.3223 | 13.66 | 8.55 | 13.5 | 0.18 | 38 | 300.84 | 61.82 | 3 | 36 | 86.02 | 37338.27 | 154.5 | 204.34 | 48.58 | 21.44 | 10786.57 | 0.44 | 0.72 | 0.17 | 0.69 | 1 | 10
9 | 150 | CONCLUIDO | 7.4669 | 13.39 | 8.45 | 14.49 | 0.19 | 35 | 301.37 | 61.82 | 3.25 | 33 | 86.3 | 37403.38 | 152.72 | 204.28 | 46.17 | 21.44 | 9600.15 | 0.46 | 0.72 | 0.14 | 0.6 | 1 | 10
10 | 150 | CONCLUIDO | 7.4681 | 13.39 | 8.56 | 15.56 | 0.21 | 33 | 301.9 | 61.82 | 3.5 | 31 | 86.58 | 37468.6 | 154.62 | 204.3 | 49.45 | 21.44 | 11248.28 | 0.43 | 0.72 | 0.17 | 0.71 | 1 | 10
11 | 150 | CONCLUIDO | 7.5774 | 13.2 | 8.48 | 16.41 | 0.22 | 31 | 302.43 | 61.82 | 3.75 | 29 | 86.86 | 37533.94 | 153.11 | 204.28 | 46.88 | 21.44 | 9971.14 | 0.46 | 0.72 | 0.16 | 0.62 | 1 | 10
12 | 150 | CONCLUIDO | 7.6687 | 13.04 | 8.43 | 17.44 | 0.24 | 29 | 302.96 | 61.82 | 4 | 27 | 87.14 | 37599.4 | 152.21 | 204.29 | 45.42 | 21.44 | 9254.29 | 0.47 | 0.73 | 0.15 | 0.58 | 1 | 10
13 | 150 | CONCLUIDO | 7.766 | 12.88 | 8.38 | 18.62 | 0.25 | 27 | 303.49 | 61.82 | 4.25 | 25 | 87.42 | 37664.98 | 151.17 | 204.27 | 43.72 | 21.44 | 8413 | 0.49 | 0.73 | 0.15 | 0.53 | 1 | 10
14 | 150 | CONCLUIDO | 7.8592 | 12.72 | 8.34 | 20.01 | 0.26 | 25 | 304.03 | 61.82 | 4.5 | 23 | 87.7 | 37730.68 | 150.46 | 204.28 | 42.35 | 21.44 | 7740.13 | 0.51 | 0.73 | 0.15 | 0.48 | 1 | 10
15 | 150 | CONCLUIDO | 7.8984 | 12.66 | 8.33 | 20.83 | 0.28 | 24 | 304.56 | 61.82 | 4.75 | 22 | 87.99 | 37796.51 | 150.35 | 204.27 | 42.2 | 21.44 | 7668.53 | 0.51 | 0.74 | 0.15 | 0.48 | 1 | 10
16 | 150 | CONCLUIDO | 7.9551 | 12.57 | 8.3 | 21.64 | 0.29 | 23 | 305.09 | 61.82 | 5 | 21 | 88.27 | 37862.45 | 149.63 | 204.27 | 41.04 | 21.44 | 7092.03 | 0.52 | 0.74 | 0.15 | 0.44 | 1 | 10
17 | 150 | CONCLUIDO | 8.0052 | 12.49 | 8.27 | 22.56 | 0.31 | 22 | 305.63 | 61.82 | 5.25 | 20 | 88.56 | 37928.52 | 149.16 | 204.27 | 40.35 | 21.44 | 6754.21 | 0.53 | 0.74 | 0.14 | 0.42 | 1 | 10
18 | 150 | CONCLUIDO | 8.0523 | 12.42 | 8.26 | 23.59 | 0.32 | 21 | 306.17 | 61.82 | 5.5 | 19 | 88.84 | 37994.72 | 148.78 | 204.27 | 39.75 | 21.44 | 6458.71 | 0.54 | 0.74 | 0.14 | 0.4 | 1 | 10
19 | 150 | CONCLUIDO | 8.1061 | 12.34 | 8.23 | 24.68 | 0.33 | 20 | 306.7 | 61.82 | 5.75 | 18 | 89.13 | 38061.04 | 148.33 | 204.28 | 38.85 | 21.44 | 6012.02 | 0.55 | 0.74 | 0.14 | 0.37 | 1 | 10
20 | 150 | CONCLUIDO | 8.1631 | 12.25 | 8.2 | 25.89 | 0.35 | 19 | 307.24 | 61.82 | 6 | 17 | 89.42 | 38127.48 | 147.7 | 204.3 | 37.76 | 21.44 | 5473.87 | 0.57 | 0.75 | 0.14 | 0.34 | 1 | 10
21 | 150 | CONCLUIDO | 8.2442 | 12.13 | 8.13 | 27.11 | 0.36 | 18 | 307.78 | 61.82 | 6.25 | 16 | 89.71 | 38194.05 | 146.44 | 204.27 | 36 | 21.44 | 4597.2 | 0.6 | 0.75 | 0.13 | 0.28 | 1 | 10
22 | 150 | CONCLUIDO | 8.1809 | 12.22 | 8.23 | 27.42 | 0.38 | 18 | 308.32 | 61.82 | 6.5 | 16 | 90 | 38260.74 | 148.27 | 204.28 | 38.94 | 21.44 | 6069.11 | 0.55 | 0.74 | 0.14 | 0.37 | 1 | 10
23 | 150 | CONCLUIDO | 8.2482 | 12.12 | 8.18 | 28.88 | 0.39 | 17 | 308.86 | 61.82 | 6.75 | 15 | 90.29 | 38327.57 | 147.29 | 204.27 | 37.6 | 21.44 | 5404.46 | 0.57 | 0.75 | 0.13 | 0.33 | 1 | 10
24 | 150 | CONCLUIDO | 8.2399 | 12.14 | 8.19 | 28.92 | 0.4 | 17 | 309.41 | 61.82 | 7 | 15 | 90.59 | 38394.52 | 147.51 | 204.27 | 37.95 | 21.44 | 5579.01 | 0.56 | 0.75 | 0.14 | 0.34 | 1 | 10
25 | 150 | CONCLUIDO | 8.3022 | 12.04 | 8.16 | 30.6 | 0.42 | 16 | 309.95 | 61.82 | 7.25 | 14 | 90.88 | 38461.6 | 146.91 | 204.27 | 36.89 | 21.44 | 5050.76 | 0.58 | 0.75 | 0.13 | 0.31 | 1 | 10
26 | 150 | CONCLUIDO | 8.3581 | 11.96 | 8.13 | 32.54 | 0.43 | 15 | 310.5 | 61.82 | 7.5 | 13 | 91.18 | 38528.81 | 146.39 | 204.27 | 36.05 | 21.44 | 4640.3 | 0.59 | 0.75 | 0.13 | 0.28 | 1 | 10
27 | 150 | CONCLUIDO | 8.35 | 11.98 | 8.15 | 32.58 | 0.44 | 15 | 311.04 | 61.82 | 7.75 | 13 | 91.47 | 38596.15 | 146.62 | 204.27 | 36.51 | 21.44 | 4868.97 | 0.59 | 0.75 | 0.13 | 0.29 | 1 | 10
28 | 150 | CONCLUIDO | 8.3538 | 11.97 | 8.14 | 32.56 | 0.46 | 15 | 311.59 | 61.82 | 8 | 13 | 91.77 | 38663.62 | 146.33 | 204.27 | 36.26 | 21.44 | 4745.05 | 0.59 | 0.75 | 0.13 | 0.29 | 1 | 10
29 | 150 | CONCLUIDO | 8.4151 | 11.88 | 8.11 | 34.75 | 0.47 | 14 | 312.14 | 61.82 | 8.25 | 12 | 92.07 | 38731.35 | 145.75 | 204.28 | 35.27 | 21.44 | 4250.93 | 0.61 | 0.76 | 0.13 | 0.26 | 1 | 10
30 | 150 | CONCLUIDO | 8.4094 | 11.89 | 8.12 | 34.78 | 0.48 | 14 | 312.69 | 61.82 | 8.5 | 12 | 92.37 | 38799.09 | 145.88 | 204.29 | 35.48 | 21.44 | 4357.09 | 0.6 | 0.75 | 0.13 | 0.26 | 1 | 10
31 | 150 | CONCLUIDO | 8.4688 | 11.81 | 8.09 | 37.33 | 0.5 | 13 | 313.24 | 61.82 | 8.75 | 11 | 92.67 | 38866.96 | 145.37 | 204.27 | 34.56 | 21.44 | 3904.71 | 0.62 | 0.76 | 0.13 | 0.24 | 1 | 10
32 | 150 | CONCLUIDO | 8.4798 | 11.79 | 8.07 | 37.26 | 0.51 | 13 | 313.79 | 61.82 | 9 | 11 | 92.97 | 38934.97 | 145.15 | 204.27 | 33.99 | 21.44 | 3615.65 | 0.63 | 0.76 | 0.13 | 0.22 | 1 | 10
33 | 150 | CONCLUIDO | 8.4972 | 11.77 | 8.05 | 37.15 | 0.52 | 13 | 314.34 | 61.82 | 9.25 | 11 | 93.27 | 39003.11 | 144.65 | 204.27 | 33.39 | 21.44 | 3316.18 | 0.64 | 0.76 | 0.12 | 0.2 | 1 | 10
34 | 150 | CONCLUIDO | 8.497 | 11.77 | 8.11 | 40.52 | 0.54 | 12 | 314.9 | 61.82 | 9.5 | 10 | 93.57 | 39071.38 | 145.48 | 204.27 | 35.25 | 21.44 | 4255.33 | 0.61 | 0.76 | 0.13 | 0.25 | 1 | 10
35 | 150 | CONCLUIDO | 8.5106 | 11.75 | 8.09 | 40.43 | 0.55 | 12 | 315.45 | 61.82 | 9.75 | 10 | 93.88 | 39139.8 | 145.28 | 204.27 | 34.6 | 21.44 | 3925.77 | 0.62 | 0.76 | 0.13 | 0.23 | 1 | 10
36 | 150 | CONCLUIDO | 8.5124 | 11.75 | 8.08 | 40.42 | 0.56 | 12 | 316.01 | 61.82 | 10 | 10 | 94.18 | 39208.35 | 145.15 | 204.27 | 34.5 | 21.44 | 3876.85 | 0.62 | 0.76 | 0.13 | 0.23 | 1 | 10
37 | 150 | CONCLUIDO | 8.5179 | 11.74 | 8.08 | 40.38 | 0.58 | 12 | 316.56 | 61.82 | 10.25 | 10 | 94.49 | 39277.04 | 145.04 | 204.27 | 34.28 | 21.44 | 3770.15 | 0.63 | 0.76 | 0.13 | 0.22 | 1 | 10
38 | 150 | CONCLUIDO | 8.5731 | 11.66 | 8.06 | 43.94 | 0.59 | 11 | 317.12 | 61.82 | 10.5 | 9 | 94.8 | 39345.87 | 144.68 | 204.27 | 33.63 | 21.44 | 3447.08 | 0.64 | 0.76 | 0.13 | 0.2 | 1 | 10
39 | 150 | CONCLUIDO | 8.5661 | 11.67 | 8.07 | 43.99 | 0.6 | 11 | 317.68 | 61.82 | 10.75 | 9 | 95.11 | 39414.84 | 144.83 | 204.27 | 33.97 | 21.44 | 3618.6 | 0.63 | 0.76 | 0.13 | 0.21 | 1 | 10
40 | 150 | CONCLUIDO | 8.5708 | 11.67 | 8.06 | 43.96 | 0.62 | 11 | 318.24 | 61.82 | 11 | 9 | 95.42 | 39483.95 | 144.78 | 204.27 | 33.69 | 21.44 | 3477.37 | 0.64 | 0.76 | 0.13 | 0.21 | 1 | 10
41 | 150 | CONCLUIDO | 8.5737 | 11.66 | 8.06 | 43.94 | 0.63 | 11 | 318.8 | 61.82 | 11.25 | 9 | 95.73 | 39553.2 | 144.53 | 204.27 | 33.58 | 21.44 | 3422.06 | 0.64 | 0.76 | 0.13 | 0.2 | 1 | 10
42 | 150 | CONCLUIDO | 8.635 | 11.58 | 8.03 | 48.17 | 0.64 | 10 | 319.36 | 61.82 | 11.5 | 8 | 96.04 | 39622.59 | 143.93 | 204.27 | 32.72 | 21.44 | 2997.96 | 0.66 | 0.76 | 0.12 | 0.18 | 1 | 10
43 | 150 | CONCLUIDO | 8.6333 | 11.58 | 8.03 | 48.18 | 0.65 | 10 | 319.93 | 61.82 | 11.75 | 8 | 96.36 | 39692.13 | 143.99 | 204.32 | 32.67 | 21.44 | 2974.66 | 0.66 | 0.76 | 0.13 | 0.18 | 1 | 10
44 | 150 | CONCLUIDO | 8.6426 | 11.57 | 8.02 | 48.11 | 0.67 | 10 | 320.49 | 61.82 | 12 | 8 | 96.67 | 39761.81 | 143.76 | 204.27 | 32.17 | 21.44 | 2725.07 | 0.67 | 0.76 | 0.13 | 0.17 | 1 | 10
45 | 150 | CONCLUIDO | 8.6559 | 11.55 | 8 | 48 | 0.68 | 10 | 321.06 | 61.82 | 12.25 | 8 | 96.99 | 39831.64 | 143.53 | 204.27 | 31.84 | 21.44 | 2557.73 | 0.67 | 0.77 | 0.12 | 0.15 | 1 | 10
46 | 150 | CONCLUIDO | 8.6104 | 11.61 | 8.06 | 48.37 | 0.69 | 10 | 321.63 | 61.82 | 12.5 | 8 | 97.31 | 39901.61 | 144.68 | 204.27 | 33.98 | 21.44 | 3630.1 | 0.63 | 0.76 | 0.12 | 0.21 | 1 | 10
47 | 150 | CONCLUIDO | 8.6261 | 11.59 | 8.04 | 48.24 | 0.71 | 10 | 322.2 | 61.82 | 12.75 | 8 | 97.62 | 39971.73 | 144.28 | 204.27 | 33.15 | 21.44 | 3212.6 | 0.65 | 0.76 | 0.12 | 0.19 | 1 | 10
48 | 150 | CONCLUIDO | 8.6829 | 11.52 | 8.02 | 53.46 | 0.72 | 9 | 322.77 | 61.82 | 13 | 7 | 97.94 | 40042 | 144.01 | 204.27 | 32.51 | 21.44 | 2897.21 | 0.66 | 0.76 | 0.12 | 0.17 | 1 | 10
49 | 150 | CONCLUIDO | 8.6885 | 11.51 | 8.01 | 53.41 | 0.73 | 9 | 323.34 | 61.82 | 13.25 | 7 | 98.27 | 40112.54 | 143.73 | 204.27 | 32.28 | 21.44 | 2785.47 | 0.66 | 0.76 | 0.12 | 0.16 | 1 | 10
50 | 150 | CONCLUIDO | 8.6845 | 11.51 | 8.02 | 53.45 | 0.74 | 9 | 323.91 | 61.82 | 13.5 | 7 | 98.59 | 40183.11 | 143.75 | 204.28 | 32.33 | 21.44 | 2807.74 | 0.66 | 0.76 | 0.12 | 0.16 | 1 | 10
51 | 150 | CONCLUIDO | 8.6755 | 11.53 | 8.03 | 53.53 | 0.76 | 9 | 324.48 | 61.82 | 13.75 | 7 | 98.91 | 40253.84 | 144.14 | 204.27 | 32.79 | 21.44 | 3036.99 | 0.65 | 0.76 | 0.12 | 0.18 | 1 | 10
52 | 150 | CONCLUIDO | 8.6826 | 11.52 | 8.02 | 53.47 | 0.77 | 9 | 325.06 | 61.82 | 14 | 7 | 99.24 | 40324.71 | 143.82 | 204.3 | 32.46 | 21.44 | 2874.01 | 0.66 | 0.76 | 0.12 | 0.17 | 1 | 10
53 | 150 | CONCLUIDO | 8.6858 | 11.51 | 8.02 | 53.44 | 0.78 | 9 | 325.63 | 61.82 | 14.25 | 7 | 99.56 | 40395.74 | 143.54 | 204.27 | 32.39 | 21.44 | 2838.03 | 0.66 | 0.76 | 0.12 | 0.16 | 1 | 10
54 | 150 | CONCLUIDO | 8.6814 | 11.52 | 8.02 | 53.48 | 0.79 | 9 | 326.21 | 61.82 | 14.5 | 7 | 99.89 | 40466.92 | 143.5 | 204.27 | 32.53 | 21.44 | 2910.13 | 0.66 | 0.76 | 0.12 | 0.17 | 1 | 10
55 | 150 | CONCLUIDO | 8.75 | 11.43 | 7.99 | 59.9 | 0.8 | 8 | 326.79 | 61.82 | 14.75 | 6 | 100.22 | 40538.25 | 142.89 | 204.27 | 31.46 | 21.44 | 2376.25 | 0.68 | 0.77 | 0.12 | 0.13 | 1 | 10
56 | 150 | CONCLUIDO | 8.7653 | 11.41 | 7.97 | 59.75 | 0.82 | 8 | 327.37 | 61.82 | 15 | 6 | 100.55 | 40609.74 | 142.6 | 204.27 | 30.55 | 21.44 | 1922.84 | 0.7 | 0.77 | 0.12 | 0.11 | 1 | 10
57 | 150 | CONCLUIDO | 8.7659 | 11.41 | 7.97 | 59.75 | 0.83 | 8 | 327.95 | 61.82 | 15.25 | 6 | 100.88 | 40681.39 | 142.78 | 204.27 | 30.8 | 21.44 | 2050.47 | 0.7 | 0.77 | 0.12 | 0.11 | 1 | 10
58 | 150 | CONCLUIDO | 8.7338 | 11.45 | 8.01 | 60.06 | 0.84 | 8 | 328.53 | 61.82 | 15.5 | 6 | 101.21 | 40753.2 | 143.62 | 204.27 | 32.27 | 21.44 | 2780.98 | 0.66 | 0.76 | 0.12 | 0.16 | 1 | 10
59 | 150 | CONCLUIDO | 8.7442 | 11.44 | 7.99 | 59.96 | 0.85 | 8 | 329.12 | 61.82 | 15.75 | 6 | 101.54 | 40825.16 | 143.29 | 204.27 | 31.7 | 21.44 | 2498.77 | 0.68 | 0.77 | 0.12 | 0.14 | 1 | 10
60 | 150 | CONCLUIDO | 8.7381 | 11.44 | 8 | 60.02 | 0.86 | 8 | 329.7 | 61.82 | 16 | 6 | 101.88 | 40897.29 | 143.47 | 204.27 | 31.94 | 21.44 | 2619.53 | 0.67 | 0.77 | 0.12 | 0.15 | 1 | 10
61 | 150 | CONCLUIDO | 8.7415 | 11.44 | 8 | 59.99 | 0.88 | 8 | 330.29 | 61.82 | 16.25 | 6 | 102.21 | 40969.57 | 143.22 | 204.27 | 31.84 | 21.44 | 2568.82 | 0.67 | 0.77 | 0.12 | 0.15 | 1 | 10
62 | 150 | CONCLUIDO | 8.7372 | 11.45 | 8 | 60.03 | 0.89 | 8 | 330.87 | 61.82 | 16.5 | 6 | 102.55 | 41042.02 | 143.31 | 204.27 | 32 | 21.44 | 2648.08 | 0.67 | 0.77 | 0.12 | 0.15 | 1 | 10
63 | 150 | CONCLUIDO | 8.7385 | 11.44 | 8 | 60.01 | 0.9 | 8 | 331.46 | 61.82 | 16.75 | 6 | 102.89 | 41114.63 | 143.08 | 204.27 | 31.93 | 21.44 | 2615.36 | 0.67 | 0.77 | 0.12 | 0.15 | 1 | 10
64 | 150 | CONCLUIDO | 8.8063 | 11.36 | 7.97 | 68.31 | 0.91 | 7 | 332.05 | 61.82 | 17 | 5 | 103.23 | 41187.41 | 142.39 | 204.27 | 30.92 | 21.44 | 2113.36 | 0.69 | 0.77 | 0.12 | 0.12 | 1 | 10
65 | 150 | CONCLUIDO | 8.8017 | 11.36 | 7.98 | 68.36 | 0.92 | 7 | 332.64 | 61.82 | 17.25 | 5 | 103.57 | 41260.35 | 142.54 | 204.27 | 31.09 | 21.44 | 2196.85 | 0.69 | 0.77 | 0.12 | 0.12 | 1 | 10
66 | 150 | CONCLUIDO | 8.8048 | 11.36 | 7.97 | 68.33 | 0.94 | 7 | 333.24 | 61.82 | 17.5 | 5 | 103.92 | 41333.46 | 142.69 | 204.27 | 30.92 | 21.44 | 2114.85 | 0.69 | 0.77 | 0.12 | 0.12 | 1 | 10
67 | 150 | CONCLUIDO | 8.8037 | 11.36 | 7.97 | 68.34 | 0.95 | 7 | 333.83 | 61.82 | 17.75 | 5 | 104.26 | 41406.86 | 142.77 | 204.27 | 30.94 | 21.44 | 2122.39 | 0.69 | 0.77 | 0.12 | 0.12 | 1 | 10
68 | 150 | CONCLUIDO | 8.8222 | 11.34 | 7.95 | 68.13 | 0.96 | 7 | 334.43 | 61.82 | 18 | 5 | 104.61 | 41480.31 | 142.36 | 204.27 | 30.01 | 21.44 | 1658.24 | 0.71 | 0.77 | 0.12 | 0.1 | 1 | 10
69 | 150 | CONCLUIDO | 8.8192 | 11.34 | 7.95 | 68.17 | 0.97 | 7 | 335.02 | 61.82 | 18.25 | 5 | 104.95 | 41553.93 | 142.41 | 204.27 | 30.4 | 21.44 | 1854.21 | 0.71 | 0.77 | 0.12 | 0.1 | 1 | 10
70 | 150 | CONCLUIDO | 8.7968 | 11.37 | 7.98 | 68.41 | 0.98 | 7 | 335.62 | 61.82 | 18.5 | 5 | 105.3 | 41627.72 | 142.93 | 204.27 | 31.42 | 21.44 | 2361.97 | 0.68 | 0.77 | 0.12 | 0.13 | 1 | 10
71 | 150 | CONCLUIDO | 8.7998 | 11.36 | 7.98 | 68.38 | 0.99 | 7 | 336.22 | 61.82 | 18.75 | 5 | 105.65 | 41701.68 | 142.76 | 204.27 | 31.14 | 21.44 | 2222.11 | 0.69 | 0.77 | 0.12 | 0.12 | 1 | 10
72 | 150 | CONCLUIDO | 8.8002 | 11.36 | 7.98 | 68.38 | 1.01 | 7 | 336.82 | 61.82 | 19 | 5 | 106 | 41775.82 | 142.84 | 204.27 | 31.19 | 21.44 | 2248.74 | 0.69 | 0.77 | 0.12 | 0.12 | 1 | 10
73 | 150 | CONCLUIDO | 8.7989 | 11.36 | 7.98 | 68.39 | 1.02 | 7 | 337.43 | 61.82 | 19.25 | 5 | 106.35 | 41850.13 | 143.01 | 204.27 | 31.23 | 21.44 | 2265.8 | 0.69 | 0.77 | 0.12 | 0.13 | 1 | 10
74 | 150 | CONCLUIDO | 8.7996 | 11.36 | 7.98 | 68.38 | 1.03 | 7 | 338.03 | 61.82 | 19.5 | 5 | 106.71 | 41924.62 | 142.77 | 204.27 | 31.21 | 21.44 | 2260.17 | 0.69 | 0.77 | 0.12 | 0.13 | 1 | 10
75 | 150 | CONCLUIDO | 8.7957 | 11.37 | 7.98 | 68.43 | 1.04 | 7 | 338.63 | 61.82 | 19.75 | 5 | 107.06 | 41999.28 | 142.68 | 204.27 | 31.36 | 21.44 | 2330.86 | 0.68 | 0.77 | 0.12 | 0.13 | 1 | 10
76 | 150 | CONCLUIDO | 8.7987 | 11.37 | 7.98 | 68.39 | 1.05 | 7 | 339.24 | 61.82 | 20 | 5 | 107.42 | 42074.12 | 142.6 | 204.27 | 31.2 | 21.44 | 2254.59 | 0.69 | 0.77 | 0.12 | 0.13 | 1 | 10
77 | 150 | CONCLUIDO | 8.7955 | 11.37 | 7.98 | 68.43 | 1.06 | 7 | 339.85 | 61.82 | 20.25 | 5 | 107.78 | 42149.15 | 142.58 | 204.27 | 31.37 | 21.44 | 2337.8 | 0.68 | 0.77 | 0.12 | 0.13 | 1 | 10
78 | 150 | CONCLUIDO | 8.8642 | 11.28 | 7.95 | 79.51 | 1.07 | 6 | 340.46 | 61.82 | 20.5 | 4 | 108.14 | 42224.35 | 142.19 | 204.27 | 30.33 | 21.44 | 1824.07 | 0.71 | 0.77 | 0.12 | 0.1 | 1 | 10
79 | 150 | CONCLUIDO | 8.8657 | 11.28 | 7.95 | 79.49 | 1.08 | 6 | 341.07 | 61.82 | 20.75 | 4 | 108.5 | 42299.74 | 142.29 | 204.27 | 30.17 | 21.44 | 1740.74 | 0.71 | 0.77 | 0.12 | 0.1 | 1 | 10
80 | 150 | CONCLUIDO | 8.8792 | 11.26 | 7.93 | 79.32 | 1.1 | 6 | 341.68 | 61.82 | 21 | 4 | 108.86 | 42375.31 | 142.13 | 204.27 | 29.52 | 21.44 | 1418.33 | 0.73 | 0.77 | 0.12 | 0.08 | 1 | 10
81 | 150 | CONCLUIDO | 8.8788 | 11.26 | 7.93 | 79.32 | 1.11 | 6 | 342.3 | 61.82 | 21.25 | 4 | 109.23 | 42451.07 | 142.36 | 204.28 | 29.71 | 21.44 | 1511.5 | 0.72 | 0.77 | 0.12 | 0.08 | 1 | 10
82 | 150 | CONCLUIDO | 8.8637 | 11.28 | 7.95 | 79.51 | 1.12 | 6 | 342.91 | 61.82 | 21.5 | 4 | 109.59 | 42527.02 | 142.85 | 204.28 | 30.37 | 21.44 | 1843.19 | 0.71 | 0.77 | 0.12 | 0.1 | 1 | 10
83 | 150 | CONCLUIDO | 8.8561 | 11.29 | 7.96 | 79.61 | 1.13 | 6 | 343.53 | 61.82 | 21.75 | 4 | 109.96 | 42603.15 | 143.1 | 204.27 | 30.66 | 21.44 | 1988.72 | 0.7 | 0.77 | 0.12 | 0.11 | 1 | 10
84 | 150 | CONCLUIDO | 8.8609 | 11.29 | 7.96 | 79.55 | 1.14 | 6 | 344.15 | 61.82 | 22 | 4 | 110.33 | 42679.6 | 143.06 | 204.27 | 30.46 | 21.44 | 1888.2 | 0.7 | 0.77 | 0.12 | 0.1 | 1 | 10
85 | 150 | CONCLUIDO | 8.8589 | 11.29 | 7.96 | 79.58 | 1.15 | 6 | 344.77 | 61.82 | 22.25 | 4 | 110.7 | 42756.12 | 142.98 | 204.27 | 30.57 | 21.44 | 1940.98 | 0.7 | 0.77 | 0.12 | 0.1 | 1 | 10
86 | 150 | CONCLUIDO | 8.8587 | 11.29 | 7.96 | 79.58 | 1.16 | 6 | 345.39 | 61.82 | 22.5 | 4 | 111.07 | 42832.82 | 143.07 | 204.27 | 30.56 | 21.44 | 1938.07 | 0.7 | 0.77 | 0.12 | 0.1 | 1 | 10
87 | 150 | CONCLUIDO | 8.8583 | 11.29 | 7.96 | 79.58 | 1.17 | 6 | 346.02 | 61.82 | 22.75 | 4 | 111.45 | 42909.73 | 142.99 | 204.27 | 30.56 | 21.44 | 1936.9 | 0.7 | 0.77 | 0.12 | 0.11 | 1 | 10
88 | 150 | CONCLUIDO | 8.8578 | 11.29 | 7.96 | 79.59 | 1.18 | 6 | 346.64 | 61.82 | 23 | 4 | 111.82 | 42986.83 | 142.93 | 204.27 | 30.57 | 21.44 | 1944.27 | 0.7 | 0.77 | 0.12 | 0.11 | 1 | 10
89 | 150 | CONCLUIDO | 8.8624 | 11.28 | 7.95 | 79.53 | 1.19 | 6 | 347.27 | 61.82 | 23.25 | 4 | 112.2 | 43064.12 | 142.69 | 204.27 | 30.42 | 21.44 | 1867.48 | 0.7 | 0.77 | 0.12 | 0.1 | 1 | 10
90 | 150 | CONCLUIDO | 8.8589 | 11.29 | 7.96 | 79.58 | 1.2 | 6 | 347.9 | 61.82 | 23.5 | 4 | 112.58 | 43141.62 | 142.61 | 204.27 | 30.52 | 21.44 | 1915.56 | 0.7 | 0.77 | 0.12 | 0.1 | 1 | 10
91 | 150 | CONCLUIDO | 8.8594 | 11.29 | 7.96 | 79.57 | 1.21 | 6 | 348.53 | 61.82 | 23.75 | 4 | 112.96 | 43219.31 | 142.79 | 204.27 | 30.44 | 21.44 | 1877.41 | 0.7 | 0.77 | 0.12 | 0.1 | 1 | 10
92 | 150 | CONCLUIDO | 8.876 | 11.27 | 7.94 | 79.36 | 1.23 | 6 | 349.16 | 61.82 | 24 | 4 | 113.34 | 43297.21 | 142.14 | 204.27 | 29.73 | 21.44 | 1523.93 | 0.72 | 0.77 | 0.12 | 0.08 | 1 | 10
93 | 150 | CONCLUIDO | 8.8744 | 11.27 | 7.94 | 79.38 | 1.24 | 6 | 349.79 | 61.82 | 24.25 | 4 | 113.72 | 43375.3 | 142.22 | 204.3 | 29.94 | 21.44 | 1627.06 | 0.72 | 0.77 | 0.11 | 0.08 | 1 | 10
94 | 150 | CONCLUIDO | 8.8587 | 11.29 | 7.96 | 79.58 | 1.25 | 6 | 350.43 | 61.82 | 24.5 | 4 | 114.11 | 43453.61 | 142.45 | 204.28 | 30.62 | 21.44 | 1968.16 | 0.7 | 0.77 | 0.12 | 0.1 | 1 | 10
95 | 150 | CONCLUIDO | 8.8522 | 11.3 | 7.97 | 79.66 | 1.26 | 6 | 351.06 | 61.82 | 24.75 | 4 | 114.49 | 43532.12 | 142.65 | 204.27 | 30.91 | 21.44 | 2112.94 | 0.69 | 0.77 | 0.12 | 0.11 | 1 | 10
96 | 150 | CONCLUIDO | 8.8557 | 11.29 | 7.96 | 79.62 | 1.27 | 6 | 351.7 | 61.82 | 25 | 4 | 114.88 | 43610.83 | 142.41 | 204.28 | 30.7 | 21.44 | 2005.68 | 0.7 | 0.77 | 0.12 | 0.11 | 1 | 10
97 | 150 | CONCLUIDO | 8.8576 | 11.29 | 7.96 | 79.59 | 1.28 | 6 | 352.34 | 61.82 | 25.25 | 4 | 115.27 | 43689.76 | 142.37 | 204.27 | 30.66 | 21.44 | 1989.34 | 0.7 | 0.77 | 0.12 | 0.11 | 1 | 10
98 | 150 | CONCLUIDO | 8.9226 | 11.21 | 7.93 | 95.19 | 1.29 | 5 | 352.98 | 61.82 | 25.5 | 3 | 115.66 | 43769.02 | 141.93 | 204.28 | 29.74 | 21.44 | 1533.84 | 0.72 | 0.77 | 0.12 | 0.08 | 1 | 10
99 | 150 | CONCLUIDO | 8.916 | 11.22 | 7.94 | 95.29 | 1.3 | 5 | 353.63 | 61.82 | 25.75 | 3 | 116.06 | 43848.38 | 142.16 | 204.27 | 30.01 | 21.44 | 1665.86 | 0.71 | 0.77 | 0.12 | 0.09 | 1 | 10
100 | 150 | CONCLUIDO | 8.9228 | 11.21 | 7.93 | 95.19 | 1.31 | 5 | 354.27 | 61.82 | 26 | 3 | 116.45 | 43927.95 | 142.14 | 204.27 | 29.71 | 21.44 | 1516.41 | 0.72 | 0.77 | 0.12 | 0.08 | 1 | 10
101 | 150 | CONCLUIDO | 8.9235 | 11.21 | 7.93 | 95.18 | 1.32 | 5 | 354.92 | 61.82 | 26.25 | 3 | 116.85 | 44007.74 | 142.22 | 204.27 | 29.73 | 21.44 | 1527.18 | 0.72 | 0.77 | 0.12 | 0.08 | 1 | 10
102 | 150 | CONCLUIDO | 8.9222 | 11.21 | 7.93 | 95.2 | 1.33 | 5 | 355.57 | 61.82 | 26.5 | 3 | 117.25 | 44087.74 | 142.41 | 204.27 | 29.72 | 21.44 | 1524.19 | 0.72 | 0.77 | 0.12 | 0.08 | 1 | 10
103 | 150 | CONCLUIDO | 8.9264 | 11.2 | 7.93 | 95.13 | 1.34 | 5 | 356.22 | 61.82 | 26.75 | 3 | 117.65 | 44167.96 | 142.44 | 204.27 | 29.5 | 21.44 | 1410.78 | 0.73 | 0.77 | 0.12 | 0.07 | 1 | 10
104 | 150 | CONCLUIDO | 8.9359 | 11.19 | 7.92 | 94.99 | 1.35 | 5 | 356.87 | 61.82 | 27 | 3 | 118.05 | 44248.41 | 142.48 | 204.28 | 29.12 | 21.44 | 1221.42 | 0.74 | 0.77 | 0.12 | 0.06 | 1 | 10
105 | 150 | CONCLUIDO | 8.9354 | 11.19 | 7.92 | 95 | 1.36 | 5 | 357.52 | 61.82 | 27.25 | 3 | 118.45 | 44329.08 | 142.54 | 204.28 | 29.23 | 21.44 | 1276.05 | 0.73 | 0.77 | 0.11 | 0.06 | 1 | 10
106 | 150 | CONCLUIDO | 8.9264 | 11.2 | 7.93 | 95.13 | 1.37 | 5 | 358.18 | 61.82 | 27.5 | 3 | 118.86 | 44409.98 | 142.89 | 204.32 | 29.63 | 21.44 | 1475.62 | 0.72 | 0.77 | 0.11 | 0.07 | 1 | 10
107 | 150 | CONCLUIDO | 8.9155 | 11.22 | 7.94 | 95.3 | 1.38 | 5 | 358.84 | 61.82 | 27.75 | 3 | 119.27 | 44491.1 | 143.11 | 204.27 | 30.07 | 21.44 | 1700.21 | 0.71 | 0.77 | 0.12 | 0.09 | 1 | 10
108 | 150 | CONCLUIDO | 8.9199 | 11.21 | 7.94 | 95.23 | 1.39 | 5 | 359.5 | 61.82 | 28 | 3 | 119.68 | 44572.45 | 143 | 204.27 | 29.83 | 21.44 | 1579.87 | 0.72 | 0.77 | 0.12 | 0.08 | 1 | 10
109 | 150 | CONCLUIDO | 8.9241 | 11.21 | 7.93 | 95.17 | 1.4 | 5 | 360.16 | 61.82 | 28.25 | 3 | 120.09 | 44654.04 | 142.98 | 204.27 | 29.71 | 21.44 | 1519.78 | 0.72 | 0.77 | 0.12 | 0.08 | 1 | 10
110 | 150 | CONCLUIDO | 8.9193 | 11.21 | 7.94 | 95.24 | 1.41 | 5 | 360.82 | 61.82 | 28.5 | 3 | 120.5 | 44735.86 | 143.1 | 204.27 | 29.91 | 21.44 | 1620.44 | 0.72 | 0.77 | 0.12 | 0.08 | 1 | 10
111 | 150 | CONCLUIDO | 8.9149 | 11.22 | 7.94 | 95.31 | 1.42 | 5 | 361.49 | 61.82 | 28.75 | 3 | 120.92 | 44817.91 | 143.25 | 204.27 | 30.06 | 21.44 | 1692.4 | 0.71 | 0.77 | 0.12 | 0.09 | 1 | 10
112 | 150 | CONCLUIDO | 8.9197 | 11.21 | 7.94 | 95.23 | 1.43 | 5 | 362.16 | 61.82 | 29 | 3 | 121.34 | 44900.33 | 143.21 | 204.27 | 29.84 | 21.44 | 1582.24 | 0.72 | 0.77 | 0.12 | 0.08 | 1 | 10
113 | 150 | CONCLUIDO | 8.9199 | 11.21 | 7.94 | 95.23 | 1.44 | 5 | 362.83 | 61.82 | 29.25 | 3 | 121.75 | 44982.86 | 143.2 | 204.27 | 29.9 | 21.44 | 1615.29 | 0.72 | 0.77 | 0.12 | 0.08 | 1 | 10
114 | 150 | CONCLUIDO | 8.9195 | 11.21 | 7.94 | 95.24 | 1.45 | 5 | 363.5 | 61.82 | 29.5 | 3 | 122.18 | 45065.64 | 143.18 | 204.27 | 29.83 | 21.44 | 1579.64 | 0.72 | 0.77 | 0.12 | 0.08 | 1 | 10
115 | 150 | CONCLUIDO | 8.9261 | 11.2 | 7.93 | 95.14 | 1.46 | 5 | 364.17 | 61.82 | 29.75 | 3 | 122.6 | 45148.66 | 143.11 | 204.27 | 29.52 | 21.44 | 1422.09 | 0.73 | 0.77 | 0.12 | 0.07 | 1 | 10
116 | 150 | CONCLUIDO | 8.9326 | 11.2 | 7.92 | 95.04 | 1.47 | 5 | 364.85 | 61.82 | 30 | 3 | 123.02 | 45231.92 | 143.02 | 204.27 | 29.25 | 21.44 | 1289.94 | 0.73 | 0.77 | 0.12 | 0.07 | 1 | 10
117 | 150 | CONCLUIDO | 8.9317 | 11.2 | 7.92 | 95.05 | 1.48 | 5 | 365.52 | 61.82 | 30.25 | 3 | 123.45 | 45315.43 | 143.09 | 204.28 | 29.39 | 21.44 | 1357.95 | 0.73 | 0.77 | 0.11 | 0.07 | 1 | 10
118 | 150 | CONCLUIDO | 8.9233 | 11.21 | 7.93 | 95.18 | 1.49 | 5 | 366.2 | 61.82 | 30.5 | 3 | 123.88 | 45399.2 | 143.32 | 204.27 | 29.75 | 21.44 | 1539.57 | 0.72 | 0.77 | 0.11 | 0.08 | 1 | 10
119 | 150 | CONCLUIDO | 8.9124 | 11.22 | 7.95 | 95.34 | 1.49 | 5 | 366.88 | 61.82 | 30.75 | 3 | 124.31 | 45483.22 | 143.6 | 204.27 | 30.24 | 21.44 | 1780.57 | 0.71 | 0.77 | 0.12 | 0.09 | 1 | 10
120 | 150 | CONCLUIDO | 8.9184 | 11.21 | 7.94 | 95.25 | 1.5 | 5 | 367.57 | 61.82 | 31 | 3 | 124.74 | 45567.49 | 143.33 | 204.27 | 29.91 | 21.44 | 1619.25 | 0.72 | 0.77 | 0.12 | 0.08 | 1 | 10
121 | 150 | CONCLUIDO | 8.9215 | 11.21 | 7.93 | 95.21 | 1.51 | 5 | 368.25 | 61.82 | 31.25 | 3 | 125.18 | 45652.02 | 143.08 | 204.27 | 29.8 | 21.44 | 1561.56 | 0.72 | 0.77 | 0.12 | 0.08 | 1 | 10
122 | 150 | CONCLUIDO | 8.9191 | 11.21 | 7.94 | 95.24 | 1.52 | 5 | 368.94 | 61.82 | 31.5 | 3 | 125.62 | 45736.8 | 143.18 | 204.27 | 29.94 | 21.44 | 1634.01 | 0.72 | 0.77 | 0.12 | 0.08 | 1 | 10
123 | 150 | CONCLUIDO | 8.91 | 11.22 | 7.95 | 95.38 | 1.53 | 5 | 369.63 | 61.82 | 31.75 | 3 | 126.06 | 45821.85 | 143.29 | 204.28 | 30.26 | 21.44 | 1793.63 | 0.71 | 0.77 | 0.12 | 0.1 | 1 | 10
124 | 150 | CONCLUIDO | 8.9162 | 11.22 | 7.94 | 95.29 | 1.54 | 5 | 370.32 | 61.82 | 32 | 3 | 126.5 | 45907.3 | 143.01 | 204.27 | 30.01 | 21.44 | 1669.12 | 0.71 | 0.77 | 0.12 | 0.09 | 1 | 10
125 | 150 | CONCLUIDO | 8.9164 | 11.22 | 7.94 | 95.28 | 1.55 | 5 | 371.02 | 61.82 | 32.25 | 3 | 126.94 | 45992.88 | 142.79 | 204.27 | 30.05 | 21.44 | 1685.68 | 0.71 | 0.77 | 0.12 | 0.09 | 1 | 10
126 | 150 | CONCLUIDO | 8.9173 | 11.21 | 7.94 | 95.27 | 1.56 | 5 | 371.71 | 61.82 | 32.5 | 3 | 127.39 | 46078.74 | 142.48 | 204.27 | 29.93 | 21.44 | 1630.44 | 0.72 | 0.77 | 0.12 | 0.09 | 1 | 10
127 | 150 | CONCLUIDO | 8.9239 | 11.21 | 7.93 | 95.17 | 1.57 | 5 | 372.41 | 61.82 | 32.75 | 3 | 127.84 | 46164.87 | 142.05 | 204.28 | 29.63 | 21.44 | 1475.98 | 0.72 | 0.77 | 0.12 | 0.08 | 1 | 10
128 | 150 | CONCLUIDO | 8.9295 | 11.2 | 7.92 | 95.09 | 1.58 | 5 | 373.11 | 61.82 | 33 | 3 | 128.29 | 46251.27 | 141.85 | 204.27 | 29.4 | 21.44 | 1360.51 | 0.73 | 0.77 | 0.12 | 0.07 | 1 | 10
129 | 150 | CONCLUIDO | 8.9281 | 11.2 | 7.93 | 95.11 | 1.59 | 5 | 373.81 | 61.82 | 33.25 | 3 | 128.74 | 46337.95 | 141.66 | 204.27 | 29.54 | 21.44 | 1433.07 | 0.73 | 0.77 | 0.11 | 0.07 | 1 | 10
130 | 150 | CONCLUIDO | 8.921 | 11.21 | 7.93 | 95.21 | 1.6 | 5 | 374.52 | 61.82 | 33.5 | 3 | 129.2 | 46424.91 | 141.82 | 204.27 | 29.87 | 21.44 | 1596.46 | 0.72 | 0.77 | 0.11 | 0.08 | 1 | 10
131 | 150 | CONCLUIDO | 8.9845 | 11.13 | 7.91 | 118.66 | 1.6 | 4 | 375.23 | 61.82 | 33.75 | 2 | 129.65 | 46512.15 | 141.35 | 204.27 | 29.1 | 21.44 | 1219.02 | 0.74 | 0.77 | 0.11 | 0.06 | 1 | 10
132 | 150 | CONCLUIDO | 8.982 | 11.13 | 7.91 | 118.71 | 1.61 | 4 | 375.93 | 61.82 | 34 | 2 | 130.11 | 46599.68 | 141.53 | 204.27 | 29.15 | 21.44 | 1242.76 | 0.74 | 0.77 | 0.11 | 0.06 | 1 | 10
133 | 150 | CONCLUIDO | 8.9847 | 11.13 | 7.91 | 118.66 | 1.62 | 4 | 376.65 | 61.82 | 34.25 | 2 | 130.58 | 46687.5 | 141.56 | 204.27 | 29.06 | 21.44 | 1197.04 | 0.74 | 0.77 | 0.11 | 0.06 | 1 | 10
134 | 150 | CONCLUIDO | 8.9843 | 11.13 | 7.91 | 118.67 | 1.63 | 4 | 377.36 | 61.82 | 34.5 | 2 | 131.04 | 46775.73 | 141.74 | 204.27 | 29.07 | 21.44 | 1204.68 | 0.74 | 0.77 | 0.11 | 0.06 | 1 | 10
135 | 150 | CONCLUIDO | 8.9825 | 11.13 | 7.91 | 118.7 | 1.64 | 4 | 378.08 | 61.82 | 34.75 | 2 | 131.51 | 46864.14 | 141.96 | 204.27 | 29.2 | 21.44 | 1268.13 | 0.73 | 0.77 | 0.11 | 0.06 | 1 | 10
136 | 150 | CONCLUIDO | 8.9811 | 11.13 | 7.92 | 118.72 | 1.65 | 4 | 378.8 | 61.82 | 35 | 2 | 131.98 | 46952.84 | 142.16 | 204.27 | 29.2 | 21.44 | 1269.55 | 0.73 | 0.77 | 0.11 | 0.06 | 1 | 10
137 | 150 | CONCLUIDO | 8.9802 | 11.14 | 7.92 | 118.74 | 1.66 | 4 | 379.52 | 61.82 | 35.25 | 2 | 132.45 | 47041.84 | 142.31 | 204.27 | 29.25 | 21.44 | 1291.7 | 0.73 | 0.77 | 0.11 | 0.06 | 1 | 10
138 | 150 | CONCLUIDO | 8.9798 | 11.14 | 7.92 | 118.75 | 1.67 | 4 | 380.24 | 61.82 | 35.5 | 2 | 132.92 | 47131.15 | 142.64 | 204.27 | 29.2 | 21.44 | 1270.07 | 0.73 | 0.77 | 0.12 | 0.06 | 1 | 10
139 | 150 | CONCLUIDO | 8.9876 | 11.13 | 7.91 | 118.6 | 1.67 | 4 | 380.97 | 61.82 | 35.75 | 2 | 133.4 | 47220.77 | 142.55 | 204.27 | 28.87 | 21.44 | 1101.02 | 0.74 | 0.77 | 0.12 | 0.05 | 1 | 10
140 | 150 | CONCLUIDO | 8.9921 | 11.12 | 7.9 | 118.52 | 1.68 | 4 | 381.7 | 61.82 | 36 | 2 | 133.88 | 47310.69 | 142.53 | 204.27 | 28.67 | 21.44 | 1005.09 | 0.75 | 0.78 | 0.12 | 0.05 | 1 | 10
141 | 150 | CONCLUIDO | 8.9939 | 11.12 | 7.9 | 118.49 | 1.69 | 4 | 382.43 | 61.82 | 36.25 | 2 | 134.36 | 47400.92 | 142.77 | 204.27 | 28.69 | 21.44 | 1010.71 | 0.75 | 0.78 | 0.11 | 0.05 | 1 | 10
142 | 150 | CONCLUIDO | 8.9917 | 11.12 | 7.9 | 118.53 | 1.7 | 4 | 383.17 | 61.82 | 36.5 | 2 | 134.84 | 47491.48 | 142.98 | 204.27 | 28.81 | 21.44 | 1072.08 | 0.74 | 0.78 | 0.11 | 0.05 | 1 | 10
143 | 150 | CONCLUIDO | 8.9865 | 11.13 | 7.91 | 118.62 | 1.71 | 4 | 383.9 | 61.82 | 36.75 | 2 | 135.33 | 47582.35 | 143.27 | 204.27 | 29 | 21.44 | 1166.77 | 0.74 | 0.77 | 0.11 | 0.06 | 1 | 10
144 | 150 | CONCLUIDO | 8.9809 | 11.13 | 7.92 | 118.73 | 1.72 | 4 | 384.64 | 61.82 | 37 | 2 | 135.82 | 47673.67 | 143.51 | 204.27 | 29.25 | 21.44 | 1292.61 | 0.73 | 0.77 | 0.11 | 0.06 | 1 | 10
145 | 150 | CONCLUIDO | 8.9816 | 11.13 | 7.91 | 118.72 | 1.72 | 4 | 385.38 | 61.82 | 37.25 | 2 | 136.31 | 47765.19 | 143.61 | 204.27 | 29.18 | 21.44 | 1259.82 | 0.73 | 0.77 | 0.11 | 0.06 | 1 | 10
146 | 150 | CONCLUIDO | 8.9829 | 11.13 | 7.91 | 118.69 | 1.73 | 4 | 386.13 | 61.82 | 37.5 | 2 | 136.81 | 47857.05 | 143.73 | 204.27 | 29.14 | 21.44 | 1238.06 | 0.74 | 0.77 | 0.11 | 0.06 | 1 | 10
147 | 150 | CONCLUIDO | 8.9818 | 11.13 | 7.91 | 118.71 | 1.74 | 4 | 386.88 | 61.82 | 37.75 | 2 | 137.31 | 47949.23 | 143.99 | 204.27 | 29.17 | 21.44 | 1254.81 | 0.73 | 0.77 | 0.11 | 0.06 | 1 | 10
148 | 150 | CONCLUIDO | 8.9807 | 11.14 | 7.92 | 118.73 | 1.75 | 4 | 387.63 | 61.82 | 38 | 2 | 137.81 | 48041.76 | 144.26 | 204.27 | 29.25 | 21.44 | 1291.81 | 0.73 | 0.77 | 0.11 | 0.06 | 1 | 10
149 | 150 | CONCLUIDO | 8.9816 | 11.13 | 7.91 | 118.72 | 1.76 | 4 | 388.38 | 61.82 | 38.25 | 2 | 138.31 | 48134.63 | 144.56 | 204.27 | 29.19 | 21.44 | 1261.45 | 0.73 | 0.77 | 0.11 | 0.06 | 1 | 10
150 | 150 | CONCLUIDO | 8.9816 | 11.13 | 7.91 | 118.72 | 1.76 | 4 | 389.14 | 61.82 | 38.5 | 2 | 138.81 | 48227.84 | 144.89 | 204.27 | 29.18 | 21.44 | 1259.68 | 0.73 | 0.77 | 0.11 | 0.06 | 1 | 10
151 | 150 | CONCLUIDO | 8.9793 | 11.14 | 7.92 | 118.76 | 1.77 | 4 | 389.89 | 61.82 | 38.75 | 2 | 139.32 | 48321.4 | 144.95 | 204.27 | 29.25 | 21.44 | 1293.25 | 0.73 | 0.77 | 0.12 | 0.06 | 1 | 10
152 | 150 | CONCLUIDO | 8.9863 | 11.13 | 7.91 | 118.63 | 1.78 | 4 | 390.66 | 61.82 | 39 | 2 | 139.83 | 48415.31 | 144.88 | 204.27 | 28.94 | 21.44 | 1136.63 | 0.74 | 0.77 | 0.12 | 0.06 | 1 | 10
153 | 150 | CONCLUIDO | 8.9908 | 11.12 | 7.9 | 118.55 | 1.79 | 4 | 391.42 | 61.82 | 39.25 | 2 | 140.35 | 48509.7 | 144.85 | 204.27 | 28.74 | 21.44 | 1039.46 | 0.75 | 0.77 | 0.12 | 0.05 | 1 | 10
154 | 150 | CONCLUIDO | 8.9917 | 11.12 | 7.9 | 118.53 | 1.8 | 4 | 392.19 | 61.82 | 39.5 | 2 | 140.87 | 48604.33 | 144.87 | 204.28 | 28.75 | 21.44 | 1043.84 | 0.75 | 0.78 | 0.11 | 0.05 | 1 | 10
155 | 150 | CONCLUIDO | 8.9899 | 11.12 | 7.9 | 118.56 | 1.8 | 4 | 392.96 | 61.82 | 39.75 | 2 | 141.39 | 48699.33 | 145.03 | 204.27 | 28.86 | 21.44 | 1099.92 | 0.74 | 0.77 | 0.11 | 0.05 | 1 | 10
156 | 150 | CONCLUIDO | 8.9847 | 11.13 | 7.91 | 118.66 | 1.81 | 4 | 393.73 | 61.82 | 40 | 2 | 141.91 | 48794.7 | 145.33 | 204.27 | 29.06 | 21.44 | 1198.13 | 0.74 | 0.77 | 0.11 | 0.06 | 1 | 10