## Sheet1
| Volume de calda [L] | STATUS | Capacidade operacional [ha/h] | Tempo de missao [h] | Tempo util [h] | Tempo por voo [min] | Autonomia Projetada [h] | N° Voos | MTOW [kg] | Massa Estrutura [kg] | Combustível [kg] | Abastecimentos | Massa gerador | Potência gerador [W] | Combustível consumido [L] | Calda cons [L] | Distância percorrida [km] | Distância Pulverizando [km] | RTL ACUMULADO[m] | EOC [km/km] | EOC [h/h] | Tempo de manobra [h] | Tempo rtl_rtw [h] | V pulv [m/s] | V desloc [m/s]
0 | 90 | CONCLUIDO | 7.3477 | 13.61 | 8.34 | 6.26 | 0.1 | 80 | 176.73 | 52.44 | 1 | 78 | 33.29 | 22031.19 | 109.52 | 212.03 | 72.51 | 17.48 | 25033.23 | 0.24 | 0.62 | 1.29 | 1.61 | 1 | 10
1 | 90 | CONCLUIDO | 7.9789 | 12.53 | 7.94 | 7.81 | 0.13 | 61 | 177.1 | 52.44 | 1.25 | 59 | 33.41 | 22076.81 | 104.05 | 212.06 | 59.78 | 17.48 | 18765.33 | 0.29 | 0.65 | 1.26 | 1.21 | 1 | 10
2 | 90 | CONCLUIDO | 8.3865 | 11.92 | 7.73 | 9.27 | 0.15 | 50 | 177.47 | 52.44 | 1.5 | 48 | 33.53 | 22122.46 | 101.02 | 212.03 | 53.1 | 17.48 | 15482.42 | 0.33 | 0.67 | 1.24 | 0.99 | 1 | 10
3 | 90 | CONCLUIDO | 8.7095 | 11.48 | 7.57 | 10.81 | 0.17 | 42 | 177.84 | 52.44 | 1.75 | 40 | 33.65 | 22168.15 | 98.72 | 212.12 | 48.11 | 17.48 | 13026.33 | 0.36 | 0.68 | 1.23 | 0.84 | 1 | 10
4 | 90 | CONCLUIDO | 8.9811 | 11.13 | 7.43 | 12.39 | 0.2 | 36 | 178.21 | 52.44 | 2 | 34 | 33.77 | 22213.89 | 96.79 | 212.02 | 43.68 | 17.48 | 10842.7 | 0.4 | 0.69 | 1.23 | 0.7 | 1 | 10
5 | 90 | CONCLUIDO | 9.141 | 10.94 | 7.38 | 13.84 | 0.22 | 32 | 178.59 | 52.44 | 2.25 | 30 | 33.89 | 22259.66 | 95.95 | 212.04 | 42.1 | 17.48 | 10070.05 | 0.42 | 0.7 | 1.23 | 0.65 | 1 | 10
6 | 90 | CONCLUIDO | 9.3713 | 10.67 | 7.25 | 15.55 | 0.25 | 28 | 178.96 | 52.44 | 2.5 | 26 | 34.02 | 22305.48 | 94.14 | 212 | 38.47 | 17.48 | 8274.25 | 0.45 | 0.71 | 1.21 | 0.53 | 1 | 10
7 | 90 | CONCLUIDO | 9.4535 | 10.58 | 7.23 | 16.69 | 0.27 | 26 | 179.33 | 52.44 | 2.75 | 24 | 34.14 | 22351.34 | 93.58 | 211.99 | 37.7 | 17.48 | 7901.61 | 0.46 | 0.71 | 1.21 | 0.5 | 1 | 10
8 | 90 | CONCLUIDO | 9.5536 | 10.47 | 7.19 | 17.98 | 0.3 | 24 | 179.7 | 52.44 | 3 | 22 | 34.26 | 22397.24 | 92.87 | 211.98 | 36.34 | 17.48 | 7229.92 | 0.48 | 0.71 | 1.21 | 0.46 | 1 | 10
9 | 90 | CONCLUIDO | 9.6546 | 10.36 | 7.16 | 19.51 | 0.32 | 22 | 180.07 | 52.44 | 3.25 | 20 | 34.38 | 22443.18 | 92.28 | 211.99 | 35.37 | 17.48 | 6755.69 | 0.49 | 0.72 | 1.2 | 0.43 | 1 | 10
10 | 90 | CONCLUIDO | 9.7646 | 10.24 | 7.11 | 21.33 | 0.34 | 20 | 180.45 | 52.44 | 3.5 | 18 | 34.51 | 22489.16 | 91.53 | 212.04 | 33.96 | 17.48 | 6060.91 | 0.51 | 0.72 | 1.19 | 0.38 | 1 | 10
11 | 90 | CONCLUIDO | 9.8053 | 10.2 | 7.1 | 22.43 | 0.37 | 19 | 180.82 | 52.44 | 3.75 | 17 | 34.63 | 22535.19 | 91.17 | 212.02 | 33.54 | 17.48 | 5853.3 | 0.52 | 0.72 | 1.2 | 0.37 | 1 | 10
12 | 90 | CONCLUIDO | 9.8679 | 10.13 | 7.07 | 23.58 | 0.39 | 18 | 181.19 | 52.44 | 4 | 16 | 34.75 | 22581.25 | 90.58 | 211.98 | 32.88 | 17.48 | 5532.16 | 0.53 | 0.73 | 1.19 | 0.34 | 1 | 10
13 | 90 | CONCLUIDO | 9.9053 | 10.1 | 7.07 | 24.95 | 0.42 | 17 | 181.57 | 52.44 | 4.25 | 15 | 34.88 | 22627.36 | 90.48 | 212.02 | 32.87 | 17.48 | 5528.66 | 0.53 | 0.73 | 1.19 | 0.34 | 1 | 10
14 | 90 | CONCLUIDO | 9.9637 | 10.04 | 7.05 | 26.43 | 0.44 | 16 | 181.94 | 52.44 | 4.5 | 14 | 35 | 22673.63 | 90.04 | 211.98 | 31.92 | 17.48 | 5059.26 | 0.55 | 0.73 | 1.19 | 0.32 | 1 | 10
15 | 90 | CONCLUIDO | 10.043 | 9.96 | 7 | 28.01 | 0.46 | 15 | 182.32 | 52.44 | 4.75 | 13 | 35.12 | 22719.83 | 89.26 | 211.98 | 30.66 | 17.48 | 4435.94 | 0.57 | 0.73 | 1.19 | 0.27 | 1 | 10
16 | 90 | CONCLUIDO | 10.0903 | 9.91 | 6.99 | 29.97 | 0.49 | 14 | 182.69 | 52.44 | 5 | 12 | 35.25 | 22766.06 | 88.84 | 211.98 | 30.3 | 17.48 | 4258 | 0.58 | 0.73 | 1.19 | 0.26 | 1 | 10
17 | 90 | CONCLUIDO | 10.1041 | 9.9 | 6.98 | 29.91 | 0.51 | 14 | 183.07 | 52.44 | 5.25 | 12 | 35.37 | 22812.34 | 88.44 | 211.98 | 30 | 17.48 | 4108.09 | 0.58 | 0.74 | 1.18 | 0.25 | 1 | 10
18 | 90 | CONCLUIDO | 10.1451 | 9.86 | 6.97 | 32.19 | 0.53 | 13 | 183.44 | 52.44 | 5.5 | 11 | 35.5 | 22858.66 | 88.42 | 211.98 | 29.61 | 17.48 | 3919.3 | 0.59 | 0.74 | 1.19 | 0.24 | 1 | 10
19 | 90 | CONCLUIDO | 10.2081 | 9.8 | 6.95 | 34.74 | 0.55 | 12 | 183.82 | 52.44 | 5.75 | 10 | 35.63 | 22905.03 | 87.65 | 211.98 | 28.95 | 17.48 | 3597.49 | 0.6 | 0.74 | 1.18 | 0.22 | 1 | 10
20 | 90 | CONCLUIDO | 10.2026 | 9.8 | 6.95 | 34.77 | 0.58 | 12 | 184.19 | 52.44 | 6 | 10 | 35.75 | 22951.43 | 87.54 | 211.98 | 29.13 | 17.48 | 3684.5 | 0.6 | 0.74 | 1.18 | 0.23 | 1 | 10
21 | 90 | CONCLUIDO | 10.2582 | 9.75 | 6.94 | 37.84 | 0.6 | 11 | 184.57 | 52.44 | 6.25 | 9 | 35.88 | 22997.88 | 87.21 | 211.98 | 28.66 | 17.48 | 3455.54 | 0.61 | 0.74 | 1.18 | 0.21 | 1 | 10
22 | 90 | CONCLUIDO | 10.2716 | 9.74 | 6.92 | 37.77 | 0.62 | 11 | 184.95 | 52.44 | 6.5 | 9 | 36.01 | 23044.38 | 86.96 | 211.98 | 28.14 | 17.48 | 3194.01 | 0.62 | 0.74 | 1.18 | 0.19 | 1 | 10
23 | 90 | CONCLUIDO | 10.2675 | 9.74 | 6.93 | 37.79 | 0.65 | 11 | 185.33 | 52.44 | 6.75 | 9 | 36.13 | 23090.91 | 86.65 | 211.98 | 28.2 | 17.48 | 3226.61 | 0.62 | 0.74 | 1.18 | 0.2 | 1 | 10
24 | 90 | CONCLUIDO | 10.335 | 9.68 | 6.9 | 41.4 | 0.67 | 10 | 185.7 | 52.44 | 7 | 8 | 36.26 | 23137.49 | 86.12 | 211.98 | 27.39 | 17.48 | 2825.96 | 0.64 | 0.74 | 1.18 | 0.17 | 1 | 10
25 | 90 | CONCLUIDO | 10.3261 | 9.68 | 6.91 | 41.45 | 0.69 | 10 | 186.08 | 52.44 | 7.25 | 8 | 36.39 | 23184.11 | 86.13 | 212 | 27.6 | 17.48 | 2932.66 | 0.63 | 0.74 | 1.18 | 0.18 | 1 | 10
26 | 90 | CONCLUIDO | 10.3226 | 9.69 | 6.91 | 41.47 | 0.71 | 10 | 186.46 | 52.44 | 7.5 | 8 | 36.52 | 23230.78 | 86.02 | 212.01 | 27.69 | 17.48 | 2977.71 | 0.63 | 0.74 | 1.18 | 0.18 | 1 | 10
27 | 90 | CONCLUIDO | 10.3917 | 9.62 | 6.88 | 45.88 | 0.74 | 9 | 186.84 | 52.44 | 7.75 | 7 | 36.65 | 23277.49 | 85.36 | 211.98 | 26.82 | 17.48 | 2544.52 | 0.65 | 0.75 | 1.18 | 0.15 | 1 | 10
28 | 90 | CONCLUIDO | 10.3746 | 9.64 | 6.9 | 45.99 | 0.76 | 9 | 187.22 | 52.44 | 8 | 7 | 36.78 | 23324.24 | 85.54 | 212.05 | 27.35 | 17.48 | 2812.2 | 0.64 | 0.74 | 1.18 | 0.17 | 1 | 10
29 | 90 | CONCLUIDO | 10.3887 | 9.63 | 6.89 | 45.9 | 0.78 | 9 | 187.6 | 52.44 | 8.25 | 7 | 36.9 | 23371.04 | 85.14 | 212 | 26.9 | 17.48 | 2582.95 | 0.65 | 0.75 | 1.18 | 0.16 | 1 | 10
30 | 90 | CONCLUIDO | 10.3731 | 9.64 | 6.9 | 46 | 0.8 | 9 | 187.98 | 52.44 | 8.5 | 7 | 37.03 | 23417.88 | 85.11 | 211.98 | 27.39 | 17.48 | 2830.06 | 0.64 | 0.74 | 1.18 | 0.17 | 1 | 10
31 | 90 | CONCLUIDO | 10.4581 | 9.56 | 6.86 | 51.43 | 0.82 | 8 | 188.36 | 52.44 | 8.75 | 6 | 37.16 | 23464.76 | 84.07 | 211.98 | 26.1 | 17.48 | 2192.37 | 0.67 | 0.75 | 1.17 | 0.13 | 1 | 10
32 | 90 | CONCLUIDO | 10.4527 | 9.57 | 6.86 | 51.46 | 0.85 | 8 | 188.74 | 52.44 | 9 | 6 | 37.3 | 23511.69 | 84.49 | 212 | 26.31 | 17.48 | 2294.39 | 0.66 | 0.75 | 1.17 | 0.13 | 1 | 10
33 | 90 | CONCLUIDO | 10.4508 | 9.57 | 6.86 | 51.48 | 0.87 | 8 | 189.12 | 52.44 | 9.25 | 6 | 37.43 | 23558.67 | 84.42 | 211.98 | 26.37 | 17.48 | 2323.7 | 0.66 | 0.75 | 1.17 | 0.13 | 1 | 10
34 | 90 | CONCLUIDO | 10.4475 | 9.57 | 6.87 | 51.5 | 0.89 | 8 | 189.5 | 52.44 | 9.5 | 6 | 37.56 | 23605.68 | 84.2 | 211.98 | 26.3 | 17.48 | 2290.94 | 0.66 | 0.75 | 1.18 | 0.14 | 1 | 10
35 | 90 | CONCLUIDO | 10.4511 | 9.57 | 6.86 | 51.48 | 0.91 | 8 | 189.88 | 52.44 | 9.75 | 6 | 37.69 | 23652.75 | 83.92 | 211.98 | 26.2 | 17.48 | 2240.97 | 0.67 | 0.75 | 1.18 | 0.13 | 1 | 10
36 | 90 | CONCLUIDO | 10.507 | 9.52 | 6.85 | 58.7 | 0.93 | 7 | 190.26 | 52.44 | 10 | 5 | 37.82 | 23699.85 | 83.42 | 211.98 | 25.79 | 17.48 | 2042.91 | 0.68 | 0.75 | 1.17 | 0.12 | 1 | 10
37 | 90 | CONCLUIDO | 10.5048 | 9.52 | 6.85 | 58.71 | 0.95 | 7 | 190.65 | 52.44 | 10.25 | 5 | 37.95 | 23747 | 83.25 | 211.98 | 25.87 | 17.48 | 2081.63 | 0.68 | 0.75 | 1.17 | 0.12 | 1 | 10
38 | 90 | CONCLUIDO | 10.5109 | 9.51 | 6.84 | 58.67 | 0.98 | 7 | 191.03 | 52.44 | 10.5 | 5 | 38.09 | 23794.2 | 83.21 | 211.99 | 25.67 | 17.48 | 1978.91 | 0.68 | 0.75 | 1.17 | 0.12 | 1 | 10
39 | 90 | CONCLUIDO | 10.5054 | 9.52 | 6.85 | 58.71 | 1 | 7 | 191.41 | 52.44 | 10.75 | 5 | 38.22 | 23841.44 | 82.9 | 211.98 | 25.86 | 17.48 | 2073.81 | 0.68 | 0.75 | 1.17 | 0.12 | 1 | 10
40 | 90 | CONCLUIDO | 10.5045 | 9.52 | 6.85 | 58.72 | 1.02 | 7 | 191.79 | 52.44 | 11 | 5 | 38.35 | 23888.73 | 82.48 | 211.98 | 25.71 | 17.48 | 2001.26 | 0.68 | 0.75 | 1.18 | 0.12 | 1 | 10
41 | 90 | CONCLUIDO | 10.5085 | 9.52 | 6.85 | 58.69 | 1.04 | 7 | 192.18 | 52.44 | 11.25 | 5 | 38.49 | 23936.06 | 81.99 | 211.98 | 25.79 | 17.48 | 2039.64 | 0.68 | 0.75 | 1.17 | 0.12 | 1 | 10
42 | 90 | CONCLUIDO | 10.4929 | 9.53 | 6.86 | 58.81 | 1.06 | 7 | 192.56 | 52.44 | 11.5 | 5 | 38.62 | 23983.44 | 81.94 | 211.98 | 26.19 | 17.48 | 2238.56 | 0.67 | 0.75 | 1.18 | 0.13 | 1 | 10
43 | 90 | CONCLUIDO | 10.569 | 9.46 | 6.83 | 68.28 | 1.08 | 6 | 192.95 | 52.44 | 11.75 | 4 | 38.75 | 24030.86 | 81.46 | 211.99 | 25.2 | 17.48 | 1748.23 | 0.69 | 0.75 | 1.17 | 0.1 | 1 | 10
44 | 90 | CONCLUIDO | 10.5705 | 9.46 | 6.83 | 68.26 | 1.1 | 6 | 193.33 | 52.44 | 12 | 4 | 38.89 | 24078.33 | 81.51 | 211.98 | 25.08 | 17.48 | 1689.1 | 0.7 | 0.75 | 1.17 | 0.1 | 1 | 10
45 | 90 | CONCLUIDO | 10.5646 | 9.47 | 6.83 | 68.32 | 1.12 | 6 | 193.72 | 52.44 | 12.25 | 4 | 39.02 | 24125.85 | 81.61 | 212 | 25.28 | 17.48 | 1791.06 | 0.69 | 0.75 | 1.17 | 0.1 | 1 | 10
46 | 90 | CONCLUIDO | 10.5705 | 9.46 | 6.83 | 68.26 | 1.14 | 6 | 194.1 | 52.44 | 12.5 | 4 | 39.16 | 24173.41 | 81.35 | 212.05 | 25.18 | 17.48 | 1742.55 | 0.69 | 0.75 | 1.17 | 0.1 | 1 | 10
47 | 90 | CONCLUIDO | 10.5805 | 9.45 | 6.82 | 68.17 | 1.16 | 6 | 194.49 | 52.44 | 12.75 | 4 | 39.3 | 24221.02 | 80.98 | 211.98 | 24.82 | 17.48 | 1559.31 | 0.7 | 0.75 | 1.17 | 0.09 | 1 | 10
48 | 90 | CONCLUIDO | 10.5727 | 9.46 | 6.82 | 68.24 | 1.18 | 6 | 194.88 | 52.44 | 13 | 4 | 39.43 | 24268.67 | 80.6 | 211.99 | 24.98 | 17.48 | 1639.38 | 0.7 | 0.75 | 1.17 | 0.1 | 1 | 10
49 | 90 | CONCLUIDO | 10.5656 | 9.46 | 6.83 | 68.31 | 1.2 | 6 | 195.26 | 52.44 | 13.25 | 4 | 39.57 | 24316.37 | 80.33 | 211.98 | 25.22 | 17.48 | 1761.93 | 0.69 | 0.75 | 1.17 | 0.1 | 1 | 10
50 | 90 | CONCLUIDO | 10.5758 | 9.46 | 6.82 | 68.22 | 1.22 | 6 | 195.65 | 52.44 | 13.5 | 4 | 39.71 | 24364.12 | 79.91 | 211.99 | 24.97 | 17.48 | 1635.25 | 0.7 | 0.75 | 1.17 | 0.09 | 1 | 10
51 | 90 | CONCLUIDO | 10.577 | 9.45 | 6.82 | 68.21 | 1.25 | 6 | 196.04 | 52.44 | 13.75 | 4 | 39.84 | 24411.91 | 79.44 | 212 | 24.98 | 17.48 | 1640.58 | 0.7 | 0.75 | 1.17 | 0.09 | 1 | 10
52 | 90 | CONCLUIDO | 10.5665 | 9.46 | 6.83 | 68.3 | 1.27 | 6 | 196.42 | 52.44 | 14 | 4 | 39.98 | 24459.75 | 79.04 | 212.02 | 25.23 | 17.48 | 1765.38 | 0.69 | 0.75 | 1.17 | 0.1 | 1 | 10
53 | 90 | CONCLUIDO | 10.6292 | 9.41 | 6.81 | 81.72 | 1.29 | 5 | 196.81 | 52.44 | 14.25 | 3 | 40.12 | 24507.64 | 78.68 | 211.99 | 24.59 | 17.48 | 1448.87 | 0.71 | 0.75 | 1.17 | 0.08 | 1 | 10
54 | 90 | CONCLUIDO | 10.6282 | 9.41 | 6.81 | 81.73 | 1.31 | 5 | 197.2 | 52.44 | 14.5 | 3 | 40.26 | 24555.57 | 78.72 | 211.98 | 24.64 | 17.48 | 1474.01 | 0.71 | 0.75 | 1.17 | 0.08 | 1 | 10
55 | 90 | CONCLUIDO | 10.6257 | 9.41 | 6.81 | 81.75 | 1.33 | 5 | 197.59 | 52.44 | 14.75 | 3 | 40.4 | 24603.55 | 78.99 | 211.98 | 24.73 | 17.48 | 1520.27 | 0.71 | 0.75 | 1.17 | 0.08 | 1 | 10
56 | 90 | CONCLUIDO | 10.6261 | 9.41 | 6.81 | 81.75 | 1.35 | 5 | 197.98 | 52.44 | 15 | 3 | 40.54 | 24651.58 | 79.09 | 211.98 | 24.77 | 17.48 | 1538.56 | 0.71 | 0.75 | 1.17 | 0.08 | 1 | 10
57 | 90 | CONCLUIDO | 10.6301 | 9.41 | 6.81 | 81.71 | 1.36 | 5 | 198.37 | 52.44 | 15.25 | 3 | 40.68 | 24699.65 | 78.92 | 211.98 | 24.64 | 17.48 | 1475.33 | 0.71 | 0.75 | 1.17 | 0.08 | 1 | 10
58 | 90 | CONCLUIDO | 10.6264 | 9.41 | 6.81 | 81.75 | 1.38 | 5 | 198.76 | 52.44 | 15.5 | 3 | 40.82 | 24747.78 | 79.07 | 212 | 24.68 | 17.48 | 1494.48 | 0.71 | 0.75 | 1.17 | 0.08 | 1 | 10
59 | 90 | CONCLUIDO | 10.6245 | 9.41 | 6.81 | 81.77 | 1.4 | 5 | 199.15 | 52.44 | 15.75 | 3 | 40.96 | 24795.95 | 78.81 | 212.03 | 24.77 | 17.48 | 1540.2 | 0.71 | 0.75 | 1.17 | 0.08 | 1 | 10
60 | 90 | CONCLUIDO | 10.633 | 9.4 | 6.81 | 81.68 | 1.42 | 5 | 199.54 | 52.44 | 16 | 3 | 41.1 | 24844.17 | 78.41 | 211.98 | 24.51 | 17.48 | 1410.73 | 0.71 | 0.75 | 1.17 | 0.08 | 1 | 10
61 | 90 | CONCLUIDO | 10.6301 | 9.41 | 6.81 | 81.71 | 1.44 | 5 | 199.93 | 52.44 | 16.25 | 3 | 41.24 | 24892.44 | 78.76 | 211.98 | 24.51 | 17.48 | 1408.8 | 0.71 | 0.75 | 1.17 | 0.08 | 1 | 10
62 | 90 | CONCLUIDO | 10.6339 | 9.4 | 6.81 | 81.67 | 1.46 | 5 | 200.32 | 52.44 | 16.5 | 3 | 41.38 | 24940.75 | 78.73 | 211.98 | 24.54 | 17.48 | 1425.05 | 0.71 | 0.75 | 1.17 | 0.08 | 1 | 10
63 | 90 | CONCLUIDO | 10.6342 | 9.4 | 6.81 | 81.66 | 1.48 | 5 | 200.72 | 52.44 | 16.75 | 3 | 41.52 | 24989.11 | 78.38 | 211.98 | 24.45 | 17.48 | 1378.82 | 0.72 | 0.75 | 1.17 | 0.08 | 1 | 10
64 | 90 | CONCLUIDO | 10.6317 | 9.41 | 6.81 | 81.69 | 1.5 | 5 | 201.11 | 52.44 | 17 | 3 | 41.67 | 25037.53 | 78.1 | 211.98 | 24.46 | 17.48 | 1387.4 | 0.71 | 0.75 | 1.17 | 0.08 | 1 | 10
65 | 90 | CONCLUIDO | 10.6317 | 9.41 | 6.81 | 81.69 | 1.52 | 5 | 201.5 | 52.44 | 17.25 | 3 | 41.81 | 25085.99 | 77.48 | 211.98 | 24.49 | 17.48 | 1398.14 | 0.71 | 0.75 | 1.17 | 0.08 | 1 | 10
66 | 90 | CONCLUIDO | 10.6323 | 9.41 | 6.81 | 81.68 | 1.54 | 5 | 201.9 | 52.44 | 17.5 | 3 | 41.95 | 25134.5 | 77.08 | 211.98 | 24.45 | 17.48 | 1379.55 | 0.72 | 0.75 | 1.17 | 0.08 | 1 | 10
67 | 90 | CONCLUIDO | 10.6298 | 9.41 | 6.81 | 81.71 | 1.56 | 5 | 202.29 | 52.44 | 17.75 | 3 | 42.1 | 25183.06 | 76.49 | 211.98 | 24.61 | 17.48 | 1460.64 | 0.71 | 0.75 | 1.17 | 0.08 | 1 | 10
68 | 90 | CONCLUIDO | 10.6974 | 9.35 | 6.79 | 101.78 | 1.58 | 4 | 202.68 | 52.44 | 18 | 2 | 42.24 | 25231.66 | 75.5 | 211.98 | 23.83 | 17.48 | 1076.14 | 0.73 | 0.76 | 1.17 | 0.06 | 1 | 10
69 | 90 | CONCLUIDO | 10.7054 | 9.34 | 6.78 | 101.67 | 1.6 | 4 | 203.08 | 52.44 | 18.25 | 2 | 42.39 | 25280.45 | 75.35 | 211.98 | 23.65 | 17.48 | 983.78 | 0.74 | 0.76 | 1.17 | 0.05 | 1 | 10
70 | 90 | CONCLUIDO | 10.6923 | 9.35 | 6.79 | 101.85 | 1.61 | 4 | 203.47 | 52.44 | 18.5 | 2 | 42.53 | 25329.15 | 75.46 | 211.98 | 23.98 | 17.48 | 1148.09 | 0.73 | 0.76 | 1.17 | 0.06 | 1 | 10
71 | 90 | CONCLUIDO | 10.6911 | 9.35 | 6.79 | 101.86 | 1.63 | 4 | 203.87 | 52.44 | 18.75 | 2 | 42.68 | 25377.91 | 75.53 | 211.98 | 23.97 | 17.48 | 1146.01 | 0.73 | 0.76 | 1.17 | 0.06 | 1 | 10
72 | 90 | CONCLUIDO | 10.7009 | 9.35 | 6.78 | 101.73 | 1.65 | 4 | 204.26 | 52.44 | 19 | 2 | 42.82 | 25426.72 | 75.39 | 211.98 | 23.74 | 17.48 | 1029.22 | 0.74 | 0.76 | 1.17 | 0.05 | 1 | 10
73 | 90 | CONCLUIDO | 10.6977 | 9.35 | 6.79 | 101.78 | 1.67 | 4 | 204.66 | 52.44 | 19.25 | 2 | 42.97 | 25475.58 | 75.41 | 211.98 | 23.9 | 17.48 | 1111.47 | 0.73 | 0.76 | 1.17 | 0.06 | 1 | 10
74 | 90 | CONCLUIDO | 10.7038 | 9.34 | 6.78 | 101.7 | 1.69 | 4 | 205.06 | 52.44 | 19.5 | 2 | 43.11 | 25524.49 | 75.08 | 211.98 | 23.68 | 17.48 | 1001.32 | 0.74 | 0.76 | 1.17 | 0.05 | 1 | 10
75 | 90 | CONCLUIDO | 10.6984 | 9.35 | 6.78 | 101.77 | 1.71 | 4 | 205.45 | 52.44 | 19.75 | 2 | 43.26 | 25573.44 | 75.2 | 211.99 | 23.77 | 17.48 | 1044.01 | 0.74 | 0.76 | 1.17 | 0.06 | 1 | 10
76 | 90 | CONCLUIDO | 10.6961 | 9.35 | 6.79 | 101.8 | 1.73 | 4 | 205.85 | 52.44 | 20 | 2 | 43.41 | 25622.45 | 74.98 | 211.98 | 23.9 | 17.48 | 1109.72 | 0.73 | 0.76 | 1.17 | 0.06 | 1 | 10
77 | 90 | CONCLUIDO | 10.6955 | 9.35 | 6.79 | 101.8 | 1.74 | 4 | 206.25 | 52.44 | 20.25 | 2 | 43.56 | 25671.51 | 74.99 | 211.98 | 23.91 | 17.48 | 1114.89 | 0.73 | 0.76 | 1.17 | 0.06 | 1 | 10
78 | 90 | CONCLUIDO | 10.6901 | 9.35 | 6.79 | 101.88 | 1.76 | 4 | 206.65 | 52.44 | 20.5 | 2 | 43.71 | 25720.62 | 74.99 | 211.98 | 24.08 | 17.48 | 1199.04 | 0.73 | 0.76 | 1.17 | 0.06 | 1 | 10
79 | 90 | CONCLUIDO | 10.6955 | 9.35 | 6.79 | 101.8 | 1.78 | 4 | 207.05 | 52.44 | 20.75 | 2 | 43.85 | 25769.78 | 74.74 | 211.98 | 23.91 | 17.48 | 1115.47 | 0.73 | 0.76 | 1.17 | 0.06 | 1 | 10
80 | 90 | CONCLUIDO | 10.705 | 9.34 | 6.78 | 101.68 | 1.8 | 4 | 207.45 | 52.44 | 21 | 1 | 44 | 25818.99 | 74.55 | 211.98 | 23.57 | 17.48 | 947.77 | 0.74 | 0.76 | 1.17 | 0.05 | 1 | 10
81 | 90 | CONCLUIDO | 10.7006 | 9.35 | 6.78 | 101.74 | 1.82 | 4 | 207.84 | 52.44 | 21.25 | 1 | 44.15 | 25868.26 | 74.57 | 211.98 | 23.66 | 17.48 | 992.32 | 0.74 | 0.76 | 1.17 | 0.05 | 1 | 10
82 | 90 | CONCLUIDO | 10.7025 | 9.34 | 6.78 | 101.71 | 1.83 | 4 | 208.24 | 52.44 | 21.5 | 1 | 44.3 | 25917.57 | 74.49 | 211.98 | 23.69 | 17.48 | 1004.28 | 0.74 | 0.76 | 1.17 | 0.05 | 1 | 10
83 | 90 | CONCLUIDO | 10.7047 | 9.34 | 6.78 | 101.68 | 1.85 | 4 | 208.64 | 52.44 | 21.75 | 1 | 44.45 | 25966.93 | 74.45 | 211.98 | 23.62 | 17.48 | 972.62 | 0.74 | 0.76 | 1.17 | 0.05 | 1 | 10
84 | 90 | CONCLUIDO | 10.7 | 9.35 | 6.78 | 101.75 | 1.87 | 4 | 209.05 | 52.44 | 22 | 1 | 44.6 | 26016.35 | 74.46 | 211.98 | 23.71 | 17.48 | 1016.76 | 0.74 | 0.76 | 1.17 | 0.05 | 1 | 10
85 | 90 | CONCLUIDO | 10.6996 | 9.35 | 6.78 | 101.75 | 1.89 | 4 | 209.45 | 52.44 | 22.25 | 0 | 44.75 | 26065.82 | 74.43 | 211.99 | 23.71 | 17.48 | 1016.61 | 0.74 | 0.76 | 1.17 | 0.05 | 1 | 10