## Sheet1
| Volume de calda [L] | STATUS | Capacidade operacional [ha/h] | Tempo de missao [h] | Tempo util [h] | Tempo por voo [min] | Autonomia Projetada [h] | N° Voos | MTOW [kg] | Massa Estrutura [kg] | Combustível [kg] | Abastecimentos | Massa gerador | Potência gerador [W] | Combustível consumido [L] | Calda cons [L] | Distância percorrida [km] | Distância Pulverizando [km] | RTL ACUMULADO[m] | EOC [km/km] | EOC [h/h] | Tempo de manobra [h] | Tempo rtl_rtw [h] | V pulv [m/s] | V desloc [m/s]
0 | 95 | CONCLUIDO | 7.1583 | 13.97 | 8.41 | 6.08 | 0.1 | 83 | 185.69 | 53.44 | 1 | 81 | 36.26 | 23136.14 | 113.97 | 212.05 | 74.5 | 17.48 | 26015.06 | 0.23 | 0.61 | 1.3 | 1.68 | 1 | 10
1 | 95 | CONCLUIDO | 7.8156 | 12.8 | 7.98 | 7.6 | 0.12 | 63 | 186.07 | 53.44 | 1.25 | 61 | 36.39 | 23182.76 | 107.97 | 212.1 | 61.24 | 17.48 | 19483.44 | 0.29 | 0.64 | 1.26 | 1.25 | 1 | 10
2 | 95 | CONCLUIDO | 8.2546 | 12.11 | 7.75 | 9.11 | 0.14 | 51 | 186.45 | 53.44 | 1.5 | 49 | 36.51 | 23229.42 | 104.62 | 212.07 | 53.9 | 17.48 | 15873.25 | 0.32 | 0.66 | 1.24 | 1.02 | 1 | 10
3 | 95 | CONCLUIDO | 8.589 | 11.64 | 7.57 | 10.57 | 0.17 | 43 | 186.83 | 53.44 | 1.75 | 41 | 36.64 | 23276.13 | 102.09 | 212 | 48.23 | 17.48 | 13080.39 | 0.36 | 0.68 | 1.23 | 0.84 | 1 | 10
4 | 95 | CONCLUIDO | 8.8467 | 11.3 | 7.46 | 12.09 | 0.19 | 37 | 187.21 | 53.44 | 2 | 35 | 36.77 | 23322.88 | 100.34 | 212.02 | 44.54 | 17.48 | 11267.12 | 0.39 | 0.69 | 1.23 | 0.73 | 1 | 10
5 | 95 | CONCLUIDO | 9.0273 | 11.08 | 7.38 | 13.42 | 0.21 | 33 | 187.59 | 53.44 | 2.25 | 31 | 36.9 | 23369.68 | 99.07 | 212.02 | 42.18 | 17.48 | 10107.84 | 0.41 | 0.7 | 1.22 | 0.65 | 1 | 10
6 | 95 | CONCLUIDO | 9.2192 | 10.85 | 7.3 | 15.1 | 0.24 | 29 | 187.97 | 53.44 | 2.5 | 27 | 37.03 | 23416.52 | 97.79 | 211.98 | 39.77 | 17.48 | 8920.55 | 0.44 | 0.7 | 1.21 | 0.57 | 1 | 10
7 | 95 | CONCLUIDO | 9.3288 | 10.72 | 7.25 | 16.1 | 0.26 | 27 | 188.35 | 53.44 | 2.75 | 25 | 37.16 | 23463.4 | 96.96 | 212 | 38.13 | 17.48 | 8112.91 | 0.46 | 0.71 | 1.21 | 0.52 | 1 | 10
8 | 95 | CONCLUIDO | 9.4829 | 10.55 | 7.18 | 17.96 | 0.28 | 24 | 188.73 | 53.44 | 3 | 22 | 37.29 | 23510.33 | 96 | 211.98 | 36.41 | 17.48 | 7263.69 | 0.48 | 0.72 | 1.19 | 0.45 | 1 | 10
9 | 95 | CONCLUIDO | 9.5839 | 10.43 | 7.15 | 19.49 | 0.3 | 22 | 189.11 | 53.44 | 3.25 | 20 | 37.42 | 23557.3 | 95.22 | 211.98 | 35.06 | 17.48 | 6598.34 | 0.5 | 0.72 | 1.2 | 0.42 | 1 | 10
10 | 95 | CONCLUIDO | 9.6409 | 10.37 | 7.12 | 20.35 | 0.33 | 21 | 189.49 | 53.44 | 3.5 | 19 | 37.55 | 23604.32 | 94.77 | 211.99 | 34.24 | 17.48 | 6194.31 | 0.51 | 0.72 | 1.2 | 0.39 | 1 | 10
11 | 95 | CONCLUIDO | 9.7445 | 10.26 | 7.09 | 22.38 | 0.35 | 19 | 189.87 | 53.44 | 3.75 | 17 | 37.69 | 23651.38 | 94.17 | 211.98 | 33.12 | 17.48 | 5646.79 | 0.53 | 0.72 | 1.2 | 0.36 | 1 | 10
12 | 95 | CONCLUIDO | 9.8037 | 10.2 | 7.06 | 23.54 | 0.37 | 18 | 190.25 | 53.44 | 4 | 16 | 37.82 | 23698.48 | 93.65 | 211.98 | 32.4 | 17.48 | 5289.42 | 0.54 | 0.73 | 1.19 | 0.33 | 1 | 10
13 | 95 | CONCLUIDO | 9.8498 | 10.15 | 7.05 | 24.89 | 0.4 | 17 | 190.63 | 53.44 | 4.25 | 15 | 37.95 | 23745.63 | 93.27 | 211.98 | 31.85 | 17.48 | 5019.48 | 0.55 | 0.73 | 1.2 | 0.32 | 1 | 10
14 | 95 | CONCLUIDO | 9.9075 | 10.09 | 7.03 | 26.36 | 0.42 | 16 | 191.02 | 53.44 | 4.5 | 14 | 38.08 | 23792.83 | 92.84 | 212.01 | 31.36 | 17.48 | 4780.15 | 0.56 | 0.73 | 1.19 | 0.3 | 1 | 10
15 | 95 | CONCLUIDO | 9.9522 | 10.05 | 7.02 | 28.08 | 0.44 | 15 | 191.4 | 53.44 | 4.75 | 13 | 38.22 | 23840.07 | 92.54 | 211.98 | 31.41 | 17.48 | 4810.98 | 0.56 | 0.73 | 1.18 | 0.29 | 1 | 10
16 | 95 | CONCLUIDO | 9.9729 | 10.03 | 7 | 28 | 0.46 | 15 | 191.78 | 53.44 | 5 | 13 | 38.35 | 23887.36 | 92.23 | 212.03 | 30.59 | 17.48 | 4398.02 | 0.57 | 0.73 | 1.18 | 0.27 | 1 | 10
17 | 95 | CONCLUIDO | 10.0237 | 9.98 | 6.99 | 29.94 | 0.48 | 14 | 192.17 | 53.44 | 5.25 | 12 | 38.48 | 23934.69 | 91.93 | 212 | 30.15 | 17.48 | 4184.31 | 0.58 | 0.74 | 1.18 | 0.26 | 1 | 10
18 | 95 | CONCLUIDO | 10.0742 | 9.93 | 6.97 | 32.19 | 0.51 | 13 | 192.55 | 53.44 | 5.5 | 11 | 38.62 | 23982.06 | 91.54 | 211.99 | 29.68 | 17.48 | 3957.69 | 0.59 | 0.74 | 1.19 | 0.24 | 1 | 10
19 | 95 | CONCLUIDO | 10.0756 | 9.93 | 6.97 | 32.18 | 0.53 | 13 | 192.94 | 53.44 | 5.75 | 11 | 38.75 | 24029.48 | 91.51 | 212.01 | 29.54 | 17.48 | 3885.05 | 0.59 | 0.74 | 1.19 | 0.24 | 1 | 10
20 | 95 | CONCLUIDO | 10.1343 | 9.87 | 6.95 | 34.76 | 0.55 | 12 | 193.32 | 53.44 | 6 | 10 | 38.89 | 24076.95 | 90.9 | 211.98 | 29.03 | 17.48 | 3636.7 | 0.6 | 0.74 | 1.18 | 0.22 | 1 | 10
21 | 95 | CONCLUIDO | 10.1423 | 9.86 | 6.94 | 34.72 | 0.57 | 12 | 193.71 | 53.44 | 6.25 | 10 | 39.02 | 24124.47 | 90.4 | 211.98 | 28.92 | 17.48 | 3581.63 | 0.6 | 0.74 | 1.18 | 0.22 | 1 | 10
22 | 95 | CONCLUIDO | 10.1891 | 9.81 | 6.94 | 37.83 | 0.59 | 11 | 194.09 | 53.44 | 6.5 | 9 | 39.16 | 24172.03 | 90.31 | 211.98 | 28.65 | 17.48 | 3449 | 0.61 | 0.74 | 1.18 | 0.21 | 1 | 10
23 | 95 | CONCLUIDO | 10.1995 | 9.8 | 6.93 | 37.78 | 0.62 | 11 | 194.48 | 53.44 | 6.75 | 9 | 39.29 | 24219.63 | 90.1 | 212.02 | 28.18 | 17.48 | 3217.81 | 0.62 | 0.74 | 1.18 | 0.2 | 1 | 10
24 | 95 | CONCLUIDO | 10.2009 | 9.8 | 6.92 | 37.77 | 0.64 | 11 | 194.86 | 53.44 | 7 | 9 | 39.43 | 24267.28 | 89.72 | 212.01 | 28.2 | 17.48 | 3225.34 | 0.62 | 0.74 | 1.18 | 0.2 | 1 | 10
25 | 95 | CONCLUIDO | 10.2664 | 9.74 | 6.9 | 41.4 | 0.66 | 10 | 195.25 | 53.44 | 7.25 | 8 | 39.57 | 24314.98 | 89.2 | 212.01 | 27.38 | 17.48 | 2819.54 | 0.64 | 0.74 | 1.18 | 0.17 | 1 | 10
26 | 95 | CONCLUIDO | 10.2599 | 9.75 | 6.91 | 41.43 | 0.68 | 10 | 195.64 | 53.44 | 7.5 | 8 | 39.7 | 24362.73 | 89.23 | 211.99 | 27.58 | 17.48 | 2920.13 | 0.63 | 0.74 | 1.18 | 0.18 | 1 | 10
27 | 95 | CONCLUIDO | 10.2602 | 9.75 | 6.91 | 41.43 | 0.7 | 10 | 196.03 | 53.44 | 7.75 | 8 | 39.84 | 24410.52 | 89.16 | 211.98 | 27.61 | 17.48 | 2936.72 | 0.63 | 0.74 | 1.18 | 0.18 | 1 | 10
28 | 95 | CONCLUIDO | 10.3199 | 9.69 | 6.89 | 45.91 | 0.72 | 9 | 196.41 | 53.44 | 8 | 7 | 39.98 | 24458.36 | 88.58 | 211.99 | 26.91 | 17.48 | 2592.59 | 0.65 | 0.75 | 1.18 | 0.16 | 1 | 10
29 | 95 | CONCLUIDO | 10.3146 | 9.7 | 6.89 | 45.94 | 0.74 | 9 | 196.8 | 53.44 | 8.25 | 7 | 40.12 | 24506.24 | 88.6 | 211.98 | 27.17 | 17.48 | 2718.63 | 0.64 | 0.75 | 1.18 | 0.16 | 1 | 10
30 | 95 | CONCLUIDO | 10.3176 | 9.69 | 6.89 | 45.92 | 0.77 | 9 | 197.19 | 53.44 | 8.5 | 7 | 40.26 | 24554.18 | 88.33 | 211.98 | 27.13 | 17.48 | 2702.84 | 0.64 | 0.75 | 1.18 | 0.16 | 1 | 10
31 | 95 | CONCLUIDO | 10.3128 | 9.7 | 6.89 | 45.95 | 0.79 | 9 | 197.58 | 53.44 | 8.75 | 7 | 40.39 | 24602.15 | 88.22 | 211.98 | 27.24 | 17.48 | 2757.51 | 0.64 | 0.75 | 1.18 | 0.16 | 1 | 10
32 | 95 | CONCLUIDO | 10.3791 | 9.63 | 6.87 | 51.51 | 0.81 | 8 | 197.97 | 53.44 | 9 | 6 | 40.53 | 24650.18 | 87.45 | 211.98 | 26.57 | 17.48 | 2427.02 | 0.66 | 0.75 | 1.17 | 0.14 | 1 | 10
33 | 95 | CONCLUIDO | 10.3887 | 9.63 | 6.86 | 51.45 | 0.83 | 8 | 198.36 | 53.44 | 9.25 | 6 | 40.67 | 24698.26 | 87.53 | 211.98 | 26.04 | 17.48 | 2160.62 | 0.67 | 0.75 | 1.18 | 0.13 | 1 | 10
34 | 95 | CONCLUIDO | 10.3851 | 9.63 | 6.86 | 51.47 | 0.85 | 8 | 198.75 | 53.44 | 9.5 | 6 | 40.81 | 24746.38 | 87.62 | 212 | 26.21 | 17.48 | 2245.87 | 0.67 | 0.75 | 1.18 | 0.13 | 1 | 10
35 | 95 | CONCLUIDO | 10.3848 | 9.63 | 6.86 | 51.47 | 0.87 | 8 | 199.14 | 53.44 | 9.75 | 6 | 40.95 | 24794.55 | 87.43 | 211.98 | 26.27 | 17.48 | 2275.81 | 0.67 | 0.75 | 1.18 | 0.13 | 1 | 10
36 | 95 | CONCLUIDO | 10.3779 | 9.64 | 6.87 | 51.52 | 0.89 | 8 | 199.53 | 53.44 | 10 | 6 | 41.1 | 24842.77 | 87.28 | 212.01 | 26.35 | 17.48 | 2315.84 | 0.66 | 0.75 | 1.18 | 0.14 | 1 | 10
37 | 95 | CONCLUIDO | 10.3785 | 9.64 | 6.87 | 51.52 | 0.91 | 8 | 199.92 | 53.44 | 10.25 | 6 | 41.24 | 24891.03 | 86.92 | 211.98 | 26.41 | 17.48 | 2346.22 | 0.66 | 0.75 | 1.18 | 0.14 | 1 | 10
38 | 95 | CONCLUIDO | 10.4436 | 9.58 | 6.85 | 58.68 | 0.93 | 7 | 200.31 | 53.44 | 10.5 | 5 | 41.38 | 24939.35 | 86.55 | 211.98 | 25.74 | 17.48 | 2014.87 | 0.68 | 0.75 | 1.17 | 0.12 | 1 | 10
39 | 95 | CONCLUIDO | 10.443 | 9.58 | 6.85 | 58.69 | 0.95 | 7 | 200.71 | 53.44 | 10.75 | 5 | 41.52 | 24987.71 | 86.41 | 211.98 | 25.74 | 17.48 | 2012.99 | 0.68 | 0.75 | 1.17 | 0.12 | 1 | 10
40 | 95 | CONCLUIDO | 10.4466 | 9.57 | 6.84 | 58.66 | 0.97 | 7 | 201.1 | 53.44 | 11 | 5 | 41.66 | 25036.12 | 86.24 | 211.98 | 25.57 | 17.48 | 1929.55 | 0.68 | 0.75 | 1.18 | 0.11 | 1 | 10
41 | 95 | CONCLUIDO | 10.4302 | 9.59 | 6.86 | 58.79 | 0.99 | 7 | 201.49 | 53.44 | 11.25 | 5 | 41.81 | 25084.58 | 86.15 | 211.99 | 26.08 | 17.48 | 2185.8 | 0.67 | 0.75 | 1.18 | 0.13 | 1 | 10
42 | 95 | CONCLUIDO | 10.4439 | 9.57 | 6.85 | 58.68 | 1.01 | 7 | 201.88 | 53.44 | 11.5 | 5 | 41.95 | 25133.09 | 85.56 | 211.98 | 25.67 | 17.48 | 1981.26 | 0.68 | 0.75 | 1.18 | 0.12 | 1 | 10
43 | 95 | CONCLUIDO | 10.442 | 9.58 | 6.85 | 58.69 | 1.03 | 7 | 202.28 | 53.44 | 11.75 | 5 | 42.09 | 25181.64 | 85.11 | 211.98 | 25.81 | 17.48 | 2049.98 | 0.68 | 0.75 | 1.17 | 0.12 | 1 | 10
44 | 95 | CONCLUIDO | 10.4299 | 9.59 | 6.86 | 58.79 | 1.05 | 7 | 202.67 | 53.44 | 12 | 5 | 42.24 | 25230.25 | 85.19 | 211.98 | 26.21 | 17.48 | 2252.58 | 0.67 | 0.75 | 1.17 | 0.13 | 1 | 10
45 | 95 | CONCLUIDO | 10.5137 | 9.51 | 6.82 | 68.19 | 1.07 | 6 | 203.07 | 53.44 | 12.25 | 4 | 42.38 | 25279.03 | 84.52 | 211.98 | 24.95 | 17.48 | 1626.69 | 0.7 | 0.75 | 1.17 | 0.09 | 1 | 10
46 | 95 | CONCLUIDO | 10.5042 | 9.52 | 6.83 | 68.28 | 1.09 | 6 | 203.46 | 53.44 | 12.5 | 4 | 42.53 | 25327.74 | 84.77 | 211.98 | 25.07 | 17.48 | 1686.79 | 0.7 | 0.75 | 1.18 | 0.1 | 1 | 10
47 | 95 | CONCLUIDO | 10.4984 | 9.53 | 6.83 | 68.33 | 1.11 | 6 | 203.86 | 53.44 | 12.75 | 4 | 42.67 | 25376.49 | 84.88 | 211.98 | 25.27 | 17.48 | 1783.28 | 0.69 | 0.75 | 1.18 | 0.1 | 1 | 10
48 | 95 | CONCLUIDO | 10.5054 | 9.52 | 6.83 | 68.27 | 1.13 | 6 | 204.25 | 53.44 | 13 | 4 | 42.82 | 25425.3 | 84.55 | 212.01 | 25.23 | 17.48 | 1765.35 | 0.69 | 0.75 | 1.17 | 0.1 | 1 | 10
49 | 95 | CONCLUIDO | 10.5122 | 9.51 | 6.82 | 68.21 | 1.15 | 6 | 204.65 | 53.44 | 13.25 | 4 | 42.96 | 25474.16 | 84.36 | 211.98 | 24.82 | 17.48 | 1560.15 | 0.7 | 0.75 | 1.17 | 0.09 | 1 | 10
50 | 95 | CONCLUIDO | 10.5128 | 9.51 | 6.82 | 68.2 | 1.17 | 6 | 205.05 | 53.44 | 13.5 | 4 | 43.11 | 25523.06 | 83.94 | 211.98 | 24.9 | 17.48 | 1602.69 | 0.7 | 0.75 | 1.17 | 0.09 | 1 | 10
51 | 95 | CONCLUIDO | 10.4965 | 9.53 | 6.83 | 68.35 | 1.19 | 6 | 205.44 | 53.44 | 13.75 | 4 | 43.26 | 25572.02 | 83.84 | 211.98 | 25.25 | 17.48 | 1776.59 | 0.69 | 0.75 | 1.18 | 0.11 | 1 | 10
52 | 95 | CONCLUIDO | 10.5119 | 9.51 | 6.82 | 68.21 | 1.21 | 6 | 205.84 | 53.44 | 14 | 4 | 43.4 | 25621.03 | 83.26 | 211.98 | 25 | 17.48 | 1650.43 | 0.7 | 0.75 | 1.17 | 0.09 | 1 | 10
53 | 95 | CONCLUIDO | 10.5076 | 9.52 | 6.83 | 68.25 | 1.23 | 6 | 206.24 | 53.44 | 14.25 | 4 | 43.55 | 25670.09 | 83 | 211.99 | 25.03 | 17.48 | 1664.62 | 0.7 | 0.75 | 1.17 | 0.1 | 1 | 10
54 | 95 | CONCLUIDO | 10.5033 | 9.52 | 6.83 | 68.29 | 1.25 | 6 | 206.64 | 53.44 | 14.5 | 4 | 43.7 | 25719.19 | 82.53 | 212.03 | 25.2 | 17.48 | 1748.37 | 0.69 | 0.75 | 1.17 | 0.1 | 1 | 10
55 | 95 | CONCLUIDO | 10.5652 | 9.46 | 6.81 | 81.72 | 1.27 | 5 | 207.03 | 53.44 | 14.75 | 3 | 43.85 | 25768.35 | 82 | 211.98 | 24.67 | 17.48 | 1492.19 | 0.71 | 0.75 | 1.17 | 0.08 | 1 | 10
56 | 95 | CONCLUIDO | 10.5671 | 9.46 | 6.81 | 81.7 | 1.28 | 5 | 207.43 | 53.44 | 15 | 3 | 44 | 25817.56 | 82.02 | 211.98 | 24.63 | 17.48 | 1468.17 | 0.71 | 0.75 | 1.17 | 0.08 | 1 | 10
57 | 95 | CONCLUIDO | 10.5637 | 9.47 | 6.81 | 81.74 | 1.3 | 5 | 207.83 | 53.44 | 15.25 | 3 | 44.15 | 25866.82 | 82.39 | 211.98 | 24.66 | 17.48 | 1487.29 | 0.71 | 0.75 | 1.17 | 0.08 | 1 | 10
58 | 95 | CONCLUIDO | 10.5603 | 9.47 | 6.81 | 81.78 | 1.32 | 5 | 208.23 | 53.44 | 15.5 | 3 | 44.3 | 25916.13 | 82.45 | 211.98 | 24.83 | 17.48 | 1571.78 | 0.7 | 0.75 | 1.17 | 0.09 | 1 | 10
59 | 95 | CONCLUIDO | 10.5705 | 9.46 | 6.81 | 81.67 | 1.34 | 5 | 208.63 | 53.44 | 15.75 | 3 | 44.45 | 25965.5 | 82.27 | 211.98 | 24.48 | 17.48 | 1394.75 | 0.71 | 0.75 | 1.17 | 0.08 | 1 | 10
60 | 95 | CONCLUIDO | 10.5652 | 9.46 | 6.81 | 81.72 | 1.36 | 5 | 209.03 | 53.44 | 16 | 3 | 44.6 | 26014.91 | 82.31 | 211.98 | 24.72 | 17.48 | 1517.75 | 0.71 | 0.75 | 1.17 | 0.08 | 1 | 10
61 | 95 | CONCLUIDO | 10.5625 | 9.47 | 6.81 | 81.75 | 1.38 | 5 | 209.43 | 53.44 | 16.25 | 3 | 44.75 | 26064.38 | 82.36 | 211.98 | 24.71 | 17.48 | 1510.82 | 0.71 | 0.75 | 1.17 | 0.08 | 1 | 10
62 | 95 | CONCLUIDO | 10.5637 | 9.47 | 6.81 | 81.74 | 1.4 | 5 | 209.84 | 53.44 | 16.5 | 3 | 44.9 | 26113.9 | 82.09 | 211.98 | 24.7 | 17.48 | 1507.73 | 0.71 | 0.75 | 1.17 | 0.08 | 1 | 10
63 | 95 | CONCLUIDO | 10.5708 | 9.46 | 6.81 | 81.66 | 1.42 | 5 | 210.24 | 53.44 | 16.75 | 3 | 45.05 | 26163.47 | 81.92 | 212 | 24.48 | 17.48 | 1394 | 0.71 | 0.75 | 1.17 | 0.08 | 1 | 10
64 | 95 | CONCLUIDO | 10.5677 | 9.46 | 6.81 | 81.7 | 1.43 | 5 | 210.64 | 53.44 | 17 | 3 | 45.21 | 26213.09 | 82.11 | 211.98 | 24.51 | 17.48 | 1412.62 | 0.71 | 0.75 | 1.17 | 0.08 | 1 | 10
65 | 95 | CONCLUIDO | 10.5696 | 9.46 | 6.81 | 81.68 | 1.45 | 5 | 211.04 | 53.44 | 17.25 | 3 | 45.36 | 26262.77 | 82.09 | 211.98 | 24.56 | 17.48 | 1437.42 | 0.71 | 0.75 | 1.17 | 0.08 | 1 | 10
66 | 95 | CONCLUIDO | 10.5718 | 9.46 | 6.8 | 81.65 | 1.47 | 5 | 211.45 | 53.44 | 17.5 | 3 | 45.51 | 26312.5 | 81.77 | 211.99 | 24.43 | 17.48 | 1371.99 | 0.72 | 0.75 | 1.17 | 0.08 | 1 | 10
67 | 95 | CONCLUIDO | 10.5693 | 9.46 | 6.81 | 81.68 | 1.49 | 5 | 211.85 | 53.44 | 17.75 | 3 | 45.67 | 26362.28 | 81.54 | 211.98 | 24.5 | 17.48 | 1403.78 | 0.71 | 0.75 | 1.17 | 0.08 | 1 | 10
68 | 95 | CONCLUIDO | 10.573 | 9.46 | 6.8 | 81.64 | 1.51 | 5 | 212.25 | 53.44 | 18 | 3 | 45.82 | 26412.11 | 80.97 | 211.98 | 24.43 | 17.48 | 1371.16 | 0.72 | 0.76 | 1.17 | 0.07 | 1 | 10
69 | 95 | CONCLUIDO | 10.5718 | 9.46 | 6.8 | 81.65 | 1.52 | 5 | 212.66 | 53.44 | 18.25 | 3 | 45.97 | 26462 | 80.44 | 211.98 | 24.43 | 17.48 | 1370.61 | 0.72 | 0.75 | 1.17 | 0.08 | 1 | 10
70 | 95 | CONCLUIDO | 10.5659 | 9.46 | 6.81 | 81.72 | 1.54 | 5 | 213.06 | 53.44 | 18.5 | 3 | 46.13 | 26511.94 | 79.87 | 211.98 | 24.55 | 17.48 | 1428.19 | 0.71 | 0.75 | 1.17 | 0.08 | 1 | 10
71 | 95 | CONCLUIDO | 10.5643 | 9.47 | 6.81 | 81.73 | 1.56 | 5 | 213.47 | 53.44 | 18.75 | 3 | 46.28 | 26561.93 | 79.65 | 211.98 | 24.59 | 17.48 | 1450.99 | 0.71 | 0.75 | 1.17 | 0.08 | 1 | 10
72 | 95 | CONCLUIDO | 10.6377 | 9.4 | 6.78 | 101.75 | 1.58 | 4 | 213.87 | 53.44 | 19 | 2 | 46.44 | 26611.98 | 78.88 | 211.98 | 23.79 | 17.48 | 1053.35 | 0.73 | 0.76 | 1.17 | 0.05 | 1 | 10
73 | 95 | CONCLUIDO | 10.6336 | 9.4 | 6.79 | 101.8 | 1.6 | 4 | 214.28 | 53.44 | 19.25 | 2 | 46.6 | 26662.08 | 78.89 | 211.98 | 23.81 | 17.48 | 1064.04 | 0.73 | 0.76 | 1.17 | 0.06 | 1 | 10
74 | 95 | CONCLUIDO | 10.6304 | 9.41 | 6.79 | 101.84 | 1.61 | 4 | 214.69 | 53.44 | 19.5 | 2 | 46.75 | 26712.23 | 79.08 | 211.98 | 23.99 | 17.48 | 1153.67 | 0.73 | 0.76 | 1.17 | 0.06 | 1 | 10
75 | 95 | CONCLUIDO | 10.637 | 9.4 | 6.78 | 101.75 | 1.63 | 4 | 215.09 | 53.44 | 19.75 | 2 | 46.91 | 26762.44 | 79 | 211.98 | 23.82 | 17.48 | 1069.44 | 0.73 | 0.76 | 1.17 | 0.05 | 1 | 10
76 | 95 | CONCLUIDO | 10.6355 | 9.4 | 6.79 | 101.78 | 1.65 | 4 | 215.5 | 53.44 | 20 | 2 | 47.07 | 26812.71 | 78.91 | 211.98 | 23.81 | 17.48 | 1066.62 | 0.73 | 0.76 | 1.17 | 0.06 | 1 | 10
77 | 95 | CONCLUIDO | 10.632 | 9.41 | 6.79 | 101.82 | 1.67 | 4 | 215.91 | 53.44 | 20.25 | 2 | 47.23 | 26863.02 | 78.89 | 211.98 | 23.92 | 17.48 | 1122.52 | 0.73 | 0.76 | 1.17 | 0.06 | 1 | 10
78 | 95 | CONCLUIDO | 10.6392 | 9.4 | 6.78 | 101.72 | 1.68 | 4 | 216.32 | 53.44 | 20.5 | 2 | 47.38 | 26913.4 | 78.55 | 211.98 | 23.68 | 17.48 | 999.3 | 0.74 | 0.76 | 1.17 | 0.05 | 1 | 10
79 | 95 | CONCLUIDO | 10.6374 | 9.4 | 6.78 | 101.75 | 1.7 | 4 | 216.73 | 53.44 | 20.75 | 2 | 47.54 | 26963.82 | 78.7 | 211.98 | 23.73 | 17.48 | 1023.57 | 0.74 | 0.76 | 1.17 | 0.05 | 1 | 10
80 | 95 | CONCLUIDO | 10.633 | 9.4 | 6.79 | 101.81 | 1.72 | 4 | 217.14 | 53.44 | 21 | 2 | 47.7 | 27014.3 | 78.53 | 211.98 | 23.92 | 17.48 | 1122.15 | 0.73 | 0.76 | 1.17 | 0.06 | 1 | 10
81 | 95 | CONCLUIDO | 10.6348 | 9.4 | 6.79 | 101.78 | 1.74 | 4 | 217.55 | 53.44 | 21.25 | 2 | 47.86 | 27064.84 | 78.57 | 211.98 | 23.89 | 17.48 | 1103.78 | 0.73 | 0.76 | 1.17 | 0.06 | 1 | 10
82 | 95 | CONCLUIDO | 10.6276 | 9.41 | 6.79 | 101.88 | 1.75 | 4 | 217.96 | 53.44 | 21.5 | 2 | 48.02 | 27115.43 | 78.55 | 211.98 | 24.05 | 17.48 | 1186.71 | 0.73 | 0.76 | 1.17 | 0.06 | 1 | 10
83 | 95 | CONCLUIDO | 10.6304 | 9.41 | 6.79 | 101.84 | 1.77 | 4 | 218.37 | 53.44 | 21.75 | 2 | 48.18 | 27166.08 | 78.36 | 211.98 | 23.93 | 17.48 | 1122.99 | 0.73 | 0.76 | 1.17 | 0.06 | 1 | 10
84 | 95 | CONCLUIDO | 10.6443 | 9.39 | 6.78 | 101.66 | 1.79 | 4 | 218.78 | 53.44 | 22 | 2 | 48.34 | 27216.79 | 78.09 | 211.98 | 23.57 | 17.48 | 946.68 | 0.74 | 0.76 | 1.17 | 0.05 | 1 | 10
85 | 95 | CONCLUIDO | 10.6399 | 9.4 | 6.78 | 101.72 | 1.8 | 4 | 219.19 | 53.44 | 22.25 | 2 | 48.51 | 27267.55 | 77.93 | 211.98 | 23.71 | 17.48 | 1016.96 | 0.74 | 0.76 | 1.17 | 0.05 | 1 | 10
86 | 95 | CONCLUIDO | 10.6377 | 9.4 | 6.78 | 101.75 | 1.82 | 4 | 219.6 | 53.44 | 22.5 | 2 | 48.67 | 27318.36 | 77.64 | 211.98 | 23.75 | 17.48 | 1037.75 | 0.74 | 0.76 | 1.17 | 0.05 | 1 | 10
87 | 95 | CONCLUIDO | 10.6345 | 9.4 | 6.79 | 101.79 | 1.84 | 4 | 220.01 | 53.44 | 22.75 | 2 | 48.83 | 27369.23 | 77.54 | 211.99 | 23.8 | 17.48 | 1059.11 | 0.73 | 0.76 | 1.17 | 0.06 | 1 | 10
88 | 95 | CONCLUIDO | 10.6399 | 9.4 | 6.78 | 101.72 | 1.85 | 4 | 220.43 | 53.44 | 23 | 1 | 48.99 | 27420.16 | 77.1 | 211.98 | 23.68 | 17.48 | 999.32 | 0.74 | 0.76 | 1.17 | 0.05 | 1 | 10
89 | 95 | CONCLUIDO | 10.6433 | 9.4 | 6.78 | 101.67 | 1.87 | 4 | 220.84 | 53.44 | 23.25 | 1 | 49.16 | 27471.15 | 76.94 | 211.98 | 23.54 | 17.48 | 931.85 | 0.74 | 0.76 | 1.17 | 0.05 | 1 | 10
90 | 95 | CONCLUIDO | 10.6462 | 9.39 | 6.78 | 101.63 | 1.89 | 4 | 221.25 | 53.44 | 23.5 | 1 | 49.32 | 27522.19 | 76.82 | 211.98 | 23.45 | 17.48 | 885.8 | 0.75 | 0.76 | 1.17 | 0.05 | 1 | 10
91 | 95 | CONCLUIDO | 10.6465 | 9.39 | 6.78 | 101.63 | 1.9 | 4 | 221.67 | 53.44 | 23.75 | 1 | 49.48 | 27573.29 | 76.7 | 211.98 | 23.43 | 17.48 | 873.45 | 0.75 | 0.76 | 1.17 | 0.05 | 1 | 10
92 | 95 | CONCLUIDO | 10.6465 | 9.39 | 6.78 | 101.63 | 1.92 | 4 | 222.08 | 53.44 | 24 | 1 | 49.65 | 27624.44 | 76.56 | 211.98 | 23.4 | 17.48 | 858.63 | 0.75 | 0.76 | 1.17 | 0.05 | 1 | 10
93 | 95 | CONCLUIDO | 10.6446 | 9.39 | 6.78 | 101.65 | 1.94 | 4 | 222.5 | 53.44 | 24.25 | 1 | 49.81 | 27675.78 | 76.47 | 211.98 | 23.48 | 17.48 | 901.16 | 0.74 | 0.76 | 1.17 | 0.05 | 1 | 10
94 | 95 | CONCLUIDO | 10.6443 | 9.39 | 6.78 | 101.66 | 1.95 | 4 | 222.92 | 53.44 | 24.5 | 0 | 49.98 | 27727.05 | 76.59 | 211.98 | 23.47 | 17.48 | 897.06 | 0.74 | 0.76 | 1.17 | 0.05 | 1 | 10