## Sheet1
| Volume de calda [L] | STATUS | Capacidade operacional [ha/h] | Tempo de missao [h] | Tempo util [h] | Tempo por voo [min] | Autonomia Projetada [h] | N° Voos | MTOW [kg] | Massa Estrutura [kg] | Combustível [kg] | Abastecimentos | Massa gerador | Potência gerador [W] | Combustível consumido [L] | Calda cons [L] | Distância percorrida [km] | Distância Pulverizando [km] | RTL ACUMULADO[m] | EOC [km/km] | EOC [h/h] | Tempo de manobra [h] | Tempo rtl_rtw [h] | V pulv [m/s] | V desloc [m/s]
0 | 120 | CONCLUIDO | 6.237 | 16.03 | 8.77 | 5.26 | 0.08 | 100 | 232.68 | 57.72 | 1 | 98 | 53.95 | 28931.02 | 137.26 | 212.05 | 86.05 | 17.48 | 31705.13 | 0.2 | 0.59 | 1.32 | 2.04 | 1 | 10
1 | 120 | CONCLUIDO | 6.9467 | 14.4 | 8.27 | 6.62 | 0.1 | 75 | 233.1 | 57.72 | 1.25 | 73 | 54.13 | 28983.75 | 129.34 | 212.15 | 69.55 | 17.48 | 23578.41 | 0.25 | 0.62 | 1.3 | 1.54 | 1 | 10
2 | 120 | CONCLUIDO | 7.4437 | 13.43 | 7.95 | 7.82 | 0.11 | 61 | 233.53 | 57.72 | 1.5 | 59 | 54.31 | 29036.54 | 124.13 | 212.01 | 59.92 | 17.48 | 18836.05 | 0.29 | 0.65 | 1.26 | 1.22 | 1 | 10
3 | 120 | CONCLUIDO | 7.8305 | 12.77 | 7.74 | 9.1 | 0.13 | 51 | 233.96 | 57.72 | 1.75 | 49 | 54.49 | 29089.39 | 120.76 | 212 | 53.38 | 17.48 | 15617.77 | 0.33 | 0.66 | 1.25 | 1.01 | 1 | 10
4 | 120 | CONCLUIDO | 8.1116 | 12.33 | 7.61 | 10.38 | 0.15 | 44 | 234.39 | 57.72 | 2 | 42 | 54.67 | 29142.31 | 118.7 | 212.02 | 49.64 | 17.48 | 13780.86 | 0.35 | 0.67 | 1.24 | 0.88 | 1 | 10
5 | 120 | CONCLUIDO | 8.3893 | 11.92 | 7.48 | 11.81 | 0.17 | 38 | 234.82 | 57.72 | 2.25 | 36 | 54.85 | 29195.29 | 116.45 | 212.01 | 45.02 | 17.48 | 11502.86 | 0.39 | 0.69 | 1.24 | 0.75 | 1 | 10
6 | 120 | CONCLUIDO | 8.5747 | 11.66 | 7.4 | 13.07 | 0.19 | 34 | 235.25 | 57.72 | 2.5 | 32 | 55.03 | 29248.33 | 115.16 | 211.98 | 43 | 17.48 | 10511.35 | 0.41 | 0.69 | 1.22 | 0.68 | 1 | 10
7 | 120 | CONCLUIDO | 8.7468 | 11.43 | 7.31 | 14.15 | 0.21 | 31 | 235.68 | 57.72 | 2.75 | 29 | 55.21 | 29301.44 | 113.58 | 212 | 40.27 | 17.48 | 9158.45 | 0.43 | 0.7 | 1.21 | 0.58 | 1 | 10
8 | 120 | CONCLUIDO | 8.8959 | 11.24 | 7.26 | 15.55 | 0.23 | 28 | 236.11 | 57.72 | 3 | 26 | 55.39 | 29354.61 | 112.69 | 211.98 | 38.47 | 17.48 | 8274.37 | 0.45 | 0.71 | 1.21 | 0.53 | 1 | 10
9 | 120 | CONCLUIDO | 8.989 | 11.12 | 7.23 | 16.69 | 0.24 | 26 | 236.54 | 57.72 | 3.25 | 24 | 55.57 | 29407.85 | 112.12 | 212.01 | 37.66 | 17.48 | 7879.63 | 0.46 | 0.71 | 1.21 | 0.5 | 1 | 10
10 | 120 | CONCLUIDO | 9.0976 | 10.99 | 7.19 | 17.97 | 0.26 | 24 | 236.98 | 57.72 | 3.5 | 22 | 55.75 | 29461.15 | 111.47 | 212.01 | 36.44 | 17.48 | 7279.05 | 0.48 | 0.71 | 1.2 | 0.46 | 1 | 10
11 | 120 | CONCLUIDO | 9.147 | 10.93 | 7.18 | 18.72 | 0.28 | 23 | 237.41 | 57.72 | 3.75 | 21 | 55.93 | 29514.51 | 111.01 | 212 | 36.13 | 17.48 | 7128.15 | 0.48 | 0.72 | 1.2 | 0.45 | 1 | 10
12 | 120 | CONCLUIDO | 9.2784 | 10.78 | 7.11 | 20.32 | 0.3 | 21 | 237.84 | 57.72 | 4 | 19 | 56.12 | 29567.95 | 109.98 | 212.09 | 33.88 | 17.48 | 6015.9 | 0.52 | 0.72 | 1.2 | 0.38 | 1 | 10
13 | 120 | CONCLUIDO | 9.3271 | 10.72 | 7.1 | 21.3 | 0.32 | 20 | 238.28 | 57.72 | 4.25 | 18 | 56.3 | 29621.44 | 109.76 | 212.01 | 33.62 | 17.48 | 5892.77 | 0.52 | 0.72 | 1.2 | 0.37 | 1 | 10
14 | 120 | CONCLUIDO | 9.3706 | 10.67 | 7.1 | 22.41 | 0.34 | 19 | 238.71 | 57.72 | 4.5 | 17 | 56.49 | 29675.01 | 109.47 | 211.98 | 33.54 | 17.48 | 5854.8 | 0.52 | 0.72 | 1.2 | 0.37 | 1 | 10
15 | 120 | CONCLUIDO | 9.4273 | 10.61 | 7.08 | 23.6 | 0.35 | 18 | 239.14 | 57.72 | 4.75 | 16 | 56.67 | 29728.63 | 109.11 | 212.06 | 32.95 | 17.48 | 5566.46 | 0.53 | 0.73 | 1.19 | 0.35 | 1 | 10
16 | 120 | CONCLUIDO | 9.4969 | 10.53 | 7.05 | 24.87 | 0.37 | 17 | 239.58 | 57.72 | 5 | 15 | 56.86 | 29782.33 | 108.46 | 211.98 | 31.97 | 17.48 | 5081.79 | 0.55 | 0.73 | 1.19 | 0.32 | 1 | 10
17 | 120 | CONCLUIDO | 9.5595 | 10.46 | 7.02 | 26.34 | 0.39 | 16 | 240.02 | 57.72 | 5.25 | 14 | 57.04 | 29836.09 | 107.99 | 211.99 | 31.24 | 17.48 | 4720.19 | 0.56 | 0.73 | 1.19 | 0.29 | 1 | 10
18 | 120 | CONCLUIDO | 9.5427 | 10.48 | 7.04 | 26.41 | 0.41 | 16 | 240.45 | 57.72 | 5.5 | 14 | 57.23 | 29890.04 | 108.18 | 211.98 | 31.9 | 17.48 | 5049.91 | 0.55 | 0.73 | 1.19 | 0.31 | 1 | 10
19 | 120 | CONCLUIDO | 9.6195 | 10.4 | 7 | 28.01 | 0.42 | 15 | 240.89 | 57.72 | 5.75 | 13 | 57.42 | 29943.94 | 107.54 | 212.06 | 30.6 | 17.48 | 4406.37 | 0.57 | 0.73 | 1.19 | 0.27 | 1 | 10
20 | 120 | CONCLUIDO | 9.6774 | 10.33 | 6.99 | 29.94 | 0.44 | 14 | 241.33 | 57.72 | 6 | 12 | 57.6 | 29997.9 | 107.1 | 211.98 | 30.3 | 17.48 | 4259.68 | 0.58 | 0.74 | 1.18 | 0.26 | 1 | 10
21 | 120 | CONCLUIDO | 9.6772 | 10.33 | 6.99 | 29.94 | 0.46 | 14 | 241.77 | 57.72 | 6.25 | 12 | 57.79 | 30051.93 | 107.04 | 211.99 | 29.97 | 17.48 | 4095.93 | 0.58 | 0.74 | 1.19 | 0.26 | 1 | 10
22 | 120 | CONCLUIDO | 9.7339 | 10.27 | 6.97 | 32.18 | 0.48 | 13 | 242.2 | 57.72 | 6.5 | 11 | 57.98 | 30106.03 | 106.75 | 211.98 | 29.61 | 17.48 | 3921.18 | 0.59 | 0.74 | 1.19 | 0.24 | 1 | 10
23 | 120 | CONCLUIDO | 9.7405 | 10.27 | 6.97 | 32.15 | 0.49 | 13 | 242.64 | 57.72 | 6.75 | 11 | 58.17 | 30160.2 | 106.68 | 211.98 | 29.48 | 17.48 | 3855.17 | 0.59 | 0.74 | 1.18 | 0.24 | 1 | 10
24 | 120 | CONCLUIDO | 9.7986 | 10.21 | 6.95 | 34.75 | 0.51 | 12 | 243.08 | 57.72 | 7 | 10 | 58.36 | 30214.44 | 106.15 | 211.98 | 29.09 | 17.48 | 3667.25 | 0.6 | 0.74 | 1.18 | 0.22 | 1 | 10
25 | 120 | CONCLUIDO | 9.7967 | 10.21 | 6.95 | 34.76 | 0.53 | 12 | 243.52 | 57.72 | 7.25 | 10 | 58.55 | 30268.74 | 105.95 | 211.98 | 29.14 | 17.48 | 3689.29 | 0.6 | 0.74 | 1.18 | 0.22 | 1 | 10
26 | 120 | CONCLUIDO | 9.7877 | 10.22 | 6.96 | 34.81 | 0.55 | 12 | 243.96 | 57.72 | 7.5 | 10 | 58.74 | 30323.11 | 106.02 | 212.02 | 29.33 | 17.48 | 3786.97 | 0.6 | 0.74 | 1.18 | 0.23 | 1 | 10
27 | 120 | CONCLUIDO | 9.8719 | 10.13 | 6.92 | 37.74 | 0.56 | 11 | 244.41 | 57.72 | 7.75 | 9 | 58.93 | 30377.55 | 105.43 | 211.98 | 27.95 | 17.48 | 3101.94 | 0.63 | 0.74 | 1.18 | 0.19 | 1 | 10
28 | 120 | CONCLUIDO | 9.8682 | 10.13 | 6.92 | 37.77 | 0.58 | 11 | 244.85 | 57.72 | 8 | 9 | 59.12 | 30432.06 | 105.43 | 211.98 | 28.16 | 17.48 | 3204.02 | 0.62 | 0.74 | 1.18 | 0.19 | 1 | 10
29 | 120 | CONCLUIDO | 9.8633 | 10.14 | 6.93 | 37.79 | 0.6 | 11 | 245.29 | 57.72 | 8.25 | 9 | 59.32 | 30486.64 | 105.1 | 211.98 | 28.23 | 17.48 | 3240.82 | 0.62 | 0.74 | 1.18 | 0.2 | 1 | 10
30 | 120 | CONCLUIDO | 9.9313 | 10.07 | 6.9 | 41.43 | 0.62 | 10 | 245.73 | 57.72 | 8.5 | 8 | 59.51 | 30541.29 | 104.66 | 211.98 | 27.43 | 17.48 | 2843.22 | 0.64 | 0.74 | 1.18 | 0.18 | 1 | 10
31 | 120 | CONCLUIDO | 9.9297 | 10.07 | 6.91 | 41.44 | 0.63 | 10 | 246.18 | 57.72 | 8.75 | 8 | 59.7 | 30596.01 | 104.77 | 211.98 | 27.5 | 17.48 | 2881.05 | 0.64 | 0.74 | 1.18 | 0.18 | 1 | 10
32 | 120 | CONCLUIDO | 9.9297 | 10.07 | 6.91 | 41.44 | 0.65 | 10 | 246.62 | 57.72 | 9 | 8 | 59.9 | 30650.8 | 104.74 | 211.98 | 27.61 | 17.48 | 2934.63 | 0.63 | 0.74 | 1.18 | 0.18 | 1 | 10
33 | 120 | CONCLUIDO | 9.9264 | 10.07 | 6.91 | 41.46 | 0.67 | 10 | 247.07 | 57.72 | 9.25 | 8 | 60.09 | 30705.66 | 104.43 | 211.98 | 27.69 | 17.48 | 2976.89 | 0.63 | 0.74 | 1.18 | 0.18 | 1 | 10
34 | 120 | CONCLUIDO | 9.9944 | 10.01 | 6.89 | 45.91 | 0.68 | 9 | 247.51 | 57.72 | 9.5 | 7 | 60.29 | 30760.6 | 104.01 | 211.99 | 26.99 | 17.48 | 2629.24 | 0.65 | 0.75 | 1.18 | 0.16 | 1 | 10
35 | 120 | CONCLUIDO | 9.9828 | 10.02 | 6.9 | 45.99 | 0.7 | 9 | 247.96 | 57.72 | 9.75 | 7 | 60.48 | 30815.6 | 104.22 | 211.98 | 27.33 | 17.48 | 2799.94 | 0.64 | 0.74 | 1.18 | 0.17 | 1 | 10
36 | 120 | CONCLUIDO | 9.9911 | 10.01 | 6.89 | 45.93 | 0.72 | 9 | 248.4 | 57.72 | 10 | 7 | 60.68 | 30870.67 | 103.95 | 211.98 | 27.18 | 17.48 | 2725.58 | 0.64 | 0.75 | 1.18 | 0.16 | 1 | 10
37 | 120 | CONCLUIDO | 9.9867 | 10.01 | 6.89 | 45.96 | 0.73 | 9 | 248.85 | 57.72 | 10.25 | 7 | 60.88 | 30925.82 | 103.87 | 211.98 | 27.27 | 17.48 | 2768.51 | 0.64 | 0.75 | 1.18 | 0.17 | 1 | 10
38 | 120 | CONCLUIDO | 9.9875 | 10.01 | 6.89 | 45.96 | 0.75 | 9 | 249.3 | 57.72 | 10.5 | 7 | 61.07 | 30981.04 | 103.59 | 211.99 | 27.29 | 17.48 | 2780.93 | 0.64 | 0.75 | 1.18 | 0.16 | 1 | 10
39 | 120 | CONCLUIDO | 10.0705 | 9.93 | 6.86 | 51.42 | 0.77 | 8 | 249.75 | 57.72 | 10.75 | 6 | 61.27 | 31036.33 | 103 | 211.98 | 26.07 | 17.48 | 2176.96 | 0.67 | 0.75 | 1.17 | 0.13 | 1 | 10
40 | 120 | CONCLUIDO | 10.0632 | 9.94 | 6.86 | 51.48 | 0.78 | 8 | 250.2 | 57.72 | 11 | 6 | 61.47 | 31091.69 | 103.33 | 211.98 | 26.24 | 17.48 | 2260.78 | 0.67 | 0.75 | 1.18 | 0.13 | 1 | 10
41 | 120 | CONCLUIDO | 10.0626 | 9.94 | 6.86 | 51.48 | 0.8 | 8 | 250.65 | 57.72 | 11.25 | 6 | 61.67 | 31147.12 | 103.3 | 211.98 | 26.26 | 17.48 | 2269.09 | 0.67 | 0.75 | 1.18 | 0.14 | 1 | 10
42 | 120 | CONCLUIDO | 10.0646 | 9.94 | 6.86 | 51.47 | 0.81 | 8 | 251.1 | 57.72 | 11.5 | 6 | 61.87 | 31202.63 | 103.14 | 211.98 | 26.31 | 17.48 | 2294.69 | 0.66 | 0.75 | 1.17 | 0.13 | 1 | 10
43 | 120 | CONCLUIDO | 10.0604 | 9.94 | 6.87 | 51.5 | 0.83 | 8 | 251.55 | 57.72 | 11.75 | 6 | 62.07 | 31258.21 | 103.08 | 211.98 | 26.33 | 17.48 | 2307.82 | 0.66 | 0.75 | 1.18 | 0.14 | 1 | 10
44 | 120 | CONCLUIDO | 10.0626 | 9.94 | 6.86 | 51.48 | 0.85 | 8 | 252 | 57.72 | 12 | 6 | 62.27 | 31313.87 | 102.87 | 211.98 | 26.24 | 17.48 | 2261.84 | 0.67 | 0.75 | 1.18 | 0.14 | 1 | 10
45 | 120 | CONCLUIDO | 10.1274 | 9.87 | 6.85 | 58.68 | 0.86 | 7 | 252.45 | 57.72 | 12.25 | 5 | 62.48 | 31369.6 | 102.33 | 212.07 | 25.65 | 17.48 | 1972.09 | 0.68 | 0.75 | 1.18 | 0.12 | 1 | 10
46 | 120 | CONCLUIDO | 10.1246 | 9.88 | 6.85 | 58.71 | 0.88 | 7 | 252.9 | 57.72 | 12.5 | 5 | 62.68 | 31425.4 | 102.36 | 211.98 | 25.73 | 17.48 | 2011.18 | 0.68 | 0.75 | 1.18 | 0.12 | 1 | 10
47 | 120 | CONCLUIDO | 10.1294 | 9.87 | 6.84 | 58.67 | 0.9 | 7 | 253.35 | 57.72 | 12.75 | 5 | 62.88 | 31481.28 | 102.24 | 211.98 | 25.71 | 17.48 | 2000 | 0.68 | 0.75 | 1.17 | 0.12 | 1 | 10
48 | 120 | CONCLUIDO | 10.1303 | 9.87 | 6.84 | 58.66 | 0.91 | 7 | 253.81 | 57.72 | 13 | 5 | 63.08 | 31537.23 | 102.24 | 211.98 | 25.57 | 17.48 | 1932.81 | 0.68 | 0.75 | 1.18 | 0.11 | 1 | 10
49 | 120 | CONCLUIDO | 10.1215 | 9.88 | 6.85 | 58.73 | 0.93 | 7 | 254.26 | 57.72 | 13.25 | 5 | 63.29 | 31593.26 | 102.12 | 211.98 | 25.86 | 17.48 | 2073.81 | 0.68 | 0.75 | 1.18 | 0.12 | 1 | 10
50 | 120 | CONCLUIDO | 10.1266 | 9.88 | 6.85 | 58.69 | 0.94 | 7 | 254.72 | 57.72 | 13.5 | 5 | 63.49 | 31649.36 | 101.82 | 211.98 | 25.83 | 17.48 | 2058.83 | 0.68 | 0.75 | 1.17 | 0.12 | 1 | 10
51 | 120 | CONCLUIDO | 10.128 | 9.87 | 6.85 | 58.68 | 0.96 | 7 | 255.17 | 57.72 | 13.75 | 5 | 63.7 | 31705.54 | 101.51 | 211.98 | 25.66 | 17.48 | 1973.83 | 0.68 | 0.75 | 1.18 | 0.12 | 1 | 10
52 | 120 | CONCLUIDO | 10.1283 | 9.87 | 6.85 | 58.68 | 0.97 | 7 | 255.63 | 57.72 | 14 | 5 | 63.91 | 31761.8 | 101.15 | 211.98 | 25.8 | 17.48 | 2044.24 | 0.68 | 0.75 | 1.17 | 0.12 | 1 | 10
53 | 120 | CONCLUIDO | 10.1138 | 9.89 | 6.86 | 58.8 | 0.99 | 7 | 256.09 | 57.72 | 14.25 | 5 | 64.11 | 31818.13 | 101.3 | 211.98 | 26.22 | 17.48 | 2253.08 | 0.67 | 0.75 | 1.17 | 0.13 | 1 | 10
54 | 120 | CONCLUIDO | 10.1894 | 9.81 | 6.83 | 68.32 | 1.01 | 6 | 256.54 | 57.72 | 14.5 | 4 | 64.32 | 31874.54 | 100.81 | 211.98 | 25.38 | 17.48 | 1839.88 | 0.69 | 0.75 | 1.17 | 0.1 | 1 | 10
55 | 120 | CONCLUIDO | 10.1977 | 9.81 | 6.82 | 68.24 | 1.02 | 6 | 257 | 57.72 | 14.75 | 4 | 64.53 | 31931.15 | 100.9 | 211.98 | 24.97 | 17.48 | 1633.74 | 0.7 | 0.75 | 1.17 | 0.1 | 1 | 10
56 | 120 | CONCLUIDO | 10.1977 | 9.81 | 6.82 | 68.24 | 1.04 | 6 | 257.46 | 57.72 | 15 | 4 | 64.74 | 31987.71 | 100.89 | 211.98 | 25.08 | 17.48 | 1689.48 | 0.7 | 0.75 | 1.17 | 0.1 | 1 | 10
57 | 120 | CONCLUIDO | 10.1934 | 9.81 | 6.83 | 68.28 | 1.05 | 6 | 257.92 | 57.72 | 15.25 | 4 | 64.95 | 32044.35 | 101 | 211.98 | 25.21 | 17.48 | 1755.9 | 0.69 | 0.75 | 1.17 | 0.1 | 1 | 10
58 | 120 | CONCLUIDO | 10.1925 | 9.81 | 6.83 | 68.29 | 1.07 | 6 | 258.38 | 57.72 | 15.5 | 4 | 65.16 | 32101.07 | 100.89 | 211.98 | 25.24 | 17.48 | 1771.84 | 0.69 | 0.75 | 1.17 | 0.1 | 1 | 10
59 | 120 | CONCLUIDO | 10.2038 | 9.8 | 6.82 | 68.18 | 1.08 | 6 | 258.84 | 57.72 | 15.75 | 4 | 65.37 | 32157.87 | 100.68 | 212.01 | 24.87 | 17.48 | 1586.43 | 0.7 | 0.75 | 1.17 | 0.09 | 1 | 10
60 | 120 | CONCLUIDO | 10.2015 | 9.8 | 6.82 | 68.2 | 1.1 | 6 | 259.3 | 57.72 | 16 | 4 | 65.58 | 32214.75 | 100.46 | 212 | 24.91 | 17.48 | 1603.68 | 0.7 | 0.75 | 1.17 | 0.09 | 1 | 10
61 | 120 | CONCLUIDO | 10.198 | 9.81 | 6.82 | 68.24 | 1.11 | 6 | 259.76 | 57.72 | 16.25 | 4 | 65.79 | 32271.71 | 100.23 | 211.98 | 25.01 | 17.48 | 1655.98 | 0.7 | 0.75 | 1.17 | 0.09 | 1 | 10
62 | 120 | CONCLUIDO | 10.1928 | 9.81 | 6.83 | 68.29 | 1.13 | 6 | 260.23 | 57.72 | 16.5 | 4 | 66 | 32328.74 | 100.18 | 211.98 | 25.21 | 17.48 | 1754.68 | 0.69 | 0.75 | 1.17 | 0.1 | 1 | 10
63 | 120 | CONCLUIDO | 10.1986 | 9.81 | 6.82 | 68.23 | 1.14 | 6 | 260.69 | 57.72 | 16.75 | 4 | 66.21 | 32385.86 | 99.71 | 211.99 | 25.07 | 17.48 | 1682.99 | 0.7 | 0.75 | 1.17 | 0.09 | 1 | 10
64 | 120 | CONCLUIDO | 10.1992 | 9.8 | 6.82 | 68.22 | 1.16 | 6 | 261.15 | 57.72 | 17 | 4 | 66.43 | 32443.05 | 99.68 | 211.99 | 25.05 | 17.48 | 1676.06 | 0.7 | 0.75 | 1.17 | 0.09 | 1 | 10
65 | 120 | CONCLUIDO | 10.2003 | 9.8 | 6.82 | 68.21 | 1.17 | 6 | 261.62 | 57.72 | 17.25 | 4 | 66.64 | 32500.33 | 99.25 | 211.98 | 25.02 | 17.48 | 1661.72 | 0.7 | 0.75 | 1.17 | 0.09 | 1 | 10
66 | 120 | CONCLUIDO | 10.1957 | 9.81 | 6.83 | 68.26 | 1.19 | 6 | 262.08 | 57.72 | 17.5 | 4 | 66.86 | 32557.69 | 99.06 | 211.98 | 25.22 | 17.48 | 1759.75 | 0.69 | 0.75 | 1.17 | 0.1 | 1 | 10
67 | 120 | CONCLUIDO | 10.259 | 9.75 | 6.81 | 81.73 | 1.2 | 5 | 262.55 | 57.72 | 17.75 | 3 | 67.07 | 32615.12 | 98.66 | 211.98 | 24.65 | 17.48 | 1477.96 | 0.71 | 0.75 | 1.17 | 0.08 | 1 | 10
68 | 120 | CONCLUIDO | 10.2611 | 9.75 | 6.81 | 81.71 | 1.22 | 5 | 263.01 | 57.72 | 18 | 3 | 67.29 | 32672.64 | 98.63 | 211.98 | 24.59 | 17.48 | 1452.74 | 0.71 | 0.75 | 1.17 | 0.08 | 1 | 10
69 | 120 | CONCLUIDO | 10.2579 | 9.75 | 6.81 | 81.74 | 1.23 | 5 | 263.48 | 57.72 | 18.25 | 3 | 67.51 | 32730.24 | 98.79 | 212.02 | 24.67 | 17.48 | 1491.52 | 0.71 | 0.75 | 1.17 | 0.08 | 1 | 10
70 | 120 | CONCLUIDO | 10.2587 | 9.75 | 6.81 | 81.73 | 1.25 | 5 | 263.95 | 57.72 | 18.5 | 3 | 67.72 | 32787.92 | 99.02 | 211.98 | 24.68 | 17.48 | 1496.21 | 0.71 | 0.75 | 1.17 | 0.08 | 1 | 10
71 | 120 | CONCLUIDO | 10.2555 | 9.75 | 6.81 | 81.77 | 1.26 | 5 | 264.42 | 57.72 | 18.75 | 3 | 67.94 | 32845.69 | 99.21 | 211.98 | 24.81 | 17.48 | 1562.81 | 0.7 | 0.75 | 1.17 | 0.08 | 1 | 10
72 | 120 | CONCLUIDO | 10.264 | 9.74 | 6.81 | 81.67 | 1.28 | 5 | 264.89 | 57.72 | 19 | 3 | 68.16 | 32903.54 | 99.09 | 212.01 | 24.51 | 17.48 | 1408.76 | 0.71 | 0.75 | 1.17 | 0.08 | 1 | 10
73 | 120 | CONCLUIDO | 10.2576 | 9.75 | 6.81 | 81.75 | 1.29 | 5 | 265.36 | 57.72 | 19.25 | 3 | 68.38 | 32961.47 | 99.15 | 211.98 | 24.63 | 17.48 | 1469.6 | 0.71 | 0.75 | 1.17 | 0.08 | 1 | 10
74 | 120 | CONCLUIDO | 10.2608 | 9.75 | 6.81 | 81.71 | 1.31 | 5 | 265.83 | 57.72 | 19.5 | 3 | 68.6 | 33019.48 | 99.19 | 211.98 | 24.65 | 17.48 | 1481.07 | 0.71 | 0.75 | 1.17 | 0.08 | 1 | 10
75 | 120 | CONCLUIDO | 10.2602 | 9.75 | 6.81 | 81.72 | 1.32 | 5 | 266.3 | 57.72 | 19.75 | 3 | 68.82 | 33077.58 | 99.12 | 211.98 | 24.62 | 17.48 | 1466.63 | 0.71 | 0.75 | 1.17 | 0.08 | 1 | 10
76 | 120 | CONCLUIDO | 10.2555 | 9.75 | 6.81 | 81.77 | 1.33 | 5 | 266.77 | 57.72 | 20 | 3 | 69.05 | 33135.76 | 99.08 | 211.98 | 24.75 | 17.48 | 1532.24 | 0.71 | 0.75 | 1.17 | 0.09 | 1 | 10
77 | 120 | CONCLUIDO | 10.2649 | 9.74 | 6.81 | 81.66 | 1.35 | 5 | 267.24 | 57.72 | 20.25 | 3 | 69.27 | 33194.02 | 98.76 | 211.98 | 24.52 | 17.48 | 1415.86 | 0.71 | 0.75 | 1.17 | 0.08 | 1 | 10
78 | 120 | CONCLUIDO | 10.262 | 9.74 | 6.81 | 81.7 | 1.36 | 5 | 267.71 | 57.72 | 20.5 | 3 | 69.49 | 33252.37 | 99.06 | 211.98 | 24.48 | 17.48 | 1395.92 | 0.71 | 0.75 | 1.17 | 0.08 | 1 | 10
79 | 120 | CONCLUIDO | 10.262 | 9.74 | 6.81 | 81.7 | 1.38 | 5 | 268.19 | 57.72 | 20.75 | 3 | 69.71 | 33310.81 | 99.12 | 211.98 | 24.48 | 17.48 | 1393.92 | 0.71 | 0.75 | 1.17 | 0.08 | 1 | 10
80 | 120 | CONCLUIDO | 10.2579 | 9.75 | 6.81 | 81.74 | 1.39 | 5 | 268.66 | 57.72 | 21 | 3 | 69.94 | 33369.33 | 99.16 | 211.98 | 24.66 | 17.48 | 1483.53 | 0.71 | 0.75 | 1.17 | 0.08 | 1 | 10
81 | 120 | CONCLUIDO | 10.2643 | 9.74 | 6.81 | 81.67 | 1.41 | 5 | 269.14 | 57.72 | 21.25 | 3 | 70.16 | 33427.94 | 98.91 | 211.98 | 24.44 | 17.48 | 1374.18 | 0.72 | 0.75 | 1.17 | 0.08 | 1 | 10
82 | 120 | CONCLUIDO | 10.2585 | 9.75 | 6.81 | 81.74 | 1.42 | 5 | 269.61 | 57.72 | 21.5 | 3 | 70.39 | 33486.63 | 98.8 | 211.98 | 24.58 | 17.48 | 1445.29 | 0.71 | 0.75 | 1.17 | 0.08 | 1 | 10
83 | 120 | CONCLUIDO | 10.2672 | 9.74 | 6.8 | 81.64 | 1.43 | 5 | 270.09 | 57.72 | 21.75 | 3 | 70.62 | 33545.41 | 98.35 | 211.98 | 24.45 | 17.48 | 1378.75 | 0.72 | 0.76 | 1.17 | 0.07 | 1 | 10
84 | 120 | CONCLUIDO | 10.2681 | 9.74 | 6.8 | 81.63 | 1.45 | 5 | 270.57 | 57.72 | 22 | 3 | 70.84 | 33604.28 | 98.02 | 211.98 | 24.38 | 17.48 | 1343.58 | 0.72 | 0.76 | 1.17 | 0.07 | 1 | 10
85 | 120 | CONCLUIDO | 10.2658 | 9.74 | 6.8 | 81.65 | 1.46 | 5 | 271.05 | 57.72 | 22.25 | 3 | 71.07 | 33663.24 | 97.64 | 211.98 | 24.42 | 17.48 | 1364.26 | 0.72 | 0.75 | 1.17 | 0.08 | 1 | 10
86 | 120 | CONCLUIDO | 10.2614 | 9.75 | 6.81 | 81.7 | 1.47 | 5 | 271.52 | 57.72 | 22.5 | 3 | 71.3 | 33722.28 | 97.5 | 211.99 | 24.5 | 17.48 | 1404.52 | 0.71 | 0.75 | 1.17 | 0.08 | 1 | 10
87 | 120 | CONCLUIDO | 10.2576 | 9.75 | 6.81 | 81.75 | 1.49 | 5 | 272 | 57.72 | 22.75 | 3 | 71.53 | 33781.41 | 97.2 | 211.98 | 24.69 | 17.48 | 1502.47 | 0.71 | 0.75 | 1.17 | 0.08 | 1 | 10
88 | 120 | CONCLUIDO | 10.3341 | 9.68 | 6.79 | 101.78 | 1.5 | 4 | 272.49 | 57.72 | 23 | 2 | 71.76 | 33840.76 | 96.43 | 211.98 | 23.82 | 17.48 | 1070.08 | 0.73 | 0.76 | 1.17 | 0.06 | 1 | 10
89 | 120 | CONCLUIDO | 10.3356 | 9.68 | 6.78 | 101.76 | 1.52 | 4 | 272.97 | 57.72 | 23.25 | 2 | 71.99 | 33900.07 | 96.42 | 211.98 | 23.8 | 17.48 | 1061.31 | 0.73 | 0.76 | 1.17 | 0.06 | 1 | 10
90 | 120 | CONCLUIDO | 10.3374 | 9.67 | 6.78 | 101.74 | 1.53 | 4 | 273.45 | 57.72 | 23.5 | 2 | 72.22 | 33959.47 | 96.38 | 211.98 | 23.71 | 17.48 | 1016.18 | 0.74 | 0.76 | 1.17 | 0.05 | 1 | 10
91 | 120 | CONCLUIDO | 10.3309 | 9.68 | 6.79 | 101.83 | 1.54 | 4 | 273.93 | 57.72 | 23.75 | 2 | 72.46 | 34018.96 | 96.54 | 211.98 | 23.95 | 17.48 | 1137.35 | 0.73 | 0.76 | 1.17 | 0.06 | 1 | 10
92 | 120 | CONCLUIDO | 10.3285 | 9.68 | 6.79 | 101.86 | 1.56 | 4 | 274.41 | 57.72 | 24 | 2 | 72.69 | 34078.55 | 96.69 | 211.98 | 23.96 | 17.48 | 1139.11 | 0.73 | 0.76 | 1.17 | 0.06 | 1 | 10
93 | 120 | CONCLUIDO | 10.3344 | 9.68 | 6.79 | 101.78 | 1.57 | 4 | 274.9 | 57.72 | 24.25 | 2 | 72.92 | 34138.22 | 96.68 | 212 | 23.89 | 17.48 | 1103.65 | 0.73 | 0.76 | 1.17 | 0.06 | 1 | 10
94 | 120 | CONCLUIDO | 10.3383 | 9.67 | 6.78 | 101.72 | 1.58 | 4 | 275.38 | 57.72 | 24.5 | 2 | 73.16 | 34197.98 | 96.59 | 211.98 | 23.73 | 17.48 | 1025.39 | 0.74 | 0.76 | 1.17 | 0.05 | 1 | 10
95 | 120 | CONCLUIDO | 10.3341 | 9.68 | 6.79 | 101.78 | 1.6 | 4 | 275.87 | 57.72 | 24.75 | 2 | 73.39 | 34257.84 | 96.62 | 211.98 | 23.81 | 17.48 | 1067.89 | 0.73 | 0.76 | 1.17 | 0.06 | 1 | 10
96 | 120 | CONCLUIDO | 10.3335 | 9.68 | 6.79 | 101.79 | 1.61 | 4 | 276.35 | 57.72 | 25 | 2 | 73.63 | 34317.79 | 96.65 | 211.98 | 23.94 | 17.48 | 1130.85 | 0.73 | 0.76 | 1.17 | 0.06 | 1 | 10
97 | 120 | CONCLUIDO | 10.3386 | 9.67 | 6.78 | 101.72 | 1.62 | 4 | 276.84 | 57.72 | 25.25 | 2 | 73.87 | 34377.83 | 96.47 | 211.98 | 23.73 | 17.48 | 1022.97 | 0.74 | 0.76 | 1.17 | 0.05 | 1 | 10
98 | 120 | CONCLUIDO | 10.335 | 9.68 | 6.78 | 101.77 | 1.64 | 4 | 277.33 | 57.72 | 25.5 | 2 | 74.1 | 34437.96 | 96.57 | 211.98 | 23.76 | 17.48 | 1039.47 | 0.74 | 0.76 | 1.17 | 0.06 | 1 | 10
99 | 120 | CONCLUIDO | 10.335 | 9.68 | 6.78 | 101.77 | 1.65 | 4 | 277.82 | 57.72 | 25.75 | 2 | 74.34 | 34498.19 | 96.63 | 212.02 | 23.74 | 17.48 | 1027.94 | 0.74 | 0.76 | 1.17 | 0.06 | 1 | 10
100 | 120 | CONCLUIDO | 10.3309 | 9.68 | 6.79 | 101.83 | 1.66 | 4 | 278.31 | 57.72 | 26 | 2 | 74.58 | 34558.51 | 96.57 | 211.98 | 23.92 | 17.48 | 1122.94 | 0.73 | 0.76 | 1.17 | 0.06 | 1 | 10
101 | 120 | CONCLUIDO | 10.3327 | 9.68 | 6.79 | 101.8 | 1.68 | 4 | 278.79 | 57.72 | 26.25 | 2 | 74.82 | 34618.92 | 96.58 | 211.98 | 23.92 | 17.48 | 1121.04 | 0.73 | 0.76 | 1.17 | 0.06 | 1 | 10
102 | 120 | CONCLUIDO | 10.3338 | 9.68 | 6.79 | 101.79 | 1.69 | 4 | 279.29 | 57.72 | 26.5 | 2 | 75.06 | 34679.43 | 96.58 | 211.98 | 23.91 | 17.48 | 1113.79 | 0.73 | 0.76 | 1.17 | 0.06 | 1 | 10
103 | 120 | CONCLUIDO | 10.3258 | 9.68 | 6.79 | 101.9 | 1.7 | 4 | 279.78 | 57.72 | 26.75 | 2 | 75.3 | 34740.03 | 96.67 | 212 | 24.06 | 17.48 | 1192.39 | 0.73 | 0.76 | 1.17 | 0.06 | 1 | 10
104 | 120 | CONCLUIDO | 10.33 | 9.68 | 6.79 | 101.84 | 1.72 | 4 | 280.27 | 57.72 | 27 | 2 | 75.54 | 34800.73 | 96.54 | 211.98 | 23.96 | 17.48 | 1141.98 | 0.73 | 0.76 | 1.17 | 0.06 | 1 | 10
105 | 120 | CONCLUIDO | 10.3395 | 9.67 | 6.78 | 101.71 | 1.73 | 4 | 280.76 | 57.72 | 27.25 | 2 | 75.79 | 34861.53 | 96.3 | 211.98 | 23.61 | 17.48 | 963.86 | 0.74 | 0.76 | 1.17 | 0.05 | 1 | 10
106 | 120 | CONCLUIDO | 10.3386 | 9.67 | 6.78 | 101.72 | 1.74 | 4 | 281.26 | 57.72 | 27.5 | 2 | 76.03 | 34922.42 | 96.34 | 211.98 | 23.68 | 17.48 | 1002.08 | 0.74 | 0.76 | 1.17 | 0.05 | 1 | 10
107 | 120 | CONCLUIDO | 10.3383 | 9.67 | 6.78 | 101.72 | 1.75 | 4 | 281.75 | 57.72 | 27.75 | 2 | 76.28 | 34983.41 | 96.24 | 211.98 | 23.64 | 17.48 | 982.64 | 0.74 | 0.76 | 1.17 | 0.05 | 1 | 10
108 | 120 | CONCLUIDO | 10.3386 | 9.67 | 6.78 | 101.72 | 1.77 | 4 | 282.25 | 57.72 | 28 | 2 | 76.52 | 35044.49 | 96.06 | 211.98 | 23.71 | 17.48 | 1015.51 | 0.74 | 0.76 | 1.17 | 0.05 | 1 | 10
109 | 120 | CONCLUIDO | 10.3362 | 9.67 | 6.78 | 101.75 | 1.78 | 4 | 282.74 | 57.72 | 28.25 | 2 | 76.77 | 35105.68 | 95.97 | 211.98 | 23.75 | 17.48 | 1037.01 | 0.74 | 0.76 | 1.17 | 0.05 | 1 | 10
110 | 120 | CONCLUIDO | 10.3332 | 9.68 | 6.79 | 101.8 | 1.79 | 4 | 283.24 | 57.72 | 28.5 | 2 | 77.01 | 35166.96 | 95.93 | 211.98 | 23.83 | 17.48 | 1073.27 | 0.73 | 0.76 | 1.17 | 0.06 | 1 | 10
111 | 120 | CONCLUIDO | 10.3395 | 9.67 | 6.78 | 101.71 | 1.8 | 4 | 283.74 | 57.72 | 28.75 | 2 | 77.26 | 35228.34 | 95.44 | 211.98 | 23.7 | 17.48 | 1008.25 | 0.74 | 0.76 | 1.17 | 0.05 | 1 | 10
112 | 120 | CONCLUIDO | 10.3487 | 9.66 | 6.77 | 101.58 | 1.82 | 4 | 284.23 | 57.72 | 29 | 2 | 77.51 | 35289.82 | 95.31 | 211.98 | 23.36 | 17.48 | 839.13 | 0.75 | 0.76 | 1.17 | 0.04 | 1 | 10
113 | 120 | CONCLUIDO | 10.3472 | 9.66 | 6.77 | 101.6 | 1.83 | 4 | 284.73 | 57.72 | 29.25 | 2 | 77.76 | 35351.4 | 95.26 | 211.99 | 23.41 | 17.48 | 866.03 | 0.75 | 0.76 | 1.17 | 0.04 | 1 | 10
114 | 120 | CONCLUIDO | 10.349 | 9.66 | 6.77 | 101.58 | 1.84 | 4 | 285.23 | 57.72 | 29.5 | 2 | 78.01 | 35413.08 | 94.86 | 211.98 | 23.37 | 17.48 | 845.45 | 0.75 | 0.76 | 1.17 | 0.04 | 1 | 10
115 | 120 | CONCLUIDO | 10.3419 | 9.67 | 6.78 | 101.67 | 1.85 | 4 | 285.73 | 57.72 | 29.75 | 2 | 78.26 | 35474.86 | 94.73 | 211.98 | 23.54 | 17.48 | 932.73 | 0.74 | 0.76 | 1.17 | 0.05 | 1 | 10
116 | 120 | CONCLUIDO | 10.3425 | 9.67 | 6.78 | 101.67 | 1.87 | 4 | 286.24 | 57.72 | 30 | 2 | 78.51 | 35536.74 | 94.57 | 211.98 | 23.51 | 17.48 | 916.84 | 0.74 | 0.76 | 1.17 | 0.05 | 1 | 10
117 | 120 | CONCLUIDO | 10.3448 | 9.67 | 6.78 | 101.63 | 1.88 | 4 | 286.74 | 57.72 | 30.25 | 2 | 78.77 | 35598.85 | 94.3 | 211.98 | 23.54 | 17.48 | 930.72 | 0.74 | 0.76 | 1.17 | 0.05 | 1 | 10
118 | 120 | CONCLUIDO | 10.3433 | 9.67 | 6.78 | 101.65 | 1.89 | 4 | 287.24 | 57.72 | 30.5 | 2 | 79.02 | 35660.94 | 94.07 | 211.98 | 23.61 | 17.48 | 964.14 | 0.74 | 0.76 | 1.17 | 0.05 | 1 | 10
119 | 120 | CONCLUIDO | 10.343 | 9.67 | 6.78 | 101.66 | 1.9 | 4 | 287.75 | 57.72 | 30.75 | 2 | 79.27 | 35723.13 | 93.61 | 211.98 | 23.61 | 17.48 | 963.09 | 0.74 | 0.76 | 1.17 | 0.05 | 1 | 10
120 | 120 | CONCLUIDO | 10.3416 | 9.67 | 6.78 | 101.68 | 1.92 | 4 | 288.25 | 57.72 | 31 | 2 | 79.53 | 35785.42 | 93.26 | 211.99 | 23.51 | 17.48 | 917.69 | 0.74 | 0.76 | 1.17 | 0.05 | 1 | 10
121 | 120 | CONCLUIDO | 10.3457 | 9.67 | 6.77 | 101.62 | 1.93 | 4 | 288.76 | 57.72 | 31.25 | 2 | 79.78 | 35847.82 | 93.12 | 211.99 | 23.44 | 17.48 | 881.9 | 0.75 | 0.76 | 1.17 | 0.05 | 1 | 10
122 | 120 | CONCLUIDO | 10.3439 | 9.67 | 6.78 | 101.65 | 1.94 | 4 | 289.27 | 57.72 | 31.5 | 2 | 80.04 | 35910.33 | 93.01 | 211.98 | 23.54 | 17.48 | 928.95 | 0.74 | 0.76 | 1.17 | 0.05 | 1 | 10
123 | 120 | CONCLUIDO | 10.3454 | 9.67 | 6.78 | 101.62 | 1.95 | 4 | 289.77 | 57.72 | 31.75 | 2 | 80.3 | 35972.93 | 92.75 | 211.98 | 23.46 | 17.48 | 890.32 | 0.75 | 0.76 | 1.17 | 0.05 | 1 | 10
124 | 120 | CONCLUIDO | 10.3439 | 9.67 | 6.78 | 101.65 | 1.96 | 4 | 290.28 | 57.72 | 32 | 2 | 80.56 | 36035.65 | 92.39 | 211.98 | 23.53 | 17.48 | 923.37 | 0.74 | 0.76 | 1.17 | 0.05 | 1 | 10
125 | 120 | CONCLUIDO | 10.3401 | 9.67 | 6.78 | 101.7 | 1.97 | 4 | 290.79 | 57.72 | 32.25 | 2 | 80.82 | 36098.46 | 92.1 | 211.98 | 23.65 | 17.48 | 985.31 | 0.74 | 0.76 | 1.17 | 0.05 | 1 | 10
126 | 120 | CONCLUIDO | 10.3383 | 9.67 | 6.78 | 101.72 | 1.99 | 4 | 291.3 | 57.72 | 32.5 | 2 | 81.08 | 36161.39 | 91.71 | 211.98 | 23.67 | 17.48 | 997.5 | 0.74 | 0.76 | 1.17 | 0.05 | 1 | 10
127 | 120 | CONCLUIDO | 10.41 | 9.61 | 6.76 | 135.21 | 2 | 3 | 291.81 | 57.72 | 32.75 | 1 | 81.34 | 36224.42 | 91.27 | 211.98 | 23.02 | 17.48 | 674.76 | 0.76 | 0.76 | 1.17 | 0.03 | 1 | 10
128 | 120 | CONCLUIDO | 10.4134 | 9.6 | 6.76 | 135.15 | 2.01 | 3 | 292.32 | 57.72 | 33 | 1 | 81.6 | 36287.56 | 91.35 | 211.98 | 22.9 | 17.48 | 613 | 0.76 | 0.76 | 1.17 | 0.03 | 1 | 10
129 | 120 | CONCLUIDO | 10.4152 | 9.6 | 6.76 | 135.12 | 2.02 | 3 | 292.84 | 57.72 | 33.25 | 1 | 81.86 | 36350.81 | 91.44 | 211.98 | 22.88 | 17.48 | 606.54 | 0.76 | 0.76 | 1.17 | 0.03 | 1 | 10
130 | 120 | CONCLUIDO | 10.4149 | 9.6 | 6.76 | 135.12 | 2.03 | 3 | 293.35 | 57.72 | 33.5 | 1 | 82.13 | 36414.16 | 91.45 | 211.98 | 22.86 | 17.48 | 595.53 | 0.76 | 0.76 | 1.17 | 0.03 | 1 | 10
131 | 120 | CONCLUIDO | 10.414 | 9.6 | 6.76 | 135.14 | 2.05 | 3 | 293.87 | 57.72 | 33.75 | 1 | 82.39 | 36477.63 | 91.55 | 211.98 | 22.89 | 17.48 | 610.72 | 0.76 | 0.76 | 1.17 | 0.03 | 1 | 10
132 | 120 | CONCLUIDO | 10.4137 | 9.6 | 6.76 | 135.14 | 2.06 | 3 | 294.38 | 57.72 | 34 | 1 | 82.66 | 36541.2 | 91.76 | 211.98 | 22.92 | 17.48 | 624.93 | 0.76 | 0.76 | 1.17 | 0.03 | 1 | 10
133 | 120 | CONCLUIDO | 10.4131 | 9.6 | 6.76 | 135.16 | 2.07 | 3 | 294.9 | 57.72 | 34.25 | 1 | 82.92 | 36604.89 | 92.01 | 211.98 | 22.96 | 17.48 | 643.03 | 0.76 | 0.76 | 1.17 | 0.03 | 1 | 10
134 | 120 | CONCLUIDO | 10.4134 | 9.6 | 6.76 | 135.15 | 2.08 | 3 | 295.41 | 57.72 | 34.5 | 1 | 83.19 | 36668.68 | 92.03 | 211.98 | 22.9 | 17.48 | 614.44 | 0.76 | 0.76 | 1.17 | 0.03 | 1 | 10
135 | 120 | CONCLUIDO | 10.4127 | 9.6 | 6.76 | 135.16 | 2.09 | 3 | 295.93 | 57.72 | 34.75 | 1 | 83.46 | 36732.59 | 92.05 | 211.98 | 22.93 | 17.48 | 630.9 | 0.76 | 0.76 | 1.17 | 0.03 | 1 | 10
136 | 120 | CONCLUIDO | 10.4109 | 9.61 | 6.76 | 135.19 | 2.1 | 3 | 296.45 | 57.72 | 35 | 1 | 83.73 | 36796.61 | 92.17 | 211.98 | 22.99 | 17.48 | 659.44 | 0.76 | 0.76 | 1.17 | 0.03 | 1 | 10
137 | 120 | CONCLUIDO | 10.4097 | 9.61 | 6.76 | 135.22 | 2.11 | 3 | 296.97 | 57.72 | 35.25 | 1 | 84 | 36860.74 | 92.23 | 211.98 | 23.05 | 17.48 | 692.26 | 0.76 | 0.76 | 1.17 | 0.03 | 1 | 10
138 | 120 | CONCLUIDO | 10.4079 | 9.61 | 6.76 | 135.25 | 2.13 | 3 | 297.49 | 57.72 | 35.5 | 0 | 84.27 | 36924.99 | 92.43 | 212.01 | 23.06 | 17.48 | 693.18 | 0.76 | 0.76 | 1.17 | 0.03 | 1 | 10