## Sheet1
| Volume de calda [L] | STATUS | Capacidade operacional [ha/h] | Tempo de missao [h] | Tempo util [h] | Tempo por voo [min] | Autonomia Projetada [h] | N° Voos | MTOW [kg] | Massa Estrutura [kg] | Combustível [kg] | Abastecimentos | Massa gerador | Potência gerador [W] | Combustível consumido [L] | Calda cons [L] | Distância percorrida [km] | Distância Pulverizando [km] | RTL ACUMULADO[m] | EOC [km/km] | EOC [h/h] | Tempo de manobra [h] | Tempo rtl_rtw [h] | V pulv [m/s] | V desloc [m/s]
0 | 45 | CONCLUIDO | 9.2686 | 10.79 | 7.75 | 9.12 | 0.18 | 51 | 98.71 | 39.72 | 1 | 49 | 12.99 | 12407.75 | 68.76 | 212.07 | 53.73 | 17.48 | 15792.07 | 0.33 | 0.66 | 1.25 | 1.02 | 1 | 10
1 | 45 | CONCLUIDO | 9.7289 | 10.28 | 7.49 | 11.52 | 0.22 | 39 | 99.02 | 39.72 | 1.25 | 37 | 13.05 | 12446.14 | 65.96 | 212.01 | 45.77 | 17.48 | 11868.03 | 0.38 | 0.69 | 1.22 | 0.76 | 1 | 10
2 | 45 | CONCLUIDO | 9.9928 | 10.01 | 7.36 | 13.8 | 0.27 | 32 | 99.33 | 39.72 | 1.5 | 30 | 13.11 | 12484.55 | 64.48 | 212 | 41.62 | 17.48 | 9828.31 | 0.42 | 0.7 | 1.22 | 0.63 | 1 | 10
3 | 45 | CONCLUIDO | 10.2067 | 9.8 | 7.25 | 16.12 | 0.31 | 27 | 99.64 | 39.72 | 1.75 | 25 | 13.18 | 12522.99 | 63.1 | 212.04 | 38.39 | 17.48 | 8239.85 | 0.46 | 0.71 | 1.21 | 0.52 | 1 | 10
4 | 45 | CONCLUIDO | 10.3344 | 9.68 | 7.2 | 17.99 | 0.35 | 24 | 99.95 | 39.72 | 2 | 22 | 13.24 | 12561.45 | 62.19 | 212.01 | 36.38 | 17.48 | 7250.57 | 0.48 | 0.71 | 1.21 | 0.46 | 1 | 10
5 | 45 | CONCLUIDO | 10.4794 | 9.54 | 7.12 | 20.35 | 0.39 | 21 | 100.27 | 39.72 | 2.25 | 19 | 13.3 | 12599.94 | 61.18 | 211.98 | 34.13 | 17.48 | 6138.9 | 0.51 | 0.72 | 1.2 | 0.39 | 1 | 10
6 | 45 | CONCLUIDO | 10.5652 | 9.46 | 7.09 | 22.38 | 0.44 | 19 | 100.58 | 39.72 | 2.5 | 17 | 13.36 | 12638.45 | 60.39 | 211.98 | 33.19 | 17.48 | 5680.81 | 0.53 | 0.72 | 1.19 | 0.36 | 1 | 10
7 | 45 | CONCLUIDO | 10.6607 | 9.38 | 7.04 | 24.86 | 0.48 | 17 | 100.89 | 39.72 | 2.75 | 15 | 13.42 | 12676.98 | 59.69 | 211.99 | 31.95 | 17.48 | 5068.64 | 0.55 | 0.73 | 1.19 | 0.31 | 1 | 10
8 | 45 | CONCLUIDO | 10.6815 | 9.36 | 7.04 | 26.42 | 0.52 | 16 | 101.2 | 39.72 | 3 | 14 | 13.49 | 12715.54 | 59.4 | 211.98 | 31.88 | 17.48 | 5041.36 | 0.55 | 0.73 | 1.19 | 0.32 | 1 | 10
9 | 45 | CONCLUIDO | 10.783 | 9.27 | 7 | 29.99 | 0.56 | 14 | 101.52 | 39.72 | 3.25 | 12 | 13.55 | 12754.13 | 58.52 | 211.98 | 30.3 | 17.48 | 4259.78 | 0.58 | 0.73 | 1.19 | 0.27 | 1 | 10
10 | 45 | CONCLUIDO | 10.8346 | 9.23 | 6.97 | 32.19 | 0.6 | 13 | 101.83 | 39.72 | 3.5 | 11 | 13.61 | 12792.74 | 58 | 211.98 | 29.64 | 17.48 | 3936 | 0.59 | 0.74 | 1.19 | 0.24 | 1 | 10
11 | 45 | CONCLUIDO | 10.8873 | 9.18 | 6.95 | 34.75 | 0.65 | 12 | 102.14 | 39.72 | 3.75 | 10 | 13.68 | 12831.37 | 57.15 | 211.98 | 29.04 | 17.48 | 3640.28 | 0.6 | 0.74 | 1.18 | 0.22 | 1 | 10
12 | 45 | CONCLUIDO | 10.8722 | 9.2 | 6.96 | 34.82 | 0.69 | 12 | 102.45 | 39.72 | 4 | 10 | 13.74 | 12870.03 | 56.84 | 211.98 | 29.24 | 17.48 | 3742.81 | 0.6 | 0.74 | 1.19 | 0.23 | 1 | 10
13 | 45 | CONCLUIDO | 10.9446 | 9.14 | 6.92 | 37.76 | 0.73 | 11 | 102.77 | 39.72 | 4.25 | 9 | 13.8 | 12908.71 | 56.35 | 211.98 | 28.11 | 17.48 | 3178.31 | 0.62 | 0.74 | 1.18 | 0.19 | 1 | 10
14 | 45 | CONCLUIDO | 10.9971 | 9.09 | 6.9 | 41.4 | 0.77 | 10 | 103.08 | 39.72 | 4.5 | 8 | 13.87 | 12947.42 | 55.42 | 211.98 | 27.42 | 17.48 | 2842.02 | 0.64 | 0.74 | 1.18 | 0.17 | 1 | 10
15 | 45 | CONCLUIDO | 10.9907 | 9.1 | 6.91 | 41.43 | 0.81 | 10 | 103.4 | 39.72 | 4.75 | 8 | 13.93 | 12986.15 | 55.3 | 212.05 | 27.53 | 17.48 | 2894.88 | 0.64 | 0.74 | 1.18 | 0.18 | 1 | 10
16 | 45 | CONCLUIDO | 11.0358 | 9.06 | 6.89 | 45.92 | 0.85 | 9 | 103.71 | 39.72 | 5 | 7 | 14 | 13024.91 | 54.49 | 211.98 | 27.05 | 17.48 | 2660.65 | 0.65 | 0.75 | 1.18 | 0.16 | 1 | 10
17 | 45 | CONCLUIDO | 11.0365 | 9.06 | 6.89 | 45.92 | 0.89 | 9 | 104.03 | 39.72 | 5.25 | 7 | 14.06 | 13063.69 | 54.17 | 211.98 | 26.96 | 17.48 | 2613.54 | 0.65 | 0.75 | 1.18 | 0.16 | 1 | 10
18 | 45 | CONCLUIDO | 11.095 | 9.01 | 6.86 | 51.45 | 0.93 | 8 | 104.34 | 39.72 | 5.5 | 6 | 14.12 | 13102.5 | 53.01 | 211.98 | 26.18 | 17.48 | 2232.56 | 0.67 | 0.75 | 1.17 | 0.13 | 1 | 10
19 | 45 | CONCLUIDO | 11.0936 | 9.01 | 6.86 | 51.46 | 0.97 | 8 | 104.65 | 39.72 | 5.75 | 6 | 14.19 | 13141.33 | 53.41 | 211.99 | 26.19 | 17.48 | 2235.38 | 0.67 | 0.75 | 1.18 | 0.13 | 1 | 10
20 | 45 | CONCLUIDO | 11.0858 | 9.02 | 6.87 | 51.51 | 1.01 | 8 | 104.97 | 39.72 | 6 | 6 | 14.25 | 13180.19 | 52.84 | 211.99 | 26.42 | 17.48 | 2350.99 | 0.66 | 0.75 | 1.18 | 0.14 | 1 | 10
21 | 45 | CONCLUIDO | 11.1334 | 8.98 | 6.85 | 58.71 | 1.05 | 7 | 105.28 | 39.72 | 6.25 | 5 | 14.32 | 13219.07 | 52.07 | 211.98 | 25.86 | 17.48 | 2076.81 | 0.68 | 0.75 | 1.17 | 0.12 | 1 | 10
22 | 45 | CONCLUIDO | 11.1448 | 8.97 | 6.84 | 58.64 | 1.08 | 7 | 105.6 | 39.72 | 6.5 | 5 | 14.39 | 13257.98 | 51.53 | 211.98 | 25.52 | 17.48 | 1904.98 | 0.69 | 0.75 | 1.17 | 0.11 | 1 | 10
23 | 45 | CONCLUIDO | 11.1359 | 8.98 | 6.85 | 58.7 | 1.12 | 7 | 105.92 | 39.72 | 6.75 | 5 | 14.45 | 13296.91 | 50.69 | 211.98 | 25.77 | 17.48 | 2030.21 | 0.68 | 0.75 | 1.18 | 0.12 | 1 | 10
24 | 45 | CONCLUIDO | 11.1269 | 8.99 | 6.86 | 58.76 | 1.16 | 7 | 106.23 | 39.72 | 7 | 5 | 14.52 | 13335.87 | 50.09 | 211.98 | 26.13 | 17.48 | 2208.25 | 0.67 | 0.75 | 1.17 | 0.13 | 1 | 10
25 | 45 | CONCLUIDO | 11.1839 | 8.94 | 6.83 | 68.3 | 1.2 | 6 | 106.55 | 39.72 | 7.25 | 1 | 14.58 | 13374.86 | 49.59 | 211.98 | 25.13 | 17.48 | 1714.81 | 0.7 | 0.75 | 1.18 | 0.1 | 1 | 10
26 | 45 | CONCLUIDO | 11.1874 | 8.94 | 6.83 | 68.27 | 1.24 | 6 | 106.86 | 39.72 | 7.5 | 1 | 14.65 | 13413.87 | 49.83 | 211.98 | 24.99 | 17.48 | 1645.89 | 0.7 | 0.75 | 1.18 | 0.1 | 1 | 10
27 | 45 | CONCLUIDO | 11.185 | 8.94 | 6.83 | 68.29 | 1.27 | 6 | 107.18 | 39.72 | 7.75 | 1 | 14.72 | 13452.9 | 49.93 | 211.98 | 25.1 | 17.48 | 1699.87 | 0.7 | 0.75 | 1.18 | 0.1 | 1 | 10
28 | 45 | CONCLUIDO | 11.1895 | 8.94 | 6.83 | 68.26 | 1.31 | 6 | 107.5 | 39.72 | 8 | 1 | 14.78 | 13491.96 | 50.04 | 211.98 | 25 | 17.48 | 1648.24 | 0.7 | 0.75 | 1.18 | 0.1 | 1 | 10
29 | 45 | CONCLUIDO | 11.1846 | 8.94 | 6.83 | 68.29 | 1.35 | 6 | 107.81 | 39.72 | 8.25 | 1 | 14.85 | 13531.05 | 50.18 | 211.98 | 25.12 | 17.48 | 1708.98 | 0.7 | 0.75 | 1.18 | 0.1 | 1 | 10
30 | 45 | CONCLUIDO | 11.1836 | 8.94 | 6.83 | 68.3 | 1.38 | 6 | 108.13 | 39.72 | 8.5 | 0 | 14.92 | 13570.16 | 50.3 | 211.98 | 25.08 | 17.48 | 1692.38 | 0.7 | 0.75 | 1.18 | 0.1 | 1 | 10