## Sheet1
| Volume de calda [L] | STATUS | Capacidade operacional [ha/h] | Tempo de missao [h] | Tempo util [h] | Tempo por voo [min] | Autonomia Projetada [h] | N° Voos | MTOW [kg] | Massa Estrutura [kg] | Combustível [kg] | Abastecimentos | Massa gerador | Potência gerador [W] | Combustível consumido [L] | Calda cons [L] | Distância percorrida [km] | Distância Pulverizando [km] | RTL ACUMULADO[m] | EOC [km/km] | EOC [h/h] | Tempo de manobra [h] | Tempo rtl_rtw [h] | V pulv [m/s] | V desloc [m/s]
0 | 110 | CONCLUIDO | 9.9604 | 10.04 | 5.15 | 5.72 | 0.08 | 54 | 213.37 | 56.13 | 1 | 52 | 46.25 | 26550.29 | 73.9 | 610.36 | 48.61 | 13.88 | 17237.63 | 0.29 | 0.78 | 0.14 | 1.11 | 1 | 10
1 | 110 | CONCLUIDO | 10.8656 | 9.2 | 4.86 | 7.11 | 0.1 | 41 | 213.78 | 56.13 | 1.25 | 39 | 46.4 | 26600.32 | 69.11 | 610.42 | 39.57 | 13.88 | 12786.48 | 0.35 | 0.82 | 0.12 | 0.82 | 1 | 10
2 | 110 | CONCLUIDO | 11.502 | 8.69 | 4.69 | 8.52 | 0.12 | 33 | 214.19 | 56.13 | 1.5 | 31 | 46.56 | 26650.41 | 65.99 | 610.39 | 34.2 | 13.88 | 10141.43 | 0.41 | 0.85 | 0.11 | 0.65 | 1 | 10
3 | 110 | CONCLUIDO | 12.0269 | 8.31 | 4.56 | 10.14 | 0.14 | 27 | 214.59 | 56.13 | 1.75 | 25 | 46.72 | 26700.55 | 63.47 | 610.37 | 30.28 | 13.88 | 8210.16 | 0.46 | 0.87 | 0.1 | 0.52 | 1 | 10
4 | 110 | CONCLUIDO | 12.3047 | 8.13 | 4.5 | 11.25 | 0.17 | 24 | 215 | 56.13 | 2 | 22 | 46.87 | 26750.75 | 62.08 | 610.4 | 28.38 | 13.88 | 7273.4 | 0.49 | 0.89 | 0.09 | 0.46 | 1 | 10
5 | 110 | CONCLUIDO | 12.6218 | 7.92 | 4.42 | 12.64 | 0.19 | 21 | 215.41 | 56.13 | 2.25 | 19 | 47.03 | 26801 | 60.29 | 610.44 | 25.78 | 13.88 | 5989.01 | 0.54 | 0.9 | 0.09 | 0.38 | 1 | 10
6 | 110 | CONCLUIDO | 12.932 | 7.73 | 4.36 | 14.53 | 0.21 | 18 | 215.82 | 56.13 | 2.5 | 16 | 47.19 | 26851.31 | 58.78 | 610.29 | 24.25 | 13.88 | 5239.67 | 0.57 | 0.91 | 0.07 | 0.32 | 1 | 10
7 | 110 | CONCLUIDO | 12.9571 | 7.72 | 4.39 | 15.48 | 0.23 | 17 | 216.22 | 56.13 | 2.75 | 15 | 47.35 | 26901.66 | 58.59 | 610.26 | 24.95 | 13.88 | 5594.75 | 0.56 | 0.91 | 0.08 | 0.35 | 1 | 10
8 | 110 | CONCLUIDO | 13.2057 | 7.57 | 4.33 | 17.31 | 0.25 | 15 | 216.63 | 56.13 | 3 | 13 | 47.51 | 26952.08 | 57.12 | 610.32 | 22.97 | 13.88 | 4613.66 | 0.6 | 0.92 | 0.08 | 0.29 | 1 | 10
9 | 110 | CONCLUIDO | 13.3082 | 7.51 | 4.31 | 18.47 | 0.27 | 14 | 217.04 | 56.13 | 3.25 | 12 | 47.66 | 27002.55 | 56.2 | 610.28 | 22.47 | 13.88 | 4369 | 0.62 | 0.93 | 0.08 | 0.27 | 1 | 10
10 | 110 | CONCLUIDO | 13.4333 | 7.44 | 4.28 | 19.77 | 0.29 | 13 | 217.45 | 56.13 | 3.5 | 11 | 47.82 | 27053.07 | 55.09 | 610.26 | 21.52 | 13.88 | 3901.83 | 0.65 | 0.93 | 0.08 | 0.24 | 1 | 10
11 | 110 | CONCLUIDO | 13.5466 | 7.38 | 4.26 | 21.31 | 0.31 | 12 | 217.86 | 56.13 | 3.75 | 10 | 47.98 | 27103.65 | 54.05 | 610.36 | 20.95 | 13.88 | 3618.81 | 0.66 | 0.94 | 0.07 | 0.22 | 1 | 10
12 | 110 | CONCLUIDO | 13.6731 | 7.31 | 4.24 | 23.11 | 0.33 | 11 | 218.27 | 56.13 | 4 | 9 | 48.15 | 27154.29 | 52.89 | 610.27 | 20.13 | 13.88 | 3215.82 | 0.69 | 0.94 | 0.07 | 0.2 | 1 | 10
13 | 110 | CONCLUIDO | 13.8675 | 7.21 | 4.18 | 25.06 | 0.35 | 10 | 218.68 | 56.13 | 4.25 | 8 | 48.31 | 27204.98 | 51.23 | 610.34 | 18.14 | 13.88 | 2227.12 | 0.77 | 0.96 | 0.07 | 0.14 | 1 | 10
14 | 110 | CONCLUIDO | 13.7352 | 7.28 | 4.25 | 25.47 | 0.36 | 10 | 219.09 | 56.13 | 4.5 | 8 | 48.47 | 27255.72 | 51.61 | 610.26 | 20.58 | 13.88 | 3447.08 | 0.67 | 0.94 | 0.07 | 0.21 | 1 | 10
15 | 110 | CONCLUIDO | 13.8916 | 7.2 | 4.21 | 28.04 | 0.38 | 9 | 219.51 | 56.13 | 4.75 | 7 | 48.63 | 27306.53 | 50.48 | 610.27 | 19.18 | 13.88 | 2750.7 | 0.72 | 0.95 | 0.07 | 0.17 | 1 | 10
16 | 110 | CONCLUIDO | 14.0225 | 7.13 | 4.18 | 31.36 | 0.4 | 8 | 219.92 | 56.13 | 5 | 6 | 48.79 | 27357.39 | 48.81 | 610.3 | 18.42 | 13.88 | 2375.53 | 0.75 | 0.95 | 0.07 | 0.14 | 1 | 10
17 | 110 | CONCLUIDO | 14.0187 | 7.13 | 4.18 | 31.37 | 0.42 | 8 | 220.33 | 56.13 | 5.25 | 6 | 48.95 | 27408.3 | 48.42 | 610.26 | 18.45 | 13.88 | 2388.47 | 0.75 | 0.95 | 0.07 | 0.14 | 1 | 10
18 | 110 | CONCLUIDO | 14.0285 | 7.13 | 4.18 | 31.33 | 0.44 | 8 | 220.74 | 56.13 | 5.5 | 6 | 49.12 | 27459.27 | 47.38 | 610.32 | 18.28 | 13.88 | 2303.33 | 0.76 | 0.95 | 0.07 | 0.14 | 1 | 10
19 | 110 | CONCLUIDO | 14.1939 | 7.05 | 4.14 | 35.46 | 0.46 | 7 | 221.16 | 56.13 | 5.75 | 3 | 49.28 | 27510.3 | 46.14 | 610.29 | 16.81 | 13.88 | 1575.54 | 0.83 | 0.96 | 0.07 | 0.1 | 1 | 10
20 | 110 | CONCLUIDO | 14.1878 | 7.05 | 4.14 | 35.49 | 0.48 | 7 | 221.57 | 56.13 | 6 | 1 | 49.45 | 27561.39 | 46.11 | 610.31 | 16.95 | 13.88 | 1646.33 | 0.82 | 0.96 | 0.07 | 0.1 | 1 | 10
21 | 110 | CONCLUIDO | 14.1732 | 7.06 | 4.15 | 35.55 | 0.5 | 7 | 221.99 | 56.13 | 6.25 | 0 | 49.61 | 27612.53 | 46.23 | 610.26 | 17.18 | 13.88 | 1758.58 | 0.81 | 0.96 | 0.07 | 0.11 | 1 | 10