## Sheet1
| Volume de calda [L] | STATUS | Capacidade operacional [ha/h] | Tempo de missao [h] | Tempo util [h] | Tempo por voo [min] | Autonomia Projetada [h] | N° Voos | MTOW [kg] | Massa Estrutura [kg] | Combustível [kg] | Abastecimentos | Massa gerador | Potência gerador [W] | Combustível consumido [L] | Calda cons [L] | Distância percorrida [km] | Distância Pulverizando [km] | RTL ACUMULADO[m] | EOC [km/km] | EOC [h/h] | Tempo de manobra [h] | Tempo rtl_rtw [h] | V pulv [m/s] | V desloc [m/s]
0 | 120 | CONCLUIDO | 9.4655 | 10.56 | 5.21 | 5.39 | 0.08 | 58 | 232.68 | 57.72 | 1 | 56 | 53.95 | 28931.02 | 79.42 | 610.54 | 50.74 | 13.88 | 18285.55 | 0.27 | 0.77 | 0.15 | 1.17 | 1 | 10
1 | 120 | CONCLUIDO | 10.3797 | 9.63 | 4.92 | 6.71 | 0.1 | 44 | 233.1 | 57.72 | 1.25 | 42 | 54.13 | 28983.75 | 74.35 | 610.4 | 41.58 | 13.88 | 13777.49 | 0.33 | 0.81 | 0.12 | 0.88 | 1 | 10
2 | 120 | CONCLUIDO | 11.0783 | 9.03 | 4.72 | 8.1 | 0.11 | 35 | 233.53 | 57.72 | 1.5 | 33 | 54.31 | 29036.54 | 70.75 | 610.55 | 35.27 | 13.88 | 10665 | 0.39 | 0.84 | 0.11 | 0.68 | 1 | 10
3 | 120 | CONCLUIDO | 11.5826 | 8.63 | 4.6 | 9.52 | 0.13 | 29 | 233.96 | 57.72 | 1.75 | 27 | 54.49 | 29089.39 | 68.37 | 610.34 | 31.57 | 13.88 | 8843.16 | 0.44 | 0.87 | 0.1 | 0.56 | 1 | 10
4 | 120 | CONCLUIDO | 11.9462 | 8.37 | 4.52 | 10.86 | 0.15 | 25 | 234.39 | 57.72 | 2 | 23 | 54.67 | 29142.31 | 66.65 | 610.4 | 29.06 | 13.88 | 7609.16 | 0.48 | 0.88 | 0.09 | 0.48 | 1 | 10
5 | 120 | CONCLUIDO | 12.2407 | 8.17 | 4.46 | 12.16 | 0.17 | 22 | 234.82 | 57.72 | 2.25 | 20 | 54.85 | 29195.29 | 65.1 | 610.32 | 26.94 | 13.88 | 6565.17 | 0.52 | 0.89 | 0.09 | 0.42 | 1 | 10
6 | 120 | CONCLUIDO | 12.6289 | 7.92 | 4.34 | 13.72 | 0.19 | 19 | 235.25 | 57.72 | 2.5 | 17 | 55.03 | 29248.33 | 62.67 | 610.29 | 23.22 | 13.88 | 4718.85 | 0.6 | 0.92 | 0.08 | 0.3 | 1 | 10
7 | 120 | CONCLUIDO | 12.5453 | 7.97 | 4.44 | 14.81 | 0.21 | 18 | 235.68 | 57.72 | 2.75 | 16 | 55.21 | 29301.44 | 63.81 | 610.36 | 27.17 | 13.88 | 6702.27 | 0.51 | 0.9 | 0.07 | 0.4 | 1 | 10
8 | 120 | CONCLUIDO | 12.848 | 7.78 | 4.35 | 16.3 | 0.23 | 16 | 236.11 | 57.72 | 3 | 14 | 55.39 | 29354.61 | 61.69 | 610.3 | 23.54 | 13.88 | 4897.16 | 0.59 | 0.92 | 0.08 | 0.3 | 1 | 10
9 | 120 | CONCLUIDO | 12.9408 | 7.73 | 4.34 | 17.34 | 0.24 | 15 | 236.54 | 57.72 | 3.25 | 13 | 55.57 | 29407.85 | 60.91 | 610.4 | 23.2 | 13.88 | 4728.29 | 0.6 | 0.92 | 0.08 | 0.29 | 1 | 10
10 | 120 | CONCLUIDO | 13.0563 | 7.66 | 4.31 | 18.48 | 0.26 | 14 | 236.98 | 57.72 | 3.5 | 12 | 55.75 | 29461.15 | 59.94 | 610.34 | 22.5 | 13.88 | 4385.68 | 0.62 | 0.93 | 0.08 | 0.27 | 1 | 10
11 | 120 | CONCLUIDO | 13.1892 | 7.58 | 4.28 | 19.76 | 0.28 | 13 | 237.41 | 57.72 | 3.75 | 11 | 55.93 | 29514.51 | 58.93 | 610.26 | 21.52 | 13.88 | 3902.42 | 0.65 | 0.93 | 0.07 | 0.24 | 1 | 10
12 | 120 | CONCLUIDO | 13.2998 | 7.52 | 4.26 | 21.32 | 0.3 | 12 | 237.84 | 57.72 | 4 | 10 | 56.12 | 29567.95 | 58.05 | 610.26 | 20.94 | 13.88 | 3615.06 | 0.66 | 0.94 | 0.07 | 0.22 | 1 | 10
13 | 120 | CONCLUIDO | 13.4298 | 7.45 | 4.24 | 23.11 | 0.32 | 11 | 238.28 | 57.72 | 4.25 | 9 | 56.3 | 29621.44 | 57.13 | 610.3 | 20.12 | 13.88 | 3209.65 | 0.69 | 0.94 | 0.07 | 0.2 | 1 | 10
14 | 120 | CONCLUIDO | 13.6013 | 7.35 | 4.19 | 25.13 | 0.34 | 10 | 238.71 | 57.72 | 4.5 | 8 | 56.49 | 29675.01 | 55.45 | 610.27 | 18.41 | 13.88 | 2359.95 | 0.75 | 0.95 | 0.07 | 0.15 | 1 | 10
15 | 120 | CONCLUIDO | 13.5277 | 7.39 | 4.23 | 25.37 | 0.35 | 10 | 239.14 | 57.72 | 4.75 | 8 | 56.67 | 29728.63 | 55.72 | 610.33 | 20.05 | 13.88 | 3181.37 | 0.69 | 0.94 | 0.07 | 0.19 | 1 | 10
16 | 120 | CONCLUIDO | 13.6586 | 7.32 | 4.2 | 28.02 | 0.37 | 9 | 239.58 | 57.72 | 5 | 7 | 56.86 | 29782.33 | 54.61 | 610.26 | 19.16 | 13.88 | 2738.79 | 0.72 | 0.95 | 0.07 | 0.16 | 1 | 10
17 | 120 | CONCLUIDO | 13.6586 | 7.32 | 4.2 | 28.02 | 0.39 | 9 | 240.02 | 57.72 | 5.25 | 7 | 57.04 | 29836.09 | 53.85 | 610.37 | 19.17 | 13.88 | 2745.6 | 0.72 | 0.95 | 0.07 | 0.16 | 1 | 10
18 | 120 | CONCLUIDO | 13.7778 | 7.26 | 4.18 | 31.39 | 0.41 | 8 | 240.45 | 57.72 | 5.5 | 6 | 57.23 | 29890.04 | 52.87 | 610.27 | 18.53 | 13.88 | 2431.18 | 0.75 | 0.95 | 0.07 | 0.14 | 1 | 10
19 | 120 | CONCLUIDO | 13.7915 | 7.25 | 4.18 | 31.33 | 0.42 | 8 | 240.89 | 57.72 | 5.75 | 6 | 57.42 | 29943.94 | 52.06 | 610.26 | 18.33 | 13.88 | 2330 | 0.76 | 0.95 | 0.07 | 0.14 | 1 | 10
20 | 120 | CONCLUIDO | 13.7899 | 7.25 | 4.18 | 31.34 | 0.44 | 8 | 241.33 | 57.72 | 6 | 6 | 57.6 | 29997.9 | 51.22 | 610.26 | 18.28 | 13.88 | 2302.92 | 0.76 | 0.95 | 0.07 | 0.14 | 1 | 10
21 | 120 | CONCLUIDO | 13.9589 | 7.16 | 4.14 | 35.45 | 0.46 | 7 | 241.77 | 57.72 | 6.25 | 4 | 57.79 | 30051.93 | 49.89 | 610.33 | 16.94 | 13.88 | 1638.81 | 0.82 | 0.96 | 0.06 | 0.1 | 1 | 10
22 | 120 | CONCLUIDO | 13.8793 | 7.2 | 4.18 | 35.8 | 0.48 | 7 | 242.2 | 57.72 | 6.5 | 4 | 57.98 | 30106.03 | 50.01 | 610.26 | 18.38 | 13.88 | 2358.13 | 0.76 | 0.95 | 0.07 | 0.14 | 1 | 10
23 | 120 | CONCLUIDO | 13.8985 | 7.2 | 4.17 | 35.72 | 0.49 | 7 | 242.64 | 57.72 | 6.75 | 3 | 58.17 | 30160.2 | 48.57 | 610.26 | 17.94 | 13.88 | 2140.5 | 0.77 | 0.96 | 0.07 | 0.13 | 1 | 10
24 | 120 | CONCLUIDO | 13.8948 | 7.2 | 4.17 | 35.74 | 0.51 | 7 | 243.08 | 57.72 | 7 | 0 | 58.36 | 30214.44 | 48.41 | 610.26 | 17.87 | 13.88 | 2103.8 | 0.78 | 0.96 | 0.07 | 0.13 | 1 | 10