## Sheet1
| Volume de calda [L] | STATUS | Capacidade operacional [ha/h] | Tempo de missao [h] | Tempo util [h] | Tempo por voo [min] | Autonomia Projetada [h] | N° Voos | MTOW [kg] | Massa Estrutura [kg] | Combustível [kg] | Abastecimentos | Massa gerador | Potência gerador [W] | Combustível consumido [L] | Calda cons [L] | Distância percorrida [km] | Distância Pulverizando [km] | RTL ACUMULADO[m] | EOC [km/km] | EOC [h/h] | Tempo de manobra [h] | Tempo rtl_rtw [h] | V pulv [m/s] | V desloc [m/s]
0 | 135 | CONCLUIDO | 8.6852 | 11.51 | 5.37 | 4.96 | 0.07 | 65 | 263.32 | 59.89 | 1 | 63 | 67.43 | 32710.1 | 89.01 | 610.51 | 55.84 | 13.88 | 20798.33 | 0.25 | 0.74 | 0.16 | 1.33 | 1 | 10
1 | 135 | CONCLUIDO | 9.6448 | 10.37 | 5.04 | 6.17 | 0.08 | 49 | 263.79 | 59.89 | 1.25 | 47 | 67.65 | 32767.75 | 82.85 | 610.51 | 45.01 | 13.88 | 15463.6 | 0.31 | 0.79 | 0.14 | 1 | 1 | 10
2 | 135 | CONCLUIDO | 10.3731 | 9.64 | 4.82 | 7.41 | 0.1 | 39 | 264.25 | 59.89 | 1.5 | 37 | 67.87 | 32825.49 | 78.66 | 610.32 | 38.18 | 13.88 | 12100.75 | 0.36 | 0.83 | 0.12 | 0.77 | 1 | 10
3 | 135 | CONCLUIDO | 10.9399 | 9.14 | 4.67 | 8.76 | 0.12 | 32 | 264.72 | 59.89 | 1.75 | 30 | 68.09 | 32883.31 | 75.71 | 610.41 | 33.76 | 13.88 | 9923.01 | 0.41 | 0.85 | 0.1 | 0.63 | 1 | 10
4 | 135 | CONCLUIDO | 11.3012 | 8.85 | 4.58 | 9.81 | 0.13 | 28 | 265.19 | 59.89 | 2 | 26 | 68.31 | 32941.21 | 73.74 | 610.34 | 30.88 | 13.88 | 8504.08 | 0.45 | 0.87 | 0.1 | 0.54 | 1 | 10
5 | 135 | CONCLUIDO | 11.6754 | 8.56 | 4.5 | 11.25 | 0.15 | 24 | 265.66 | 59.89 | 2.25 | 22 | 68.53 | 32999.19 | 71.95 | 610.3 | 28.24 | 13.88 | 7205.4 | 0.49 | 0.89 | 0.09 | 0.46 | 1 | 10
6 | 135 | CONCLUIDO | 11.8757 | 8.42 | 4.46 | 12.15 | 0.17 | 22 | 266.13 | 59.89 | 2.5 | 20 | 68.75 | 33057.26 | 70.8 | 610.37 | 26.89 | 13.88 | 6537.69 | 0.52 | 0.9 | 0.09 | 0.41 | 1 | 10
7 | 135 | CONCLUIDO | 12.2612 | 8.16 | 4.34 | 13.71 | 0.18 | 19 | 266.6 | 59.89 | 2.75 | 17 | 68.97 | 33115.41 | 68.39 | 610.36 | 23.07 | 13.88 | 4642.97 | 0.6 | 0.92 | 0.09 | 0.3 | 1 | 10
8 | 135 | CONCLUIDO | 12.1976 | 8.2 | 4.44 | 14.78 | 0.2 | 18 | 267.08 | 59.89 | 3 | 16 | 69.19 | 33173.65 | 69.62 | 610.26 | 27 | 13.88 | 6616.08 | 0.51 | 0.9 | 0.07 | 0.4 | 1 | 10
9 | 135 | CONCLUIDO | 12.4792 | 8.01 | 4.35 | 16.32 | 0.22 | 16 | 267.55 | 59.89 | 3.25 | 14 | 69.41 | 33231.97 | 67.67 | 610.34 | 23.7 | 13.88 | 4974.89 | 0.59 | 0.92 | 0.08 | 0.31 | 1 | 10
10 | 135 | CONCLUIDO | 12.5975 | 7.94 | 4.33 | 17.31 | 0.23 | 15 | 268.02 | 59.89 | 3.5 | 13 | 69.64 | 33290.38 | 66.81 | 610.5 | 22.94 | 13.88 | 4599.67 | 0.61 | 0.92 | 0.08 | 0.29 | 1 | 10
11 | 135 | CONCLUIDO | 12.7105 | 7.87 | 4.31 | 18.46 | 0.25 | 14 | 268.5 | 59.89 | 3.75 | 12 | 69.86 | 33348.87 | 66.03 | 610.34 | 22.27 | 13.88 | 4269.35 | 0.62 | 0.93 | 0.08 | 0.27 | 1 | 10
12 | 135 | CONCLUIDO | 12.8319 | 7.79 | 4.28 | 19.77 | 0.26 | 13 | 268.97 | 59.89 | 4 | 11 | 70.09 | 33407.45 | 65.12 | 610.36 | 21.54 | 13.88 | 3912.24 | 0.64 | 0.93 | 0.08 | 0.24 | 1 | 10
13 | 135 | CONCLUIDO | 12.9552 | 7.72 | 4.26 | 21.3 | 0.28 | 12 | 269.45 | 59.89 | 4.25 | 10 | 70.31 | 33466.11 | 64.21 | 610.26 | 20.79 | 13.88 | 3540.77 | 0.67 | 0.94 | 0.07 | 0.22 | 1 | 10
14 | 135 | CONCLUIDO | 12.9482 | 7.72 | 4.26 | 21.32 | 0.3 | 12 | 269.92 | 59.89 | 4.5 | 10 | 70.54 | 33524.86 | 63.64 | 610.26 | 20.96 | 13.88 | 3623.61 | 0.66 | 0.94 | 0.07 | 0.22 | 1 | 10
15 | 135 | CONCLUIDO | 13.0781 | 7.65 | 4.24 | 23.11 | 0.31 | 11 | 270.4 | 59.89 | 4.75 | 9 | 70.76 | 33583.7 | 62.72 | 610.26 | 20.16 | 13.88 | 3230.95 | 0.69 | 0.94 | 0.07 | 0.2 | 1 | 10
16 | 135 | CONCLUIDO | 13.2602 | 7.54 | 4.18 | 25.1 | 0.33 | 10 | 270.88 | 59.89 | 5 | 8 | 70.99 | 33642.62 | 61.19 | 610.43 | 18.2 | 13.88 | 2252.93 | 0.76 | 0.95 | 0.07 | 0.14 | 1 | 10
17 | 135 | CONCLUIDO | 13.1921 | 7.58 | 4.22 | 25.33 | 0.34 | 10 | 271.36 | 59.89 | 5.25 | 8 | 71.22 | 33701.64 | 61.6 | 610.29 | 19.84 | 13.88 | 3076.03 | 0.7 | 0.94 | 0.07 | 0.18 | 1 | 10
18 | 135 | CONCLUIDO | 13.318 | 7.51 | 4.2 | 28 | 0.36 | 9 | 271.84 | 59.89 | 5.5 | 7 | 71.45 | 33760.74 | 60.67 | 610.3 | 19.07 | 13.88 | 2694.88 | 0.73 | 0.95 | 0.07 | 0.16 | 1 | 10
19 | 135 | CONCLUIDO | 13.3175 | 7.51 | 4.2 | 28.01 | 0.38 | 9 | 272.32 | 59.89 | 5.75 | 7 | 71.68 | 33820.05 | 60.14 | 610.29 | 19.01 | 13.88 | 2667.36 | 0.73 | 0.95 | 0.07 | 0.16 | 1 | 10
20 | 135 | CONCLUIDO | 13.3052 | 7.52 | 4.21 | 28.05 | 0.39 | 9 | 272.8 | 59.89 | 6 | 7 | 71.91 | 33879.33 | 59.38 | 610.28 | 19.25 | 13.88 | 2783 | 0.72 | 0.95 | 0.07 | 0.17 | 1 | 10
21 | 135 | CONCLUIDO | 13.4459 | 7.44 | 4.18 | 31.35 | 0.41 | 8 | 273.28 | 59.89 | 6.25 | 6 | 72.14 | 33938.7 | 58.58 | 610.26 | 18.36 | 13.88 | 2346.16 | 0.76 | 0.95 | 0.07 | 0.14 | 1 | 10
22 | 135 | CONCLUIDO | 13.4389 | 7.44 | 4.18 | 31.38 | 0.42 | 8 | 273.76 | 59.89 | 6.5 | 6 | 72.37 | 33998.16 | 58.19 | 610.26 | 18.52 | 13.88 | 2426 | 0.75 | 0.95 | 0.07 | 0.14 | 1 | 10
23 | 135 | CONCLUIDO | 13.4479 | 7.44 | 4.18 | 31.34 | 0.44 | 8 | 274.24 | 59.89 | 6.75 | 6 | 72.61 | 34057.71 | 57.22 | 610.29 | 18.27 | 13.88 | 2301.14 | 0.76 | 0.95 | 0.07 | 0.14 | 1 | 10
24 | 135 | CONCLUIDO | 13.6286 | 7.34 | 4.13 | 35.4 | 0.45 | 7 | 274.73 | 59.89 | 7 | 5 | 72.84 | 34117.35 | 55.96 | 610.26 | 16.84 | 13.88 | 1588.87 | 0.82 | 0.97 | 0.06 | 0.09 | 1 | 10
25 | 135 | CONCLUIDO | 13.5619 | 7.37 | 4.17 | 35.71 | 0.47 | 7 | 275.21 | 59.89 | 7.25 | 5 | 73.08 | 34177.09 | 55.95 | 610.26 | 18.01 | 13.88 | 2174.5 | 0.77 | 0.96 | 0.06 | 0.13 | 1 | 10
26 | 135 | CONCLUIDO | 13.5568 | 7.38 | 4.17 | 35.74 | 0.48 | 7 | 275.7 | 59.89 | 7.5 | 5 | 73.31 | 34236.91 | 54.69 | 610.26 | 18.11 | 13.88 | 2227.16 | 0.77 | 0.96 | 0.07 | 0.13 | 1 | 10
27 | 135 | CONCLUIDO | 13.7112 | 7.29 | 4.14 | 41.37 | 0.5 | 6 | 276.18 | 59.89 | 7.75 | 4 | 73.55 | 34296.82 | 53.68 | 610.26 | 17.01 | 13.88 | 1682.28 | 0.82 | 0.96 | 0.06 | 0.1 | 1 | 10
28 | 135 | CONCLUIDO | 13.7054 | 7.3 | 4.14 | 41.4 | 0.51 | 6 | 276.67 | 59.89 | 8 | 4 | 73.78 | 34356.83 | 53.81 | 610.26 | 17.12 | 13.88 | 1736.61 | 0.81 | 0.96 | 0.06 | 0.1 | 1 | 10
29 | 135 | CONCLUIDO | 13.7038 | 7.3 | 4.14 | 41.41 | 0.53 | 6 | 277.16 | 59.89 | 8.25 | 1 | 74.02 | 34416.93 | 53.52 | 610.26 | 17.01 | 13.88 | 1678.03 | 0.82 | 0.96 | 0.07 | 0.1 | 1 | 10
30 | 135 | CONCLUIDO | 13.7044 | 7.3 | 4.14 | 41.41 | 0.55 | 6 | 277.65 | 59.89 | 8.5 | 0 | 74.26 | 34477.13 | 53.52 | 610.3 | 16.91 | 13.88 | 1628.07 | 0.82 | 0.96 | 0.07 | 0.1 | 1 | 10