## Sheet1
| Volume de calda [L] | STATUS | Capacidade operacional [ha/h] | Tempo de missao [h] | Tempo util [h] | Tempo por voo [min] | Autonomia Projetada [h] | N° Voos | MTOW [kg] | Massa Estrutura [kg] | Combustível [kg] | Abastecimentos | Massa gerador | Potência gerador [W] | Combustível consumido [L] | Calda cons [L] | Distância percorrida [km] | Distância Pulverizando [km] | RTL ACUMULADO[m] | EOC [km/km] | EOC [h/h] | Tempo de manobra [h] | Tempo rtl_rtw [h] | V pulv [m/s] | V desloc [m/s]
0 | 140 | CONCLUIDO | 8.4682 | 11.81 | 5.41 | 4.84 | 0.06 | 67 | 274.09 | 60.56 | 1 | 65 | 72.53 | 34038.11 | 91.95 | 610.42 | 56.94 | 13.88 | 21338.04 | 0.24 | 0.74 | 0.16 | 1.37 | 1 | 10
1 | 140 | CONCLUIDO | 9.4625 | 10.57 | 5.06 | 6.07 | 0.08 | 50 | 274.57 | 60.56 | 1.25 | 48 | 72.76 | 34097.72 | 85.41 | 610.41 | 45.89 | 13.88 | 15901.11 | 0.3 | 0.79 | 0.13 | 1.01 | 1 | 10
2 | 140 | CONCLUIDO | 10.1778 | 9.83 | 4.84 | 7.25 | 0.1 | 40 | 275.05 | 60.56 | 1.5 | 38 | 73 | 34157.42 | 81.21 | 610.33 | 38.92 | 13.88 | 12462.76 | 0.36 | 0.82 | 0.12 | 0.79 | 1 | 10
3 | 140 | CONCLUIDO | 10.6399 | 9.4 | 4.72 | 8.33 | 0.11 | 34 | 275.54 | 60.56 | 1.75 | 32 | 73.23 | 34217.22 | 78.78 | 610.3 | 35.42 | 13.88 | 10746.05 | 0.39 | 0.84 | 0.11 | 0.68 | 1 | 10
4 | 140 | CONCLUIDO | 11.0807 | 9.02 | 4.61 | 9.54 | 0.13 | 29 | 276.02 | 60.56 | 2 | 27 | 73.47 | 34277.1 | 76.39 | 610.49 | 31.68 | 13.88 | 8900.95 | 0.44 | 0.87 | 0.1 | 0.57 | 1 | 10
5 | 140 | CONCLUIDO | 11.4489 | 8.73 | 4.53 | 10.87 | 0.14 | 25 | 276.51 | 60.56 | 2.25 | 23 | 73.71 | 34337.08 | 74.63 | 610.45 | 29.21 | 13.88 | 7686.75 | 0.48 | 0.88 | 0.09 | 0.49 | 1 | 10
6 | 140 | CONCLUIDO | 11.7582 | 8.5 | 4.45 | 12.15 | 0.16 | 22 | 277 | 60.56 | 2.5 | 20 | 73.94 | 34397.15 | 72.94 | 610.29 | 26.88 | 13.88 | 6535.64 | 0.52 | 0.9 | 0.09 | 0.41 | 1 | 10
7 | 140 | CONCLUIDO | 11.9992 | 8.33 | 4.39 | 13.16 | 0.18 | 20 | 277.48 | 60.56 | 2.75 | 18 | 74.18 | 34457.31 | 71.32 | 610.44 | 24.47 | 13.88 | 5340.82 | 0.57 | 0.91 | 0.09 | 0.35 | 1 | 10
8 | 140 | CONCLUIDO | 12.1881 | 8.2 | 4.36 | 14.55 | 0.19 | 18 | 277.97 | 60.56 | 3 | 16 | 74.42 | 34517.57 | 70.46 | 610.29 | 24.34 | 13.88 | 5282.98 | 0.57 | 0.91 | 0.07 | 0.32 | 1 | 10
9 | 140 | CONCLUIDO | 12.2262 | 8.18 | 4.39 | 15.5 | 0.21 | 17 | 278.46 | 60.56 | 3.25 | 15 | 74.66 | 34577.92 | 70.48 | 610.38 | 25.1 | 13.88 | 5668.93 | 0.55 | 0.91 | 0.08 | 0.35 | 1 | 10
10 | 140 | CONCLUIDO | 12.3482 | 8.1 | 4.36 | 16.36 | 0.22 | 16 | 278.95 | 60.56 | 3.5 | 14 | 74.9 | 34638.36 | 69.58 | 610.41 | 23.99 | 13.88 | 5118.44 | 0.58 | 0.91 | 0.08 | 0.32 | 1 | 10
11 | 140 | CONCLUIDO | 12.6033 | 7.93 | 4.3 | 18.44 | 0.24 | 14 | 279.44 | 60.56 | 3.75 | 12 | 75.14 | 34698.9 | 67.92 | 610.28 | 22.18 | 13.88 | 4224.91 | 0.63 | 0.93 | 0.08 | 0.26 | 1 | 10
12 | 140 | CONCLUIDO | 12.5914 | 7.94 | 4.31 | 18.47 | 0.25 | 14 | 279.94 | 60.56 | 4 | 12 | 75.38 | 34759.54 | 67.66 | 610.32 | 22.41 | 13.88 | 4341.04 | 0.62 | 0.93 | 0.08 | 0.27 | 1 | 10
13 | 140 | CONCLUIDO | 12.7177 | 7.86 | 4.28 | 19.77 | 0.27 | 13 | 280.43 | 60.56 | 4.25 | 11 | 75.62 | 34820.27 | 66.82 | 610.28 | 21.53 | 13.88 | 3905.66 | 0.64 | 0.93 | 0.08 | 0.24 | 1 | 10
14 | 140 | CONCLUIDO | 12.8393 | 7.79 | 4.26 | 21.3 | 0.29 | 12 | 280.92 | 60.56 | 4.5 | 10 | 75.87 | 34881.09 | 66.01 | 610.28 | 20.89 | 13.88 | 3588.24 | 0.66 | 0.94 | 0.07 | 0.22 | 1 | 10
15 | 140 | CONCLUIDO | 12.9604 | 7.72 | 4.24 | 23.13 | 0.3 | 11 | 281.41 | 60.56 | 4.75 | 9 | 76.11 | 34942.02 | 65.15 | 610.34 | 20.16 | 13.88 | 3228.29 | 0.69 | 0.94 | 0.07 | 0.2 | 1 | 10
16 | 140 | CONCLUIDO | 12.9758 | 7.71 | 4.23 | 23.08 | 0.32 | 11 | 281.91 | 60.56 | 5 | 9 | 76.35 | 35003.04 | 64.38 | 610.31 | 19.88 | 13.88 | 3092.44 | 0.7 | 0.94 | 0.07 | 0.19 | 1 | 10
17 | 140 | CONCLUIDO | 13.1603 | 7.6 | 4.18 | 25.05 | 0.33 | 10 | 282.4 | 60.56 | 5.25 | 8 | 76.6 | 35064.15 | 62.91 | 610.26 | 18.23 | 13.88 | 2269.73 | 0.76 | 0.96 | 0.06 | 0.14 | 1 | 10
18 | 140 | CONCLUIDO | 13.0312 | 7.67 | 4.25 | 25.5 | 0.35 | 10 | 282.9 | 60.56 | 5.5 | 8 | 76.85 | 35125.37 | 63.98 | 610.26 | 20.82 | 13.88 | 3566.2 | 0.67 | 0.94 | 0.07 | 0.21 | 1 | 10
19 | 140 | CONCLUIDO | 13.2018 | 7.57 | 4.2 | 28.02 | 0.36 | 9 | 283.4 | 60.56 | 5.75 | 7 | 77.09 | 35186.68 | 62.6 | 610.31 | 19.18 | 13.88 | 2748.61 | 0.72 | 0.95 | 0.07 | 0.16 | 1 | 10
20 | 140 | CONCLUIDO | 13.21 | 7.57 | 4.2 | 27.99 | 0.38 | 9 | 283.9 | 60.56 | 6 | 7 | 77.34 | 35248.1 | 61.99 | 610.26 | 19.02 | 13.88 | 2669.27 | 0.73 | 0.95 | 0.07 | 0.16 | 1 | 10
21 | 140 | CONCLUIDO | 13.3338 | 7.5 | 4.18 | 31.36 | 0.39 | 8 | 284.4 | 60.56 | 6.25 | 6 | 77.59 | 35309.61 | 60.87 | 610.26 | 18.39 | 13.88 | 2359.89 | 0.76 | 0.95 | 0.07 | 0.14 | 1 | 10
22 | 140 | CONCLUIDO | 13.3289 | 7.5 | 4.18 | 31.38 | 0.41 | 8 | 284.89 | 60.56 | 6.5 | 6 | 77.84 | 35371.22 | 60.62 | 610.28 | 18.46 | 13.88 | 2393.67 | 0.75 | 0.95 | 0.07 | 0.14 | 1 | 10
23 | 140 | CONCLUIDO | 13.3294 | 7.5 | 4.18 | 31.38 | 0.42 | 8 | 285.39 | 60.56 | 6.75 | 6 | 78.09 | 35432.93 | 60.28 | 610.26 | 18.5 | 13.88 | 2415.81 | 0.75 | 0.95 | 0.07 | 0.14 | 1 | 10
24 | 140 | CONCLUIDO | 13.3368 | 7.5 | 4.18 | 31.34 | 0.44 | 8 | 285.9 | 60.56 | 7 | 6 | 78.34 | 35494.74 | 59.31 | 610.33 | 18.28 | 13.88 | 2303.14 | 0.76 | 0.95 | 0.07 | 0.14 | 1 | 10
25 | 140 | CONCLUIDO | 13.5206 | 7.4 | 4.13 | 35.4 | 0.45 | 7 | 286.4 | 60.56 | 7.25 | 5 | 78.59 | 35556.78 | 58.07 | 610.26 | 16.77 | 13.88 | 1556.65 | 0.83 | 0.97 | 0.06 | 0.09 | 1 | 10
26 | 140 | CONCLUIDO | 13.4484 | 7.44 | 4.17 | 35.74 | 0.47 | 7 | 286.9 | 60.56 | 7.5 | 5 | 78.85 | 35618.8 | 58.25 | 610.36 | 18.09 | 13.88 | 2214.71 | 0.77 | 0.96 | 0.06 | 0.13 | 1 | 10
27 | 140 | CONCLUIDO | 13.4539 | 7.43 | 4.17 | 35.71 | 0.48 | 7 | 287.41 | 60.56 | 7.75 | 5 | 79.1 | 35680.92 | 57.11 | 610.28 | 18.03 | 13.88 | 2185.59 | 0.77 | 0.96 | 0.06 | 0.13 | 1 | 10
28 | 140 | CONCLUIDO | 13.6044 | 7.35 | 4.14 | 41.36 | 0.49 | 6 | 287.91 | 60.56 | 8 | 4 | 79.36 | 35743.15 | 55.81 | 610.26 | 16.99 | 13.88 | 1671.12 | 0.82 | 0.96 | 0.06 | 0.1 | 1 | 10
29 | 140 | CONCLUIDO | 13.6029 | 7.35 | 4.14 | 41.37 | 0.51 | 6 | 288.42 | 60.56 | 8.25 | 4 | 79.61 | 35805.48 | 55.93 | 610.26 | 17.04 | 13.88 | 1694.15 | 0.81 | 0.96 | 0.06 | 0.1 | 1 | 10
30 | 140 | CONCLUIDO | 13.5993 | 7.35 | 4.14 | 41.39 | 0.52 | 6 | 288.92 | 60.56 | 8.5 | 4 | 79.87 | 35867.91 | 55.57 | 610.26 | 17.03 | 13.88 | 1690.19 | 0.82 | 0.96 | 0.06 | 0.1 | 1 | 10
31 | 140 | CONCLUIDO | 13.5988 | 7.35 | 4.14 | 41.39 | 0.54 | 6 | 289.43 | 60.56 | 8.75 | 2 | 80.12 | 35930.44 | 55.21 | 610.3 | 16.96 | 13.88 | 1656.78 | 0.82 | 0.96 | 0.07 | 0.1 | 1 | 10
32 | 140 | CONCLUIDO | 13.5895 | 7.36 | 4.14 | 41.44 | 0.55 | 6 | 289.94 | 60.56 | 9 | 0 | 80.38 | 35993.08 | 54.99 | 610.26 | 17.01 | 13.88 | 1678.57 | 0.82 | 0.96 | 0.07 | 0.1 | 1 | 10