## Sheet1
| Volume de calda [L] | STATUS | Capacidade operacional [ha/h] | Tempo de missao [h] | Tempo util [h] | Tempo por voo [min] | Autonomia Projetada [h] | N° Voos | MTOW [kg] | Massa Estrutura [kg] | Combustível [kg] | Abastecimentos | Massa gerador | Potência gerador [W] | Combustível consumido [L] | Calda cons [L] | Distância percorrida [km] | Distância Pulverizando [km] | RTL ACUMULADO[m] | EOC [km/km] | EOC [h/h] | Tempo de manobra [h] | Tempo rtl_rtw [h] | V pulv [m/s] | V desloc [m/s]
0 | 60 | CONCLUIDO | 8.3573 | 11.97 | 8.27 | 8.14 | 0.14 | 61 | 124.63 | 45 | 1 | 59 | 18.64 | 15605.44 | 83.61 | 605.93 | 61.88 | 21.88 | 18712.72 | 0.35 | 0.75 | 1.09 | 1.22 | 1 | 10
1 | 60 | CONCLUIDO | 8.825 | 11.33 | 8 | 10.21 | 0.18 | 47 | 124.96 | 45 | 1.25 | 45 | 18.71 | 15645.96 | 79.75 | 606.03 | 53.49 | 21.88 | 14584.96 | 0.41 | 0.77 | 1.06 | 0.94 | 1 | 10
2 | 60 | CONCLUIDO | 9.1547 | 10.92 | 7.82 | 12.35 | 0.21 | 38 | 125.29 | 45 | 1.5 | 36 | 18.79 | 15686.51 | 76.96 | 605.96 | 47.9 | 21.88 | 11837.04 | 0.46 | 0.79 | 1.05 | 0.76 | 1 | 10
3 | 60 | CONCLUIDO | 9.4051 | 10.63 | 7.68 | 14.4 | 0.25 | 32 | 125.62 | 45 | 1.75 | 30 | 18.87 | 15727.09 | 74.55 | 605.87 | 43.61 | 21.88 | 9719.3 | 0.5 | 0.81 | 1.04 | 0.62 | 1 | 10
4 | 60 | CONCLUIDO | 9.6192 | 10.4 | 7.57 | 16.83 | 0.28 | 27 | 125.95 | 45 | 2 | 25 | 18.95 | 15767.7 | 72.27 | 605.85 | 40.31 | 21.88 | 8096.54 | 0.54 | 0.82 | 1.03 | 0.52 | 1 | 10
5 | 60 | CONCLUIDO | 9.7432 | 10.26 | 7.52 | 18.8 | 0.31 | 24 | 126.28 | 45 | 2.25 | 22 | 19.03 | 15808.34 | 70.65 | 605.87 | 38.71 | 21.88 | 7312.87 | 0.57 | 0.82 | 1.02 | 0.46 | 1 | 10
6 | 60 | CONCLUIDO | 9.8874 | 10.11 | 7.45 | 21.27 | 0.35 | 21 | 126.61 | 45 | 2.5 | 19 | 19.11 | 15849 | 68.92 | 605.9 | 36.07 | 21.88 | 6007.2 | 0.61 | 0.83 | 1.02 | 0.39 | 1 | 10
7 | 60 | CONCLUIDO | 9.9643 | 10.04 | 7.42 | 23.43 | 0.38 | 19 | 126.94 | 45 | 2.75 | 17 | 19.19 | 15889.69 | 67.01 | 605.84 | 35.42 | 21.88 | 5690.17 | 0.62 | 0.83 | 1.02 | 0.36 | 1 | 10
8 | 60 | CONCLUIDO | 10.0399 | 9.96 | 7.39 | 26.1 | 0.42 | 17 | 127.27 | 45 | 3 | 15 | 19.27 | 15930.42 | 65.93 | 605.89 | 34.67 | 21.88 | 5326.09 | 0.63 | 0.84 | 1.02 | 0.34 | 1 | 10
9 | 60 | CONCLUIDO | 10.1283 | 9.87 | 7.36 | 29.43 | 0.45 | 15 | 127.6 | 45 | 3.25 | 13 | 19.35 | 15971.17 | 63.63 | 605.87 | 33.45 | 21.88 | 4727.96 | 0.65 | 0.84 | 1.02 | 0.3 | 1 | 10
10 | 60 | CONCLUIDO | 10.1989 | 9.8 | 7.32 | 31.35 | 0.48 | 14 | 127.93 | 45 | 3.5 | 12 | 19.43 | 16011.95 | 62.45 | 605.84 | 32.16 | 21.88 | 4085.14 | 0.68 | 0.85 | 1.01 | 0.26 | 1 | 10
11 | 60 | CONCLUIDO | 10.2444 | 9.76 | 7.3 | 33.68 | 0.52 | 13 | 128.26 | 45 | 3.75 | 10 | 19.51 | 16052.76 | 60.99 | 605.95 | 31.65 | 21.88 | 3836.5 | 0.69 | 0.85 | 1.01 | 0.24 | 1 | 10
12 | 60 | CONCLUIDO | 10.2907 | 9.72 | 7.28 | 36.39 | 0.55 | 12 | 128.59 | 45 | 4 | 6 | 19.59 | 16093.6 | 60.14 | 606.06 | 30.84 | 21.88 | 3438.22 | 0.71 | 0.85 | 1.01 | 0.22 | 1 | 10
13 | 60 | CONCLUIDO | 10.2751 | 9.73 | 7.29 | 36.47 | 0.58 | 12 | 128.92 | 45 | 4.25 | 3 | 19.68 | 16134.46 | 59.36 | 605.98 | 31.17 | 21.88 | 3602.25 | 0.7 | 0.85 | 1.02 | 0.24 | 1 | 10
14 | 60 | CONCLUIDO | 10.2831 | 9.72 | 7.29 | 36.43 | 0.62 | 12 | 129.25 | 45 | 4.5 | 2 | 19.76 | 16175.36 | 59.08 | 605.91 | 30.92 | 21.88 | 3477.19 | 0.71 | 0.85 | 1.02 | 0.23 | 1 | 10
15 | 60 | CONCLUIDO | 10.2769 | 9.73 | 7.29 | 36.46 | 0.65 | 12 | 129.59 | 45 | 4.75 | 0 | 19.84 | 16216.29 | 59.02 | 605.94 | 31.06 | 21.88 | 3548.84 | 0.7 | 0.85 | 1.02 | 0.23 | 1 | 10