## Sheet1
| Volume de calda [L] | STATUS | Capacidade operacional [ha/h] | Tempo de missao [h] | Tempo util [h] | Tempo por voo [min] | Autonomia Projetada [h] | N° Voos | MTOW [kg] | Massa Estrutura [kg] | Combustível [kg] | Abastecimentos | Massa gerador | Potência gerador [W] | Combustível consumido [L] | Calda cons [L] | Distância percorrida [km] | Distância Pulverizando [km] | RTL ACUMULADO[m] | EOC [km/km] | EOC [h/h] | Tempo de manobra [h] | Tempo rtl_rtw [h] | V pulv [m/s] | V desloc [m/s]
0 | 70 | CONCLUIDO | 7.9245 | 12.62 | 8.43 | 7.44 | 0.12 | 68 | 141.81 | 47.83 | 1 | 66 | 22.98 | 17723.39 | 93.45 | 606.07 | 66.59 | 21.88 | 21033.29 | 0.33 | 0.73 | 1.11 | 1.37 | 1 | 10
1 | 70 | CONCLUIDO | 8.4596 | 11.82 | 8.09 | 9.33 | 0.16 | 52 | 142.15 | 47.83 | 1.25 | 50 | 23.07 | 17765.46 | 88.76 | 605.94 | 56.53 | 21.88 | 16083.2 | 0.39 | 0.76 | 1.07 | 1.03 | 1 | 10
2 | 70 | CONCLUIDO | 8.8179 | 11.34 | 7.9 | 11.28 | 0.19 | 42 | 142.49 | 47.83 | 1.5 | 40 | 23.16 | 17807.56 | 85.66 | 605.98 | 50.33 | 21.88 | 13032.65 | 0.43 | 0.78 | 1.06 | 0.84 | 1 | 10
3 | 70 | CONCLUIDO | 9.0964 | 10.99 | 7.75 | 13.29 | 0.22 | 35 | 142.83 | 47.83 | 1.75 | 33 | 23.25 | 17849.7 | 83.07 | 605.96 | 46.13 | 21.88 | 10968.56 | 0.47 | 0.8 | 1.04 | 0.7 | 1 | 10
4 | 70 | CONCLUIDO | 9.311 | 10.74 | 7.64 | 15.29 | 0.25 | 30 | 143.17 | 47.83 | 2 | 28 | 23.34 | 17891.86 | 81.09 | 605.9 | 42.25 | 21.88 | 9051.37 | 0.52 | 0.81 | 1.04 | 0.59 | 1 | 10
5 | 70 | CONCLUIDO | 9.4419 | 10.59 | 7.58 | 16.85 | 0.28 | 27 | 143.51 | 47.83 | 2.25 | 25 | 23.44 | 17934.06 | 79.36 | 605.85 | 40.28 | 21.88 | 8080.2 | 0.54 | 0.82 | 1.04 | 0.52 | 1 | 10
6 | 70 | CONCLUIDO | 9.5694 | 10.45 | 7.53 | 18.82 | 0.31 | 24 | 143.86 | 47.83 | 2.5 | 22 | 23.53 | 17976.29 | 78.05 | 605.96 | 38.74 | 21.88 | 7326.23 | 0.56 | 0.82 | 1.03 | 0.47 | 1 | 10
7 | 70 | CONCLUIDO | 9.7242 | 10.28 | 7.45 | 21.28 | 0.34 | 21 | 144.2 | 47.83 | 2.75 | 19 | 23.62 | 18018.55 | 76.18 | 605.87 | 36.22 | 21.88 | 6083.22 | 0.6 | 0.83 | 1.02 | 0.39 | 1 | 10
8 | 70 | CONCLUIDO | 9.8162 | 10.19 | 7.41 | 23.4 | 0.37 | 19 | 144.54 | 47.83 | 3 | 17 | 23.71 | 18060.85 | 74.81 | 605.93 | 35.01 | 21.88 | 5485.54 | 0.63 | 0.83 | 1.02 | 0.35 | 1 | 10
9 | 70 | CONCLUIDO | 9.8641 | 10.14 | 7.39 | 24.63 | 0.4 | 18 | 144.89 | 47.83 | 3.25 | 16 | 23.81 | 18103.18 | 73.08 | 605.85 | 34.48 | 21.88 | 5229.13 | 0.63 | 0.84 | 1.02 | 0.33 | 1 | 10
10 | 70 | CONCLUIDO | 9.9497 | 10.05 | 7.36 | 27.6 | 0.43 | 16 | 145.23 | 47.83 | 3.5 | 14 | 23.9 | 18145.54 | 72.37 | 605.96 | 33.45 | 21.88 | 4724.15 | 0.65 | 0.84 | 1.02 | 0.3 | 1 | 10
11 | 70 | CONCLUIDO | 10.0022 | 10 | 7.34 | 29.34 | 0.46 | 15 | 145.57 | 47.83 | 3.75 | 13 | 23.99 | 18187.93 | 70.98 | 605.85 | 32.82 | 21.88 | 4411.51 | 0.67 | 0.84 | 1.01 | 0.28 | 1 | 10
12 | 70 | CONCLUIDO | 10.05 | 9.95 | 7.32 | 31.36 | 0.49 | 14 | 145.92 | 47.83 | 4 | 12 | 24.09 | 18230.35 | 70.05 | 605.86 | 32.26 | 21.88 | 4137.16 | 0.68 | 0.85 | 1.01 | 0.26 | 1 | 10
13 | 70 | CONCLUIDO | 10.0934 | 9.91 | 7.3 | 33.71 | 0.51 | 13 | 146.26 | 47.83 | 4.25 | 11 | 24.18 | 18272.81 | 68.6 | 605.87 | 31.87 | 21.88 | 3948.19 | 0.69 | 0.85 | 1.01 | 0.25 | 1 | 10
14 | 70 | CONCLUIDO | 10.1437 | 9.86 | 7.28 | 36.42 | 0.54 | 12 | 146.61 | 47.83 | 4.5 | 10 | 24.28 | 18315.3 | 67.02 | 605.95 | 31.14 | 21.88 | 3586.84 | 0.7 | 0.85 | 1.01 | 0.23 | 1 | 10
15 | 70 | CONCLUIDO | 10.2009 | 9.8 | 7.26 | 39.58 | 0.57 | 11 | 146.95 | 47.83 | 4.75 | 7 | 24.37 | 18357.82 | 65.76 | 605.87 | 30.21 | 21.88 | 3124.84 | 0.72 | 0.85 | 1.01 | 0.2 | 1 | 10
16 | 70 | CONCLUIDO | 10.1945 | 9.81 | 7.26 | 39.62 | 0.6 | 11 | 147.3 | 47.83 | 5 | 7 | 24.47 | 18400.38 | 64.96 | 605.84 | 30.53 | 21.88 | 3288.77 | 0.72 | 0.85 | 1.01 | 0.21 | 1 | 10
17 | 70 | CONCLUIDO | 10.1995 | 9.8 | 7.26 | 39.59 | 0.63 | 11 | 147.64 | 47.83 | 5.25 | 4 | 24.56 | 18442.97 | 64.44 | 605.88 | 30.21 | 21.88 | 3127.12 | 0.72 | 0.85 | 1.01 | 0.2 | 1 | 10
18 | 70 | CONCLUIDO | 10.2386 | 9.77 | 7.25 | 43.5 | 0.66 | 10 | 147.99 | 47.83 | 5.5 | 2 | 24.66 | 18485.59 | 64.1 | 605.88 | 29.89 | 21.88 | 2969.93 | 0.73 | 0.85 | 1.01 | 0.19 | 1 | 10
19 | 70 | CONCLUIDO | 10.2444 | 9.76 | 7.24 | 43.47 | 0.69 | 10 | 148.33 | 47.83 | 5.75 | 0 | 24.75 | 18528.25 | 63.95 | 605.84 | 29.62 | 21.88 | 2837.83 | 0.74 | 0.85 | 1.02 | 0.19 | 1 | 10