## Sheet1
| Volume de calda [L] | STATUS | Capacidade operacional [ha/h] | Tempo de missao [h] | Tempo util [h] | Tempo por voo [min] | Autonomia Projetada [h] | N° Voos | MTOW [kg] | Massa Estrutura [kg] | Combustível [kg] | Abastecimentos | Massa gerador | Potência gerador [W] | Combustível consumido [L] | Calda cons [L] | Distância percorrida [km] | Distância Pulverizando [km] | RTL ACUMULADO[m] | EOC [km/km] | EOC [h/h] | Tempo de manobra [h] | Tempo rtl_rtw [h] | V pulv [m/s] | V desloc [m/s]
0 | 85 | CONCLUIDO | 7.2876 | 13.72 | 8.67 | 6.59 | 0.11 | 79 | 167.88 | 51.39 | 1 | 77 | 30.49 | 20939.59 | 108.13 | 606.17 | 74.27 | 21.88 | 24816.02 | 0.29 | 0.71 | 1.12 | 1.61 | 1 | 10
1 | 85 | CONCLUIDO | 7.8934 | 12.67 | 8.26 | 8.26 | 0.13 | 60 | 168.25 | 51.39 | 1.25 | 58 | 30.6 | 20984.25 | 102.25 | 606.08 | 61.72 | 21.88 | 18635.56 | 0.35 | 0.75 | 1.09 | 1.2 | 1 | 10
2 | 85 | CONCLUIDO | 8.3403 | 11.99 | 7.99 | 9.99 | 0.16 | 48 | 168.61 | 51.39 | 1.5 | 46 | 30.71 | 21028.94 | 98.08 | 605.94 | 53.08 | 21.88 | 14374.4 | 0.41 | 0.77 | 1.07 | 0.93 | 1 | 10
3 | 85 | CONCLUIDO | 8.5999 | 11.63 | 7.87 | 11.51 | 0.18 | 41 | 168.97 | 51.39 | 1.75 | 39 | 30.83 | 21073.68 | 95.94 | 605.87 | 49.17 | 21.88 | 12454.34 | 0.45 | 0.79 | 1.06 | 0.81 | 1 | 10
4 | 85 | CONCLUIDO | 8.8439 | 11.31 | 7.75 | 13.28 | 0.21 | 35 | 169.33 | 51.39 | 2 | 33 | 30.94 | 21118.46 | 93.57 | 605.84 | 45.93 | 21.88 | 10867.88 | 0.48 | 0.8 | 1.04 | 0.69 | 1 | 10
5 | 85 | CONCLUIDO | 9.0262 | 11.08 | 7.66 | 14.82 | 0.24 | 31 | 169.7 | 51.39 | 2.25 | 29 | 31.05 | 21163.27 | 91.78 | 605.95 | 42.62 | 21.88 | 9230.09 | 0.51 | 0.81 | 1.04 | 0.6 | 1 | 10
6 | 85 | CONCLUIDO | 9.1959 | 10.87 | 7.59 | 16.86 | 0.26 | 27 | 170.06 | 51.39 | 2.5 | 25 | 31.17 | 21208.12 | 90.2 | 605.92 | 40.49 | 21.88 | 8188.19 | 0.54 | 0.82 | 1.04 | 0.53 | 1 | 10
7 | 85 | CONCLUIDO | 9.2913 | 10.76 | 7.54 | 18.1 | 0.29 | 25 | 170.42 | 51.39 | 2.75 | 23 | 31.28 | 21253.01 | 88.86 | 605.85 | 39.16 | 21.88 | 7530.88 | 0.56 | 0.82 | 1.03 | 0.49 | 1 | 10
8 | 85 | CONCLUIDO | 9.4392 | 10.59 | 7.48 | 20.39 | 0.31 | 22 | 170.79 | 51.39 | 3 | 20 | 31.4 | 21297.94 | 87.37 | 605.89 | 37.22 | 21.88 | 6576.59 | 0.59 | 0.83 | 1.02 | 0.42 | 1 | 10
9 | 85 | CONCLUIDO | 9.5316 | 10.49 | 7.44 | 22.32 | 0.34 | 20 | 171.15 | 51.39 | 3.25 | 18 | 31.51 | 21342.91 | 86.2 | 605.9 | 36.05 | 21.88 | 6001.72 | 0.61 | 0.83 | 1.02 | 0.38 | 1 | 10
10 | 85 | CONCLUIDO | 9.5857 | 10.43 | 7.42 | 23.42 | 0.36 | 19 | 171.52 | 51.39 | 3.5 | 17 | 31.63 | 21387.92 | 84.88 | 605.91 | 35.4 | 21.88 | 5679.68 | 0.62 | 0.83 | 1.02 | 0.36 | 1 | 10
11 | 85 | CONCLUIDO | 9.6761 | 10.33 | 7.39 | 26.07 | 0.39 | 17 | 171.88 | 51.39 | 3.75 | 15 | 31.74 | 21432.96 | 83.78 | 605.91 | 34.25 | 21.88 | 5114.49 | 0.64 | 0.84 | 1.02 | 0.33 | 1 | 10
12 | 85 | CONCLUIDO | 9.7403 | 10.27 | 7.35 | 27.57 | 0.41 | 16 | 172.25 | 51.39 | 4 | 14 | 31.86 | 21478.05 | 83.01 | 605.84 | 33.37 | 21.88 | 4682.02 | 0.66 | 0.84 | 1.01 | 0.29 | 1 | 10
13 | 85 | CONCLUIDO | 9.7938 | 10.21 | 7.33 | 29.32 | 0.44 | 15 | 172.61 | 51.39 | 4.25 | 13 | 31.97 | 21523.17 | 81.67 | 605.85 | 32.72 | 21.88 | 4361.65 | 0.67 | 0.84 | 1.01 | 0.27 | 1 | 10
14 | 85 | CONCLUIDO | 9.8417 | 10.16 | 7.31 | 31.35 | 0.46 | 14 | 172.98 | 51.39 | 4.5 | 12 | 32.09 | 21568.34 | 80.33 | 605.87 | 32.21 | 21.88 | 4113.21 | 0.68 | 0.85 | 1.01 | 0.26 | 1 | 10
15 | 85 | CONCLUIDO | 9.886 | 10.12 | 7.3 | 33.7 | 0.49 | 13 | 173.35 | 51.39 | 4.75 | 11 | 32.2 | 21613.54 | 79.16 | 605.84 | 31.83 | 21.88 | 3924.84 | 0.69 | 0.85 | 1.01 | 0.24 | 1 | 10
16 | 85 | CONCLUIDO | 9.886 | 10.12 | 7.3 | 33.7 | 0.51 | 13 | 173.71 | 51.39 | 5 | 11 | 32.32 | 21658.78 | 79.08 | 605.84 | 31.91 | 21.88 | 3964.74 | 0.69 | 0.85 | 1.01 | 0.24 | 1 | 10
17 | 85 | CONCLUIDO | 9.9423 | 10.06 | 7.28 | 36.39 | 0.53 | 12 | 174.08 | 51.39 | 5.25 | 10 | 32.44 | 21704.07 | 77.59 | 605.85 | 31.11 | 21.88 | 3572.69 | 0.7 | 0.85 | 1.01 | 0.22 | 1 | 10
18 | 85 | CONCLUIDO | 10.0097 | 9.99 | 7.25 | 39.52 | 0.56 | 11 | 174.45 | 51.39 | 5.5 | 9 | 32.56 | 21749.39 | 76.35 | 605.86 | 29.97 | 21.88 | 3009.09 | 0.73 | 0.85 | 1.01 | 0.19 | 1 | 10
19 | 85 | CONCLUIDO | 9.9936 | 10.01 | 7.26 | 39.61 | 0.58 | 11 | 174.82 | 51.39 | 5.75 | 9 | 32.67 | 21794.75 | 75.2 | 605.86 | 30.63 | 21.88 | 3338.3 | 0.71 | 0.85 | 1 | 0.2 | 1 | 10
20 | 85 | CONCLUIDO | 10.0547 | 9.95 | 7.23 | 43.41 | 0.61 | 10 | 175.18 | 51.39 | 6 | 8 | 32.79 | 21840.16 | 73.93 | 605.84 | 29.62 | 21.88 | 2838.12 | 0.74 | 0.86 | 1.01 | 0.18 | 1 | 10
21 | 85 | CONCLUIDO | 10.0531 | 9.95 | 7.24 | 43.41 | 0.63 | 10 | 175.55 | 51.39 | 6.25 | 8 | 32.91 | 21885.6 | 72.79 | 605.84 | 29.84 | 21.88 | 2946.31 | 0.73 | 0.85 | 1 | 0.18 | 1 | 10
22 | 85 | CONCLUIDO | 10.0999 | 9.9 | 7.22 | 48.16 | 0.66 | 9 | 175.92 | 51.39 | 6.5 | 5 | 33.03 | 21931.08 | 71.72 | 605.84 | 29.21 | 21.88 | 2636.43 | 0.75 | 0.86 | 1.01 | 0.17 | 1 | 10
23 | 85 | CONCLUIDO | 10.101 | 9.9 | 7.22 | 48.15 | 0.68 | 9 | 176.29 | 51.39 | 6.75 | 3 | 33.15 | 21976.61 | 71.63 | 605.85 | 29.19 | 21.88 | 2625.52 | 0.75 | 0.86 | 1.01 | 0.16 | 1 | 10
24 | 85 | CONCLUIDO | 10.1109 | 9.89 | 7.21 | 48.09 | 0.7 | 9 | 176.66 | 51.39 | 7 | 3 | 33.27 | 22022.17 | 71.17 | 605.87 | 28.87 | 21.88 | 2464.6 | 0.76 | 0.86 | 1.01 | 0.15 | 1 | 10
25 | 85 | CONCLUIDO | 10.1019 | 9.9 | 7.22 | 48.14 | 0.73 | 9 | 177.03 | 51.39 | 7.25 | 3 | 33.39 | 22067.77 | 71.46 | 605.85 | 29.12 | 21.88 | 2593.1 | 0.75 | 0.86 | 1.01 | 0.16 | 1 | 10
26 | 85 | CONCLUIDO | 10.0968 | 9.9 | 7.23 | 48.18 | 0.75 | 9 | 177.4 | 51.39 | 7.5 | 1 | 33.51 | 22113.42 | 70.21 | 605.88 | 29.22 | 21.88 | 2642.4 | 0.75 | 0.86 | 1.01 | 0.17 | 1 | 10
27 | 85 | CONCLUIDO | 10.0953 | 9.91 | 7.23 | 48.19 | 0.77 | 9 | 177.77 | 51.39 | 7.75 | 0 | 33.63 | 22159.1 | 70.33 | 605.85 | 29.27 | 21.88 | 2664.34 | 0.75 | 0.86 | 1.01 | 0.17 | 1 | 10