## RESULTADOS_18
Unnamed: 0 | Volume de calda [L] | STATUS | Capacidade operacional [ha/h] | Tempo de missao [h] | Tempo util [h] | Tempo por voo [min] | Autonomia Projetada [h] | N° Voos | MTOW [kg] | Massa Estrutura [kg] | Combustível [kg] | Abastecimentos | Massa gerador | Potência gerador [W] | Combustível consumido [L] | Calda cons [L] | Distância percorrida [km] | Distância Pulverizando [km] | RTL ACUMULADO[m] | EOC [km/km] | EOC [h/h] | Tempo de manobra [h] | Tempo rtl_rtw [h] | V pulv [m/s] | V desloc [m/s]
0 | 100 | CONCLUIDO | 6.7305 | 14.86 | 8.88 | 5.99 | 0.09 | 89 | 194.77 | 54.38 | 1 | 87 | 39.4 | 24256.19 | 122.43 | 605.99 | 80.72 | 21.88 | 27989.49 | 0.27 | 0.7 | 1.14 | 1.82 | 1 | 10
1 | 100 | CONCLUIDO | 7.3863 | 13.54 | 8.42 | 7.54 | 0.11 | 67 | 195.16 | 54.38 | 1.25 | 65 | 39.53 | 24303.87 | 115.3 | 605.9 | 66.49 | 21.88 | 20986.45 | 0.33 | 0.73 | 1.1 | 1.36 | 1 | 10
2 | 100 | CONCLUIDO | 7.8397 | 12.76 | 8.14 | 9.04 | 0.14 | 54 | 195.55 | 54.38 | 1.5 | 52 | 39.67 | 24351.61 | 110.92 | 605.97 | 57.88 | 21.88 | 16747.67 | 0.38 | 0.76 | 1.08 | 1.08 | 1 | 10
3 | 100 | CONCLUIDO | 8.1878 | 12.21 | 7.95 | 10.6 | 0.16 | 45 | 195.93 | 54.38 | 1.75 | 43 | 39.81 | 24399.39 | 107.61 | 605.87 | 51.97 | 21.88 | 13836.79 | 0.42 | 0.78 | 1.06 | 0.89 | 1 | 10
4 | 100 | CONCLUIDO | 8.4315 | 11.86 | 7.83 | 12.04 | 0.18 | 39 | 196.32 | 54.38 | 2 | 37 | 39.95 | 24447.22 | 105.42 | 605.86 | 48.16 | 21.88 | 11963.62 | 0.45 | 0.79 | 1.05 | 0.77 | 1 | 10
5 | 100 | CONCLUIDO | 8.6566 | 11.55 | 7.71 | 13.61 | 0.2 | 34 | 196.71 | 54.38 | 2.25 | 32 | 40.08 | 24495.09 | 103.28 | 605.85 | 44.59 | 21.88 | 10200.28 | 0.49 | 0.8 | 1.04 | 0.66 | 1 | 10
6 | 100 | CONCLUIDO | 8.7921 | 11.37 | 7.65 | 14.81 | 0.23 | 31 | 197.1 | 54.38 | 2.5 | 29 | 40.22 | 24543.01 | 101.77 | 605.86 | 42.71 | 21.88 | 9276.92 | 0.51 | 0.81 | 1.04 | 0.59 | 1 | 10
7 | 100 | CONCLUIDO | 8.9266 | 11.2 | 7.6 | 16.28 | 0.25 | 28 | 197.49 | 54.38 | 2.75 | 26 | 40.36 | 24590.98 | 100.44 | 605.94 | 40.94 | 21.88 | 8405.37 | 0.53 | 0.81 | 1.03 | 0.54 | 1 | 10
8 | 100 | CONCLUIDO | 9.0682 | 11.03 | 7.54 | 18.09 | 0.27 | 25 | 197.88 | 54.38 | 3 | 23 | 40.5 | 24639 | 98.92 | 605.95 | 39.28 | 21.88 | 7589.79 | 0.56 | 0.82 | 1.02 | 0.48 | 1 | 10
9 | 100 | CONCLUIDO | 9.1605 | 10.92 | 7.51 | 19.58 | 0.29 | 23 | 198.27 | 54.38 | 3.25 | 21 | 40.64 | 24687.06 | 97.94 | 605.89 | 38.43 | 21.88 | 7176.4 | 0.57 | 0.82 | 1.02 | 0.45 | 1 | 10
10 | 100 | CONCLUIDO | 9.2795 | 10.78 | 7.44 | 21.27 | 0.31 | 21 | 198.66 | 54.38 | 3.5 | 19 | 40.78 | 24735.17 | 96.63 | 605.84 | 36.1 | 21.88 | 6022.39 | 0.61 | 0.83 | 1.02 | 0.39 | 1 | 10
11 | 100 | CONCLUIDO | 9.3226 | 10.73 | 7.43 | 22.3 | 0.33 | 20 | 199.05 | 54.38 | 3.75 | 18 | 40.92 | 24783.33 | 95.78 | 605.84 | 35.96 | 21.88 | 5954.44 | 0.61 | 0.83 | 1.02 | 0.37 | 1 | 10
12 | 100 | CONCLUIDO | 9.412 | 10.62 | 7.41 | 24.69 | 0.36 | 18 | 199.44 | 54.38 | 4 | 16 | 41.06 | 24831.54 | 94.49 | 605.9 | 35.11 | 21.88 | 5539.82 | 0.62 | 0.83 | 1.02 | 0.35 | 1 | 10
13 | 100 | CONCLUIDO | 9.4692 | 10.56 | 7.38 | 26.06 | 0.38 | 17 | 199.83 | 54.38 | 4.25 | 15 | 41.2 | 24879.79 | 93.87 | 605.84 | 34.36 | 21.88 | 5173.92 | 0.64 | 0.84 | 1.01 | 0.33 | 1 | 10
14 | 100 | CONCLUIDO | 9.5258 | 10.5 | 7.36 | 27.6 | 0.4 | 16 | 200.22 | 54.38 | 4.5 | 14 | 41.35 | 24928.09 | 92.95 | 605.84 | 33.48 | 21.88 | 4734.28 | 0.65 | 0.84 | 1.02 | 0.3 | 1 | 10
15 | 100 | CONCLUIDO | 9.5839 | 10.43 | 7.33 | 29.34 | 0.42 | 15 | 200.61 | 54.38 | 4.75 | 13 | 41.49 | 24976.45 | 91.7 | 605.89 | 32.62 | 21.88 | 4309.22 | 0.67 | 0.84 | 1.02 | 0.28 | 1 | 10
16 | 100 | CONCLUIDO | 9.6357 | 10.38 | 7.32 | 31.36 | 0.44 | 14 | 201.01 | 54.38 | 5 | 12 | 41.63 | 25024.84 | 90.67 | 605.84 | 32.01 | 21.88 | 4010.79 | 0.68 | 0.85 | 1.02 | 0.26 | 1 | 10
17 | 100 | CONCLUIDO | 9.6288 | 10.39 | 7.32 | 31.39 | 0.46 | 14 | 201.4 | 54.38 | 5.25 | 12 | 41.77 | 25073.29 | 90.59 | 605.87 | 32.44 | 21.88 | 4226.96 | 0.67 | 0.84 | 1.01 | 0.27 | 1 | 10
18 | 100 | CONCLUIDO | 9.686 | 10.32 | 7.3 | 33.7 | 0.48 | 13 | 201.79 | 54.38 | 5.5 | 11 | 41.92 | 25121.79 | 89.12 | 605.84 | 31.83 | 21.88 | 3928.18 | 0.69 | 0.85 | 1.01 | 0.24 | 1 | 10
19 | 100 | CONCLUIDO | 9.7458 | 10.26 | 7.28 | 36.39 | 0.51 | 12 | 202.19 | 54.38 | 5.75 | 10 | 42.06 | 25170.34 | 88.18 | 605.84 | 30.96 | 21.88 | 3497.65 | 0.71 | 0.85 | 1.01 | 0.22 | 1 | 10
20 | 100 | CONCLUIDO | 9.7392 | 10.27 | 7.28 | 36.42 | 0.53 | 12 | 202.58 | 54.38 | 6 | 10 | 42.2 | 25218.93 | 87.79 | 605.88 | 31.36 | 21.88 | 3698.58 | 0.7 | 0.85 | 1.01 | 0.23 | 1 | 10
21 | 100 | CONCLUIDO | 9.8109 | 10.19 | 7.25 | 39.54 | 0.55 | 11 | 202.98 | 54.38 | 6.25 | 9 | 42.35 | 25267.7 | 86.64 | 605.87 | 29.98 | 21.88 | 3013.22 | 0.73 | 0.85 | 1.01 | 0.19 | 1 | 10
22 | 100 | CONCLUIDO | 9.7935 | 10.21 | 7.27 | 39.63 | 0.57 | 11 | 203.37 | 54.38 | 6.5 | 9 | 42.49 | 25316.39 | 86.02 | 605.84 | 30.6 | 21.88 | 3323.26 | 0.72 | 0.85 | 1.01 | 0.21 | 1 | 10
23 | 100 | CONCLUIDO | 9.8549 | 10.15 | 7.24 | 43.45 | 0.59 | 10 | 203.77 | 54.38 | 6.75 | 8 | 42.64 | 25365.14 | 84.78 | 605.84 | 29.81 | 21.88 | 2933.05 | 0.73 | 0.85 | 1.01 | 0.18 | 1 | 10
24 | 100 | CONCLUIDO | 9.8687 | 10.13 | 7.23 | 43.37 | 0.61 | 10 | 204.16 | 54.38 | 7 | 8 | 42.78 | 25413.94 | 83.85 | 605.84 | 29.54 | 21.88 | 2797.63 | 0.74 | 0.86 | 1 | 0.17 | 1 | 10
25 | 100 | CONCLUIDO | 9.8657 | 10.14 | 7.23 | 43.38 | 0.63 | 10 | 204.56 | 54.38 | 7.25 | 8 | 42.93 | 25462.78 | 82.76 | 605.84 | 29.55 | 21.88 | 2801.37 | 0.74 | 0.86 | 1 | 0.17 | 1 | 10
26 | 100 | CONCLUIDO | 9.9116 | 10.09 | 7.22 | 48.15 | 0.65 | 9 | 204.95 | 54.38 | 7.5 | 7 | 43.08 | 25511.67 | 81.99 | 605.84 | 29.28 | 21.88 | 2671.56 | 0.75 | 0.86 | 1 | 0.17 | 1 | 10
27 | 100 | CONCLUIDO | 9.9225 | 10.08 | 7.21 | 48.08 | 0.67 | 9 | 205.35 | 54.38 | 7.75 | 7 | 43.22 | 25560.62 | 81.69 | 605.84 | 28.99 | 21.88 | 2525.79 | 0.75 | 0.86 | 1 | 0.15 | 1 | 10
28 | 100 | CONCLUIDO | 9.9092 | 10.09 | 7.22 | 48.17 | 0.69 | 9 | 205.75 | 54.38 | 8 | 7 | 43.37 | 25609.61 | 80.12 | 605.84 | 29.35 | 21.88 | 2707.26 | 0.75 | 0.86 | 1.01 | 0.17 | 1 | 10
29 | 100 | CONCLUIDO | 9.9778 | 10.02 | 7.19 | 53.96 | 0.71 | 8 | 206.15 | 54.38 | 8.25 | 6 | 43.52 | 25658.66 | 78.83 | 605.84 | 28.33 | 21.88 | 2203.32 | 0.77 | 0.86 | 1 | 0.14 | 1 | 10
30 | 100 | CONCLUIDO | 9.9839 | 10.02 | 7.19 | 53.91 | 0.73 | 8 | 206.54 | 54.38 | 8.5 | 4 | 43.67 | 25707.76 | 78.42 | 605.85 | 28.11 | 21.88 | 2093.02 | 0.78 | 0.86 | 1 | 0.13 | 1 | 10
31 | 100 | CONCLUIDO | 9.9731 | 10.03 | 7.2 | 53.99 | 0.75 | 8 | 206.94 | 54.38 | 8.75 | 3 | 43.81 | 25756.9 | 77.91 | 605.84 | 28.44 | 21.88 | 2256.46 | 0.77 | 0.86 | 1.01 | 0.14 | 1 | 10
32 | 100 | CONCLUIDO | 9.9756 | 10.02 | 7.2 | 53.98 | 0.77 | 8 | 207.34 | 54.38 | 9 | 2 | 43.96 | 25806.1 | 77.71 | 605.84 | 28.37 | 21.88 | 2220.41 | 0.77 | 0.86 | 1.01 | 0.14 | 1 | 10
33 | 100 | CONCLUIDO | 9.9767 | 10.02 | 7.2 | 53.97 | 0.79 | 8 | 207.74 | 54.38 | 9.25 | 2 | 44.11 | 25855.35 | 77.25 | 605.86 | 28.32 | 21.88 | 2196.49 | 0.77 | 0.86 | 1 | 0.14 | 1 | 10
34 | 100 | CONCLUIDO | 9.9798 | 10.02 | 7.19 | 53.94 | 0.81 | 8 | 208.14 | 54.38 | 9.5 | 2 | 44.26 | 25904.65 | 76.95 | 605.9 | 28.19 | 21.88 | 2133.57 | 0.78 | 0.86 | 1.01 | 0.13 | 1 | 10
35 | 100 | CONCLUIDO | 9.9809 | 10.02 | 7.19 | 53.94 | 0.83 | 8 | 208.54 | 54.38 | 9.75 | 2 | 44.41 | 25954 | 76.61 | 605.84 | 28.17 | 21.88 | 2121.7 | 0.78 | 0.86 | 1.01 | 0.13 | 1 | 10
36 | 100 | CONCLUIDO | 9.9704 | 10.03 | 7.2 | 54.01 | 0.85 | 8 | 208.94 | 54.38 | 10 | 0 | 44.56 | 26003.41 | 76.7 | 605.88 | 28.3 | 21.88 | 2186.55 | 0.77 | 0.86 | 1.01 | 0.14 | 1 | 10

## RESULTADOS_26
Unnamed: 0 | Volume de calda [L] | STATUS | Capacidade operacional [ha/h] | Tempo de missao [h] | Tempo util [h] | Tempo por voo [min] | Autonomia Projetada [h] | N° Voos | MTOW [kg] | Massa Estrutura [kg] | Combustível [kg] | Abastecimentos | Massa gerador | Potência gerador [W] | Combustível consumido [L] | Calda cons [L] | Distância percorrida [km] | Distância Pulverizando [km] | RTL ACUMULADO[m] | EOC [km/km] | EOC [h/h] | Tempo de manobra [h] | Tempo rtl_rtw [h] | V pulv [m/s] | V desloc [m/s]
0 | 140 | CONCLUIDO | 5.37 | 18.62 | 9.51 | 4.79 | 0.06 | 119 | 274.09 | 60.56 | 1 | 117 | 72.53 | 34038.11 | 163.75 | 606.02 | 100.44 | 21.88 | 37700.43 | 0.22 | 0.65 | 1.19 | 2.45 | 1 | 10
1 | 140 | CONCLUIDO | 6.0822 | 16.44 | 8.89 | 5.99 | 0.08 | 89 | 274.57 | 60.56 | 1.25 | 87 | 72.76 | 34097.72 | 152.74 | 606.06 | 80.8 | 21.88 | 28030.3 | 0.27 | 0.7 | 1.15 | 1.83 | 1 | 10
2 | 140 | CONCLUIDO | 6.6223 | 15.1 | 8.49 | 7.18 | 0.1 | 71 | 275.05 | 60.56 | 1.5 | 69 | 73 | 34157.42 | 145.37 | 605.97 | 68.69 | 21.88 | 22066.28 | 0.32 | 0.73 | 1.11 | 1.43 | 1 | 10
3 | 140 | CONCLUIDO | 7.0269 | 14.23 | 8.25 | 8.39 | 0.11 | 59 | 275.54 | 60.56 | 1.75 | 57 | 73.23 | 34217.22 | 140.85 | 605.94 | 61.45 | 21.88 | 18505.12 | 0.36 | 0.75 | 1.08 | 1.19 | 1 | 10
4 | 140 | CONCLUIDO | 7.3324 | 13.64 | 8.07 | 9.5 | 0.13 | 51 | 276.02 | 60.56 | 2 | 49 | 73.47 | 34277.1 | 137.45 | 606.04 | 55.59 | 21.88 | 15619.02 | 0.39 | 0.77 | 1.08 | 1.01 | 1 | 10
5 | 140 | CONCLUIDO | 7.6165 | 13.13 | 7.93 | 10.81 | 0.14 | 44 | 276.51 | 60.56 | 2.25 | 42 | 73.71 | 34337.08 | 134.55 | 605.88 | 51.55 | 21.88 | 13632.82 | 0.42 | 0.78 | 1.05 | 0.87 | 1 | 10
6 | 140 | CONCLUIDO | 7.8355 | 12.76 | 7.82 | 12.04 | 0.16 | 39 | 277 | 60.56 | 2.5 | 37 | 73.94 | 34397.15 | 132.48 | 605.99 | 48.03 | 21.88 | 11895.19 | 0.46 | 0.79 | 1.05 | 0.77 | 1 | 10
7 | 140 | CONCLUIDO | 8.0105 | 12.48 | 7.75 | 13.29 | 0.18 | 35 | 277.48 | 60.56 | 2.75 | 33 | 74.18 | 34457.31 | 130.65 | 605.88 | 45.92 | 21.88 | 10859.28 | 0.48 | 0.8 | 1.04 | 0.7 | 1 | 10
8 | 140 | CONCLUIDO | 8.1575 | 12.26 | 7.69 | 14.41 | 0.19 | 32 | 277.97 | 60.56 | 3 | 30 | 74.42 | 34517.57 | 129.27 | 605.91 | 43.84 | 21.88 | 9834.55 | 0.5 | 0.8 | 1.04 | 0.63 | 1 | 10
9 | 140 | CONCLUIDO | 8.2425 | 12.13 | 7.66 | 15.33 | 0.21 | 30 | 278.46 | 60.56 | 3.25 | 28 | 74.66 | 34577.92 | 128.51 | 605.92 | 42.87 | 21.88 | 9361.76 | 0.51 | 0.81 | 1.04 | 0.61 | 1 | 10
10 | 140 | CONCLUIDO | 8.4122 | 11.89 | 7.58 | 16.84 | 0.22 | 27 | 278.95 | 60.56 | 3.5 | 25 | 74.9 | 34638.36 | 126.7 | 606.02 | 40.24 | 21.88 | 8060.18 | 0.54 | 0.82 | 1.03 | 0.52 | 1 | 10
11 | 140 | CONCLUIDO | 8.511 | 11.75 | 7.54 | 18.1 | 0.24 | 25 | 279.44 | 60.56 | 3.75 | 23 | 75.14 | 34698.9 | 125.63 | 605.91 | 39.26 | 21.88 | 7582.2 | 0.56 | 0.82 | 1.03 | 0.48 | 1 | 10
12 | 140 | CONCLUIDO | 8.5564 | 11.69 | 7.53 | 18.83 | 0.25 | 24 | 279.94 | 60.56 | 4 | 22 | 75.38 | 34759.54 | 125.25 | 605.84 | 38.82 | 21.88 | 7365.13 | 0.56 | 0.82 | 1.03 | 0.48 | 1 | 10
13 | 140 | CONCLUIDO | 8.6762 | 11.53 | 7.48 | 20.39 | 0.27 | 22 | 280.43 | 60.56 | 4.25 | 20 | 75.62 | 34820.27 | 123.83 | 605.93 | 37.28 | 21.88 | 6604.32 | 0.59 | 0.83 | 1.02 | 0.42 | 1 | 10
14 | 140 | CONCLUIDO | 8.7436 | 11.44 | 7.44 | 21.25 | 0.29 | 21 | 280.92 | 60.56 | 4.5 | 19 | 75.87 | 34881.09 | 122.8 | 605.9 | 35.94 | 21.88 | 5944.1 | 0.61 | 0.83 | 1.02 | 0.38 | 1 | 10
15 | 140 | CONCLUIDO | 8.7803 | 11.39 | 7.44 | 22.33 | 0.3 | 20 | 281.41 | 60.56 | 4.75 | 18 | 76.11 | 34942.02 | 122.67 | 605.84 | 36.03 | 21.88 | 5990.31 | 0.61 | 0.83 | 1.03 | 0.39 | 1 | 10
16 | 140 | CONCLUIDO | 8.8409 | 11.31 | 7.42 | 23.42 | 0.32 | 19 | 281.91 | 60.56 | 5 | 17 | 76.35 | 35003.04 | 121.52 | 605.84 | 35.33 | 21.88 | 5645.32 | 0.62 | 0.83 | 1.02 | 0.36 | 1 | 10
17 | 140 | CONCLUIDO | 8.8979 | 11.24 | 7.4 | 24.66 | 0.33 | 18 | 282.4 | 60.56 | 5.25 | 16 | 76.6 | 35064.15 | 120.84 | 605.88 | 34.81 | 21.88 | 5392.89 | 0.63 | 0.84 | 1.02 | 0.34 | 1 | 10
18 | 140 | CONCLUIDO | 8.9452 | 11.18 | 7.39 | 26.08 | 0.35 | 17 | 282.9 | 60.56 | 5.5 | 15 | 76.85 | 35125.37 | 120.44 | 605.93 | 34.73 | 21.88 | 5357.6 | 0.63 | 0.84 | 1.01 | 0.33 | 1 | 10
19 | 140 | CONCLUIDO | 9.0221 | 11.08 | 7.35 | 27.55 | 0.36 | 16 | 283.4 | 60.56 | 5.75 | 14 | 77.09 | 35186.68 | 119.45 | 605.84 | 33.28 | 21.88 | 4635.16 | 0.66 | 0.84 | 1.01 | 0.29 | 1 | 10
20 | 140 | CONCLUIDO | 9.0016 | 11.11 | 7.37 | 27.65 | 0.38 | 16 | 283.9 | 60.56 | 6 | 14 | 77.34 | 35248.1 | 119.04 | 605.84 | 34.1 | 21.88 | 5046.8 | 0.64 | 0.84 | 1.01 | 0.32 | 1 | 10
21 | 140 | CONCLUIDO | 9.0721 | 11.02 | 7.34 | 29.35 | 0.39 | 15 | 284.4 | 60.56 | 6.25 | 13 | 77.59 | 35309.61 | 118.59 | 605.88 | 32.79 | 21.88 | 4395.03 | 0.67 | 0.84 | 1.02 | 0.28 | 1 | 10
22 | 140 | CONCLUIDO | 9.1336 | 10.95 | 7.32 | 31.36 | 0.41 | 14 | 284.89 | 60.56 | 6.5 | 12 | 77.84 | 35371.22 | 117.49 | 605.88 | 32.16 | 21.88 | 4086.53 | 0.68 | 0.85 | 1.01 | 0.26 | 1 | 10
23 | 140 | CONCLUIDO | 9.138 | 10.94 | 7.31 | 31.33 | 0.42 | 14 | 285.39 | 60.56 | 6.75 | 12 | 78.09 | 35432.93 | 117.42 | 605.84 | 31.99 | 21.88 | 4004.22 | 0.68 | 0.85 | 1.01 | 0.25 | 1 | 10
24 | 140 | CONCLUIDO | 9.1867 | 10.89 | 7.31 | 33.72 | 0.44 | 13 | 285.9 | 60.56 | 7 | 11 | 78.34 | 35494.74 | 116.4 | 605.94 | 31.85 | 21.88 | 3936.37 | 0.69 | 0.85 | 1.01 | 0.25 | 1 | 10
25 | 140 | CONCLUIDO | 9.1844 | 10.89 | 7.31 | 33.73 | 0.45 | 13 | 286.4 | 60.56 | 7.25 | 11 | 78.59 | 35556.78 | 116.5 | 605.92 | 31.97 | 21.88 | 3997.97 | 0.68 | 0.85 | 1.01 | 0.25 | 1 | 10
26 | 140 | CONCLUIDO | 9.1855 | 10.89 | 7.31 | 33.72 | 0.47 | 13 | 286.9 | 60.56 | 7.5 | 11 | 78.85 | 35618.8 | 115.91 | 605.87 | 31.72 | 21.88 | 3870.97 | 0.69 | 0.85 | 1.02 | 0.25 | 1 | 10
27 | 140 | CONCLUIDO | 9.2533 | 10.81 | 7.28 | 36.4 | 0.48 | 12 | 287.41 | 60.56 | 7.75 | 10 | 79.1 | 35680.92 | 114.93 | 605.99 | 31.2 | 21.88 | 3617.58 | 0.7 | 0.85 | 1 | 0.22 | 1 | 10
28 | 140 | CONCLUIDO | 9.2528 | 10.81 | 7.28 | 36.4 | 0.49 | 12 | 287.91 | 60.56 | 8 | 10 | 79.36 | 35743.15 | 114.79 | 605.84 | 30.99 | 21.88 | 3510.45 | 0.71 | 0.85 | 1.01 | 0.22 | 1 | 10
29 | 140 | CONCLUIDO | 9.3267 | 10.72 | 7.25 | 39.53 | 0.51 | 11 | 288.42 | 60.56 | 8.25 | 9 | 79.61 | 35805.48 | 113.81 | 605.84 | 29.91 | 21.88 | 2978.31 | 0.73 | 0.85 | 1.01 | 0.19 | 1 | 10
30 | 140 | CONCLUIDO | 9.3165 | 10.73 | 7.26 | 39.59 | 0.52 | 11 | 288.92 | 60.56 | 8.5 | 9 | 79.87 | 35867.91 | 113.61 | 605.86 | 30.32 | 21.88 | 3180.87 | 0.72 | 0.85 | 1.01 | 0.2 | 1 | 10
31 | 140 | CONCLUIDO | 9.3182 | 10.73 | 7.26 | 39.58 | 0.54 | 11 | 289.43 | 60.56 | 8.75 | 9 | 80.12 | 35930.44 | 113 | 605.9 | 30.37 | 21.88 | 3208.27 | 0.72 | 0.85 | 1.01 | 0.2 | 1 | 10
32 | 140 | CONCLUIDO | 9.3799 | 10.66 | 7.24 | 43.43 | 0.55 | 10 | 289.94 | 60.56 | 9 | 8 | 80.38 | 35993.08 | 112.37 | 605.84 | 29.81 | 21.88 | 2933.14 | 0.73 | 0.85 | 1 | 0.18 | 1 | 10
33 | 140 | CONCLUIDO | 9.3796 | 10.66 | 7.24 | 43.43 | 0.57 | 10 | 290.45 | 60.56 | 9.25 | 8 | 80.64 | 36055.83 | 112.09 | 605.84 | 29.71 | 21.88 | 2881.93 | 0.74 | 0.85 | 1.01 | 0.18 | 1 | 10
34 | 140 | CONCLUIDO | 9.3755 | 10.67 | 7.24 | 43.46 | 0.58 | 10 | 290.96 | 60.56 | 9.5 | 8 | 80.9 | 36118.68 | 111.45 | 605.85 | 29.82 | 21.88 | 2939.11 | 0.73 | 0.85 | 1.01 | 0.18 | 1 | 10
35 | 140 | CONCLUIDO | 9.3767 | 10.66 | 7.24 | 43.45 | 0.6 | 10 | 291.47 | 60.56 | 9.75 | 8 | 81.16 | 36181.64 | 110.69 | 605.84 | 29.87 | 21.88 | 2961.82 | 0.73 | 0.85 | 1.01 | 0.18 | 1 | 10
36 | 140 | CONCLUIDO | 9.4409 | 10.59 | 7.22 | 48.14 | 0.61 | 9 | 291.98 | 60.56 | 10 | 7 | 81.42 | 36244.71 | 109.97 | 605.86 | 29.27 | 21.88 | 2669.08 | 0.75 | 0.86 | 1 | 0.16 | 1 | 10
37 | 140 | CONCLUIDO | 9.4416 | 10.59 | 7.22 | 48.14 | 0.62 | 9 | 292.49 | 60.56 | 10.25 | 7 | 81.68 | 36307.88 | 110.1 | 605.84 | 29.25 | 21.88 | 2654.96 | 0.75 | 0.86 | 1 | 0.16 | 1 | 10
38 | 140 | CONCLUIDO | 9.4429 | 10.59 | 7.22 | 48.13 | 0.64 | 9 | 293 | 60.56 | 10.5 | 7 | 81.95 | 36371.17 | 109.88 | 605.84 | 29.13 | 21.88 | 2596.87 | 0.75 | 0.86 | 1.01 | 0.16 | 1 | 10
39 | 140 | CONCLUIDO | 9.4364 | 10.6 | 7.23 | 48.17 | 0.65 | 9 | 293.52 | 60.56 | 10.75 | 7 | 82.21 | 36434.56 | 108.8 | 605.86 | 29.39 | 21.88 | 2726.05 | 0.74 | 0.86 | 1 | 0.17 | 1 | 10
40 | 140 | CONCLUIDO | 9.5019 | 10.52 | 7.21 | 54.04 | 0.67 | 8 | 294.03 | 60.56 | 11 | 6 | 82.48 | 36498.06 | 107.64 | 605.84 | 28.67 | 21.88 | 2370.95 | 0.76 | 0.86 | 1.01 | 0.15 | 1 | 10
41 | 140 | CONCLUIDO | 9.513 | 10.51 | 7.19 | 53.95 | 0.68 | 8 | 294.55 | 60.56 | 11.25 | 6 | 82.74 | 36561.67 | 107.64 | 605.89 | 28.45 | 21.88 | 2264.04 | 0.77 | 0.86 | 1 | 0.14 | 1 | 10
42 | 140 | CONCLUIDO | 9.52 | 10.5 | 7.19 | 53.89 | 0.69 | 8 | 295.06 | 60.56 | 11.5 | 6 | 83.01 | 36625.39 | 106.83 | 605.84 | 28.17 | 21.88 | 2123.46 | 0.78 | 0.86 | 1 | 0.13 | 1 | 10
43 | 140 | CONCLUIDO | 9.513 | 10.51 | 7.19 | 53.95 | 0.71 | 8 | 295.58 | 60.56 | 11.75 | 6 | 83.28 | 36689.22 | 106.32 | 605.84 | 28.27 | 21.88 | 2170.9 | 0.77 | 0.86 | 1 | 0.14 | 1 | 10
44 | 140 | CONCLUIDO | 9.512 | 10.51 | 7.19 | 53.96 | 0.72 | 8 | 296.1 | 60.56 | 12 | 6 | 83.54 | 36753.16 | 105.58 | 605.84 | 28.31 | 21.88 | 2194.03 | 0.77 | 0.86 | 1 | 0.14 | 1 | 10
45 | 140 | CONCLUIDO | 9.5125 | 10.51 | 7.19 | 53.95 | 0.74 | 8 | 296.62 | 60.56 | 12.25 | 6 | 83.81 | 36817.22 | 105.18 | 605.84 | 28.39 | 21.88 | 2234.11 | 0.77 | 0.86 | 1 | 0.14 | 1 | 10
46 | 140 | CONCLUIDO | 9.5712 | 10.45 | 7.18 | 61.55 | 0.75 | 7 | 297.14 | 60.56 | 12.5 | 5 | 84.08 | 36881.39 | 104.08 | 605.84 | 27.97 | 21.88 | 2024.42 | 0.78 | 0.86 | 1 | 0.12 | 1 | 10
47 | 140 | CONCLUIDO | 9.5778 | 10.44 | 7.17 | 61.49 | 0.76 | 7 | 297.66 | 60.56 | 12.75 | 5 | 84.36 | 36945.67 | 103.88 | 605.84 | 27.81 | 21.88 | 1946.07 | 0.79 | 0.86 | 1 | 0.12 | 1 | 10
48 | 140 | CONCLUIDO | 9.5714 | 10.45 | 7.18 | 61.55 | 0.78 | 7 | 298.18 | 60.56 | 13 | 5 | 84.63 | 37010.06 | 104.43 | 605.84 | 28.09 | 21.88 | 2086.21 | 0.78 | 0.86 | 1 | 0.12 | 1 | 10
49 | 140 | CONCLUIDO | 9.5663 | 10.45 | 7.19 | 61.6 | 0.79 | 7 | 298.71 | 60.56 | 13.25 | 5 | 84.9 | 37074.57 | 104.58 | 605.84 | 28.22 | 21.88 | 2149.92 | 0.78 | 0.86 | 1 | 0.13 | 1 | 10
50 | 140 | CONCLUIDO | 9.5801 | 10.44 | 7.17 | 61.47 | 0.8 | 7 | 299.23 | 60.56 | 13.5 | 5 | 85.18 | 37139.2 | 103.81 | 605.88 | 27.75 | 21.88 | 1916.25 | 0.79 | 0.86 | 1 | 0.11 | 1 | 10
51 | 140 | CONCLUIDO | 9.5719 | 10.45 | 7.18 | 61.55 | 0.82 | 7 | 299.76 | 60.56 | 13.75 | 5 | 85.45 | 37204.07 | 103.28 | 605.87 | 27.94 | 21.88 | 2013.69 | 0.78 | 0.86 | 1 | 0.12 | 1 | 10
52 | 140 | CONCLUIDO | 9.5699 | 10.45 | 7.18 | 61.57 | 0.83 | 7 | 300.28 | 60.56 | 14 | 5 | 85.73 | 37268.93 | 102.79 | 605.84 | 28.13 | 21.88 | 2107.78 | 0.78 | 0.86 | 1 | 0.13 | 1 | 10
53 | 140 | CONCLUIDO | 9.5798 | 10.44 | 7.17 | 61.47 | 0.84 | 7 | 300.81 | 60.56 | 14.25 | 5 | 86 | 37333.9 | 101.65 | 605.84 | 27.69 | 21.88 | 1884.59 | 0.79 | 0.86 | 1 | 0.11 | 1 | 10
54 | 140 | CONCLUIDO | 9.6528 | 10.36 | 7.15 | 71.45 | 0.86 | 6 | 301.34 | 60.56 | 14.5 | 4 | 86.28 | 37399 | 100.75 | 605.85 | 26.94 | 21.88 | 1518.02 | 0.81 | 0.87 | 1 | 0.09 | 1 | 10
55 | 140 | CONCLUIDO | 9.645 | 10.37 | 7.15 | 71.54 | 0.87 | 6 | 301.86 | 60.56 | 14.75 | 3 | 86.56 | 37464.21 | 100.55 | 605.84 | 27.04 | 21.88 | 1565.75 | 0.81 | 0.86 | 1 | 0.1 | 1 | 10
56 | 140 | CONCLUIDO | 9.6432 | 10.37 | 7.16 | 71.56 | 0.88 | 6 | 302.39 | 60.56 | 15 | 3 | 86.84 | 37529.55 | 100.24 | 605.84 | 27.21 | 21.88 | 1653.59 | 0.8 | 0.86 | 1 | 0.1 | 1 | 10
57 | 140 | CONCLUIDO | 9.6432 | 10.37 | 7.16 | 71.56 | 0.9 | 6 | 302.92 | 60.56 | 15.25 | 3 | 87.12 | 37595 | 99.98 | 605.85 | 27.24 | 21.88 | 1666.04 | 0.8 | 0.86 | 1 | 0.1 | 1 | 10
58 | 140 | CONCLUIDO | 9.6383 | 10.38 | 7.16 | 71.61 | 0.91 | 6 | 303.46 | 60.56 | 15.5 | 2 | 87.4 | 37660.57 | 99.92 | 605.88 | 27.25 | 21.88 | 1674.18 | 0.8 | 0.86 | 1 | 0.1 | 1 | 10
59 | 140 | CONCLUIDO | 9.6398 | 10.37 | 7.16 | 71.59 | 0.92 | 6 | 303.99 | 60.56 | 15.75 | 1 | 87.68 | 37726.27 | 99.95 | 605.84 | 27.24 | 21.88 | 1667.45 | 0.8 | 0.86 | 1 | 0.1 | 1 | 10
60 | 140 | CONCLUIDO | 9.6419 | 10.37 | 7.16 | 71.57 | 0.94 | 6 | 304.52 | 60.56 | 16 | 1 | 87.97 | 37792.08 | 100.07 | 605.84 | 27.1 | 21.88 | 1594.74 | 0.81 | 0.86 | 1 | 0.1 | 1 | 10
61 | 140 | CONCLUIDO | 9.6453 | 10.37 | 7.15 | 71.53 | 0.95 | 6 | 305.06 | 60.56 | 16.25 | 1 | 88.25 | 37858.02 | 100.19 | 605.84 | 27.04 | 21.88 | 1567.52 | 0.81 | 0.86 | 1 | 0.1 | 1 | 10
62 | 140 | CONCLUIDO | 9.6432 | 10.37 | 7.16 | 71.56 | 0.96 | 6 | 305.59 | 60.56 | 16.5 | 1 | 88.54 | 37924.08 | 100.15 | 605.84 | 27.13 | 21.88 | 1612.15 | 0.81 | 0.86 | 1 | 0.1 | 1 | 10
63 | 140 | CONCLUIDO | 9.637 | 10.38 | 7.16 | 71.62 | 0.97 | 6 | 306.13 | 60.56 | 16.75 | 1 | 88.83 | 37990.27 | 100.3 | 605.88 | 27.24 | 21.88 | 1665.88 | 0.8 | 0.86 | 1 | 0.1 | 1 | 10
64 | 140 | CONCLUIDO | 9.6388 | 10.37 | 7.16 | 71.6 | 0.99 | 6 | 306.67 | 60.56 | 17 | 1 | 89.11 | 38056.58 | 100.1 | 605.84 | 27.22 | 21.88 | 1654.41 | 0.8 | 0.86 | 1 | 0.1 | 1 | 10
65 | 140 | CONCLUIDO | 9.6471 | 10.37 | 7.15 | 71.51 | 1 | 6 | 307.21 | 60.56 | 17.25 | 1 | 89.4 | 38123.01 | 99.8 | 605.84 | 26.98 | 21.88 | 1535.26 | 0.81 | 0.86 | 1 | 0.09 | 1 | 10
66 | 140 | CONCLUIDO | 9.6442 | 10.37 | 7.15 | 71.54 | 1.01 | 6 | 307.75 | 60.56 | 17.5 | 0 | 89.69 | 38189.58 | 99.57 | 605.87 | 27 | 21.88 | 1545.64 | 0.81 | 0.86 | 1 | 0.1 | 1 | 10

## RESULTADOS_6
Unnamed: 0 | Volume de calda [L] | STATUS | Capacidade operacional [ha/h] | Tempo de missao [h] | Tempo util [h] | Tempo por voo [min] | Autonomia Projetada [h] | N° Voos | MTOW [kg] | Massa Estrutura [kg] | Combustível [kg] | Abastecimentos | Massa gerador | Potência gerador [W] | Combustível consumido [L] | Calda cons [L] | Distância percorrida [km] | Distância Pulverizando [km] | RTL ACUMULADO[m] | EOC [km/km] | EOC [h/h] | Tempo de manobra [h] | Tempo rtl_rtw [h] | V pulv [m/s] | V desloc [m/s]
0 | 40 | CONCLUIDO | 9.2693 | 10.79 | 7.98 | 10.41 | 0.2 | 46 | 89.87 | 37.55 | 1 | 44 | 11.32 | 11317.98 | 62.51 | 605.9 | 52.65 | 21.88 | 14171.16 | 0.42 | 0.78 | 1.07 | 0.92 | 1 | 10
1 | 40 | CONCLUIDO | 9.651 | 10.36 | 7.76 | 13.3 | 0.24 | 35 | 90.18 | 37.55 | 1.25 | 33 | 11.37 | 11355.7 | 59.05 | 606.13 | 46.16 | 21.88 | 10983.41 | 0.47 | 0.8 | 1.04 | 0.7 | 1 | 10
2 | 40 | CONCLUIDO | 9.9217 | 10.08 | 7.61 | 16.31 | 0.29 | 28 | 90.48 | 37.55 | 1.5 | 26 | 11.43 | 11393.43 | 56.44 | 605.92 | 41.4 | 21.88 | 8636.2 | 0.53 | 0.81 | 1.03 | 0.55 | 1 | 10
3 | 40 | CONCLUIDO | 10.1272 | 9.87 | 7.5 | 19.57 | 0.34 | 23 | 90.79 | 37.55 | 1.75 | 21 | 11.49 | 11431.19 | 53.68 | 605.84 | 37.98 | 21.88 | 6953.99 | 0.58 | 0.82 | 1.02 | 0.44 | 1 | 10
4 | 40 | CONCLUIDO | 10.2526 | 9.75 | 7.44 | 22.31 | 0.39 | 20 | 91.1 | 37.55 | 2 | 17 | 11.54 | 11468.97 | 51.81 | 605.87 | 35.84 | 21.88 | 5899.07 | 0.61 | 0.83 | 1.02 | 0.38 | 1 | 10
5 | 40 | CONCLUIDO | 10.3232 | 9.69 | 7.41 | 24.69 | 0.43 | 18 | 91.4 | 37.55 | 2.25 | 8 | 11.6 | 11506.78 | 49.42 | 605.84 | 34.8 | 21.88 | 5389.17 | 0.63 | 0.84 | 1.03 | 0.35 | 1 | 10
6 | 40 | CONCLUIDO | 10.3448 | 9.67 | 7.41 | 26.14 | 0.48 | 17 | 91.71 | 37.55 | 2.5 | 2 | 11.66 | 11544.61 | 49.32 | 605.89 | 34.4 | 21.88 | 5189.31 | 0.64 | 0.84 | 1.04 | 0.35 | 1 | 10
7 | 40 | CONCLUIDO | 10.3436 | 9.67 | 7.41 | 26.14 | 0.52 | 17 | 92.02 | 37.55 | 2.75 | 0 | 11.71 | 11582.46 | 49.27 | 605.89 | 34.37 | 21.88 | 5177.67 | 0.64 | 0.84 | 1.04 | 0.35 | 1 | 10

## RESULTADOS_23
Unnamed: 0 | Volume de calda [L] | STATUS | Capacidade operacional [ha/h] | Tempo de missao [h] | Tempo util [h] | Tempo por voo [min] | Autonomia Projetada [h] | N° Voos | MTOW [kg] | Massa Estrutura [kg] | Combustível [kg] | Abastecimentos | Massa gerador | Potência gerador [W] | Combustível consumido [L] | Calda cons [L] | Distância percorrida [km] | Distância Pulverizando [km] | RTL ACUMULADO[m] | EOC [km/km] | EOC [h/h] | Tempo de manobra [h] | Tempo rtl_rtw [h] | V pulv [m/s] | V desloc [m/s]
0 | 125 | CONCLUIDO | 5.8569 | 17.07 | 9.26 | 5.19 | 0.07 | 107 | 242.64 | 58.47 | 1 | 105 | 58.17 | 30160.1 | 147.55 | 606.13 | 92.91 | 21.88 | 33994.98 | 0.24 | 0.67 | 1.17 | 2.2 | 1 | 10
1 | 125 | CONCLUIDO | 6.5727 | 15.21 | 8.68 | 6.51 | 0.09 | 80 | 243.08 | 58.47 | 1.25 | 78 | 58.36 | 30214.33 | 137.68 | 605.91 | 74.45 | 21.88 | 24903.02 | 0.29 | 0.71 | 1.13 | 1.62 | 1 | 10
2 | 125 | CONCLUIDO | 7.0833 | 14.12 | 8.34 | 7.82 | 0.11 | 64 | 243.52 | 58.47 | 1.5 | 62 | 58.55 | 30268.64 | 131.78 | 606.03 | 64.06 | 21.88 | 19787.28 | 0.34 | 0.74 | 1.09 | 1.28 | 1 | 10
3 | 125 | CONCLUIDO | 7.4382 | 13.44 | 8.14 | 9.04 | 0.13 | 54 | 243.96 | 58.47 | 1.75 | 52 | 58.74 | 30323.01 | 128.16 | 606 | 57.59 | 21.88 | 16602.4 | 0.38 | 0.76 | 1.08 | 1.08 | 1 | 10
4 | 125 | CONCLUIDO | 7.7444 | 12.91 | 7.98 | 10.41 | 0.15 | 46 | 244.41 | 58.47 | 2 | 44 | 58.93 | 30377.45 | 125.2 | 605.88 | 53.04 | 21.88 | 14366.96 | 0.41 | 0.77 | 1.06 | 0.92 | 1 | 10
5 | 125 | CONCLUIDO | 7.9576 | 12.57 | 7.87 | 11.52 | 0.16 | 41 | 244.85 | 58.47 | 2.25 | 39 | 59.12 | 30431.96 | 123.12 | 605.89 | 49.27 | 21.88 | 12509.22 | 0.44 | 0.79 | 1.06 | 0.82 | 1 | 10
6 | 125 | CONCLUIDO | 8.1753 | 12.23 | 7.78 | 12.96 | 0.18 | 36 | 245.29 | 58.47 | 2.5 | 34 | 59.32 | 30486.54 | 121.04 | 605.95 | 46.42 | 21.88 | 11107.38 | 0.47 | 0.8 | 1.05 | 0.72 | 1 | 10
7 | 125 | CONCLUIDO | 8.3665 | 11.95 | 7.68 | 14.41 | 0.2 | 32 | 245.73 | 58.47 | 2.75 | 30 | 59.51 | 30541.19 | 119.05 | 605.88 | 43.69 | 21.88 | 9761.26 | 0.5 | 0.8 | 1.04 | 0.63 | 1 | 10
8 | 125 | CONCLUIDO | 8.4529 | 11.83 | 7.66 | 15.31 | 0.22 | 30 | 246.18 | 58.47 | 3 | 28 | 59.7 | 30595.91 | 118.22 | 605.92 | 42.85 | 21.88 | 9353.23 | 0.51 | 0.81 | 1.04 | 0.6 | 1 | 10
9 | 125 | CONCLUIDO | 8.6098 | 11.61 | 7.58 | 16.85 | 0.23 | 27 | 246.62 | 58.47 | 3.25 | 25 | 59.9 | 30650.7 | 116.58 | 605.94 | 40.43 | 21.88 | 8156.4 | 0.54 | 0.82 | 1.04 | 0.52 | 1 | 10
10 | 125 | CONCLUIDO | 8.7114 | 11.48 | 7.54 | 18.1 | 0.25 | 25 | 247.07 | 58.47 | 3.5 | 23 | 60.09 | 30705.56 | 115.4 | 605.9 | 39.29 | 21.88 | 7596.36 | 0.56 | 0.82 | 1.03 | 0.48 | 1 | 10
11 | 125 | CONCLUIDO | 8.8209 | 11.34 | 7.49 | 19.55 | 0.27 | 23 | 247.51 | 58.47 | 3.75 | 21 | 60.29 | 30760.49 | 114.33 | 605.9 | 37.69 | 21.88 | 6806.59 | 0.58 | 0.83 | 1.02 | 0.44 | 1 | 10
12 | 125 | CONCLUIDO | 8.8705 | 11.27 | 7.48 | 20.39 | 0.29 | 22 | 247.96 | 58.47 | 4 | 20 | 60.48 | 30815.5 | 113.58 | 605.85 | 37.32 | 21.88 | 6627.68 | 0.59 | 0.83 | 1.02 | 0.42 | 1 | 10
13 | 125 | CONCLUIDO | 8.9733 | 11.14 | 7.44 | 22.33 | 0.3 | 20 | 248.4 | 58.47 | 4.25 | 18 | 60.68 | 30870.57 | 112.66 | 605.84 | 36.09 | 21.88 | 6022.79 | 0.61 | 0.83 | 1.02 | 0.39 | 1 | 10
14 | 125 | CONCLUIDO | 9.0364 | 11.07 | 7.41 | 23.41 | 0.32 | 19 | 248.85 | 58.47 | 4.5 | 17 | 60.88 | 30925.72 | 111.52 | 605.84 | 35.07 | 21.88 | 5516.53 | 0.62 | 0.83 | 1.02 | 0.35 | 1 | 10
15 | 125 | CONCLUIDO | 9.0778 | 11.02 | 7.41 | 24.7 | 0.34 | 18 | 249.3 | 58.47 | 4.75 | 16 | 61.07 | 30980.93 | 110.96 | 605.84 | 35.31 | 21.88 | 5639.74 | 0.62 | 0.83 | 1.01 | 0.35 | 1 | 10
16 | 125 | CONCLUIDO | 9.1361 | 10.95 | 7.39 | 26.07 | 0.36 | 17 | 249.75 | 58.47 | 5 | 15 | 61.27 | 31036.22 | 110.39 | 605.84 | 34.45 | 21.88 | 5218.6 | 0.64 | 0.84 | 1.01 | 0.33 | 1 | 10
17 | 125 | CONCLUIDO | 9.2055 | 10.86 | 7.35 | 27.56 | 0.37 | 16 | 250.2 | 58.47 | 5.25 | 14 | 61.47 | 31091.59 | 109.34 | 605.89 | 33.11 | 21.88 | 4553.46 | 0.66 | 0.84 | 1.02 | 0.29 | 1 | 10
18 | 125 | CONCLUIDO | 9.1841 | 10.89 | 7.38 | 27.66 | 0.39 | 16 | 250.64 | 58.47 | 5.5 | 14 | 61.67 | 31147.02 | 108.88 | 605.91 | 34.06 | 21.88 | 5025.57 | 0.64 | 0.84 | 1.02 | 0.32 | 1 | 10
19 | 125 | CONCLUIDO | 9.2547 | 10.81 | 7.34 | 29.36 | 0.41 | 15 | 251.09 | 58.47 | 5.75 | 13 | 61.87 | 31202.53 | 108.35 | 605.87 | 32.95 | 21.88 | 4474.41 | 0.66 | 0.84 | 1.01 | 0.28 | 1 | 10
20 | 125 | CONCLUIDO | 9.3095 | 10.74 | 7.32 | 31.39 | 0.42 | 14 | 251.55 | 58.47 | 6 | 12 | 62.07 | 31258.11 | 107.28 | 605.9 | 32.34 | 21.88 | 4175.53 | 0.68 | 0.84 | 1.01 | 0.27 | 1 | 10
21 | 125 | CONCLUIDO | 9.3062 | 10.75 | 7.33 | 31.4 | 0.44 | 14 | 252 | 58.47 | 6.25 | 12 | 62.27 | 31313.77 | 107.07 | 605.89 | 32.6 | 21.88 | 4309.07 | 0.67 | 0.84 | 1.01 | 0.27 | 1 | 10
22 | 125 | CONCLUIDO | 9.3772 | 10.66 | 7.29 | 33.66 | 0.46 | 13 | 252.45 | 58.47 | 6.5 | 11 | 62.47 | 31369.49 | 105.81 | 605.88 | 31.6 | 21.88 | 3811.48 | 0.69 | 0.85 | 1.01 | 0.24 | 1 | 10
23 | 125 | CONCLUIDO | 9.3618 | 10.68 | 7.31 | 33.74 | 0.47 | 13 | 252.9 | 58.47 | 6.75 | 11 | 62.68 | 31425.3 | 106.11 | 605.85 | 31.98 | 21.88 | 4003.79 | 0.68 | 0.85 | 1.01 | 0.25 | 1 | 10
24 | 125 | CONCLUIDO | 9.432 | 10.6 | 7.28 | 36.39 | 0.49 | 12 | 253.35 | 58.47 | 7 | 10 | 62.88 | 31481.17 | 104.68 | 605.84 | 31.06 | 21.88 | 3547.08 | 0.7 | 0.85 | 1.01 | 0.22 | 1 | 10
25 | 125 | CONCLUIDO | 9.4364 | 10.6 | 7.27 | 36.37 | 0.51 | 12 | 253.81 | 58.47 | 7.25 | 10 | 63.08 | 31537.13 | 104.45 | 605.88 | 31.03 | 21.88 | 3530.29 | 0.71 | 0.85 | 1 | 0.22 | 1 | 10
26 | 125 | CONCLUIDO | 9.4997 | 10.53 | 7.25 | 39.55 | 0.52 | 11 | 254.26 | 58.47 | 7.5 | 9 | 63.29 | 31593.16 | 103.55 | 605.88 | 29.9 | 21.88 | 2970.64 | 0.73 | 0.85 | 1.01 | 0.19 | 1 | 10
27 | 125 | CONCLUIDO | 9.4889 | 10.54 | 7.26 | 39.61 | 0.54 | 11 | 254.72 | 58.47 | 7.75 | 9 | 63.49 | 31649.26 | 103.07 | 605.85 | 30.53 | 21.88 | 3287.36 | 0.72 | 0.85 | 1.01 | 0.2 | 1 | 10
28 | 125 | CONCLUIDO | 9.4899 | 10.54 | 7.26 | 39.61 | 0.56 | 11 | 255.17 | 58.47 | 8 | 9 | 63.7 | 31705.44 | 102.54 | 605.84 | 30.66 | 21.88 | 3349.62 | 0.71 | 0.85 | 1 | 0.2 | 1 | 10
29 | 125 | CONCLUIDO | 9.5559 | 10.46 | 7.24 | 43.41 | 0.57 | 10 | 255.63 | 58.47 | 8.25 | 8 | 63.91 | 31761.69 | 101.39 | 605.84 | 29.59 | 21.88 | 2820.27 | 0.74 | 0.85 | 1.01 | 0.18 | 1 | 10
30 | 125 | CONCLUIDO | 9.5557 | 10.46 | 7.24 | 43.41 | 0.59 | 10 | 256.09 | 58.47 | 8.5 | 8 | 64.11 | 31818.02 | 100.78 | 605.91 | 29.63 | 21.88 | 2840.8 | 0.74 | 0.85 | 1.01 | 0.18 | 1 | 10
31 | 125 | CONCLUIDO | 9.5607 | 10.46 | 7.23 | 43.38 | 0.61 | 10 | 256.54 | 58.47 | 8.75 | 8 | 64.32 | 31874.43 | 100.17 | 605.84 | 29.5 | 21.88 | 2776.09 | 0.74 | 0.86 | 1 | 0.17 | 1 | 10
32 | 125 | CONCLUIDO | 9.6169 | 10.4 | 7.22 | 48.11 | 0.62 | 9 | 257 | 58.47 | 9 | 7 | 64.53 | 31931.04 | 99.34 | 605.85 | 29.17 | 21.88 | 2614.32 | 0.75 | 0.86 | 1 | 0.16 | 1 | 10
33 | 125 | CONCLUIDO | 9.61 | 10.41 | 7.22 | 48.16 | 0.64 | 9 | 257.46 | 58.47 | 9.25 | 7 | 64.74 | 31987.61 | 99.46 | 605.87 | 29.28 | 21.88 | 2670.77 | 0.75 | 0.86 | 1.01 | 0.17 | 1 | 10
34 | 125 | CONCLUIDO | 9.6169 | 10.4 | 7.22 | 48.11 | 0.66 | 9 | 257.92 | 58.47 | 9.5 | 7 | 64.95 | 32044.25 | 99.16 | 605.86 | 29.1 | 21.88 | 2579.77 | 0.75 | 0.86 | 1 | 0.16 | 1 | 10
35 | 125 | CONCLUIDO | 9.6097 | 10.41 | 7.22 | 48.16 | 0.67 | 9 | 258.38 | 58.47 | 9.75 | 7 | 65.16 | 32100.97 | 97.7 | 605.84 | 29.38 | 21.88 | 2721.24 | 0.74 | 0.86 | 1 | 0.17 | 1 | 10
36 | 125 | CONCLUIDO | 9.6837 | 10.33 | 7.19 | 53.94 | 0.69 | 8 | 258.84 | 58.47 | 10 | 6 | 65.37 | 32157.77 | 96.68 | 605.84 | 28.39 | 21.88 | 2230.13 | 0.77 | 0.86 | 1 | 0.13 | 1 | 10
37 | 125 | CONCLUIDO | 9.6891 | 10.32 | 7.19 | 53.9 | 0.7 | 8 | 259.3 | 58.47 | 10.25 | 6 | 65.58 | 32214.64 | 95.89 | 605.84 | 28.12 | 21.88 | 2096.82 | 0.78 | 0.86 | 1 | 0.13 | 1 | 10
38 | 125 | CONCLUIDO | 9.6839 | 10.33 | 7.19 | 53.94 | 0.72 | 8 | 259.76 | 58.47 | 10.5 | 6 | 65.79 | 32271.6 | 95.62 | 605.84 | 28.26 | 21.88 | 2166.96 | 0.77 | 0.86 | 1 | 0.13 | 1 | 10
39 | 125 | CONCLUIDO | 9.6785 | 10.33 | 7.2 | 53.98 | 0.74 | 8 | 260.23 | 58.47 | 10.75 | 6 | 66 | 32328.64 | 94.63 | 605.84 | 28.46 | 21.88 | 2266.04 | 0.77 | 0.86 | 1 | 0.14 | 1 | 10
40 | 125 | CONCLUIDO | 9.68 | 10.33 | 7.2 | 53.97 | 0.75 | 8 | 260.69 | 58.47 | 11 | 6 | 66.21 | 32385.75 | 93.33 | 605.84 | 28.47 | 21.88 | 2271.01 | 0.77 | 0.86 | 1 | 0.14 | 1 | 10
41 | 125 | CONCLUIDO | 9.7445 | 10.26 | 7.17 | 61.5 | 0.77 | 7 | 261.15 | 58.47 | 11.25 | 5 | 66.43 | 32442.95 | 92.71 | 605.84 | 27.69 | 21.88 | 1887.35 | 0.79 | 0.86 | 1 | 0.12 | 1 | 10
42 | 125 | CONCLUIDO | 9.7387 | 10.27 | 7.18 | 61.55 | 0.78 | 7 | 261.62 | 58.47 | 11.5 | 5 | 66.64 | 32500.22 | 93.13 | 605.84 | 28.02 | 21.88 | 2051.13 | 0.78 | 0.86 | 1 | 0.12 | 1 | 10
43 | 125 | CONCLUIDO | 9.7326 | 10.27 | 7.19 | 61.6 | 0.8 | 7 | 262.08 | 58.47 | 11.75 | 5 | 66.86 | 32557.58 | 93.55 | 605.84 | 28.22 | 21.88 | 2152.76 | 0.78 | 0.86 | 1 | 0.13 | 1 | 10
44 | 125 | CONCLUIDO | 9.7476 | 10.26 | 7.17 | 61.47 | 0.81 | 7 | 262.55 | 58.47 | 12 | 4 | 67.07 | 32615.02 | 92.82 | 605.84 | 27.69 | 21.88 | 1888.29 | 0.79 | 0.86 | 1 | 0.11 | 1 | 10
45 | 125 | CONCLUIDO | 9.7453 | 10.26 | 7.17 | 61.49 | 0.83 | 7 | 263.01 | 58.47 | 12.25 | 3 | 67.29 | 32672.53 | 91.84 | 605.84 | 27.74 | 21.88 | 1914.16 | 0.79 | 0.86 | 1 | 0.12 | 1 | 10
46 | 125 | CONCLUIDO | 9.7389 | 10.27 | 7.18 | 61.55 | 0.84 | 7 | 263.48 | 58.47 | 12.5 | 3 | 67.51 | 32730.13 | 91.64 | 605.85 | 28.04 | 21.88 | 2063.42 | 0.78 | 0.86 | 1 | 0.12 | 1 | 10
47 | 125 | CONCLUIDO | 9.7363 | 10.27 | 7.18 | 61.57 | 0.86 | 7 | 263.95 | 58.47 | 12.75 | 3 | 67.72 | 32787.82 | 91.25 | 605.84 | 28.07 | 21.88 | 2075.27 | 0.78 | 0.86 | 1 | 0.13 | 1 | 10
48 | 125 | CONCLUIDO | 9.7411 | 10.27 | 7.18 | 61.53 | 0.87 | 7 | 264.42 | 58.47 | 13 | 3 | 67.94 | 32845.58 | 90.54 | 605.88 | 27.81 | 21.88 | 1948.86 | 0.79 | 0.86 | 1 | 0.12 | 1 | 10
49 | 125 | CONCLUIDO | 9.8135 | 10.19 | 7.15 | 71.5 | 0.89 | 6 | 264.89 | 58.47 | 13.25 | 2 | 68.16 | 32903.43 | 89.47 | 605.84 | 27.03 | 21.88 | 1563.01 | 0.81 | 0.87 | 1 | 0.09 | 1 | 10
50 | 125 | CONCLUIDO | 9.8058 | 10.2 | 7.16 | 71.58 | 0.91 | 6 | 265.36 | 58.47 | 13.5 | 1 | 68.38 | 32961.36 | 89.71 | 605.84 | 27.16 | 21.88 | 1626.75 | 0.81 | 0.86 | 1 | 0.1 | 1 | 10
51 | 125 | CONCLUIDO | 9.8013 | 10.2 | 7.16 | 71.62 | 0.92 | 6 | 265.83 | 58.47 | 13.75 | 0 | 68.6 | 33019.37 | 89.92 | 605.88 | 27.17 | 21.88 | 1631.2 | 0.81 | 0.86 | 1.01 | 0.1 | 1 | 10

## RESULTADOS_4
Unnamed: 0 | Volume de calda [L] | STATUS | Capacidade operacional [ha/h] | Tempo de missao [h] | Tempo util [h] | Tempo por voo [min] | Autonomia Projetada [h] | N° Voos | MTOW [kg] | Massa Estrutura [kg] | Combustível [kg] | Abastecimentos | Massa gerador | Potência gerador [W] | Combustível consumido [L] | Calda cons [L] | Distância percorrida [km] | Distância Pulverizando [km] | RTL ACUMULADO[m] | EOC [km/km] | EOC [h/h] | Tempo de manobra [h] | Tempo rtl_rtw [h] | V pulv [m/s] | V desloc [m/s]
0 | 30 | CONCLUIDO | 9.7855 | 10.22 | 7.8 | 12.65 | 0.24 | 37 | 71.52 | 32.27 | 1 | 35 | 8.25 | 9054.6 | 49.8 | 605.89 | 47.04 | 21.88 | 11412.78 | 0.47 | 0.79 | 1.06 | 0.74 | 1 | 10
1 | 30 | CONCLUIDO | 10.1306 | 9.87 | 7.59 | 16.27 | 0.3 | 28 | 71.81 | 32.27 | 1.25 | 26 | 8.29 | 9090.98 | 46.19 | 605.93 | 40.85 | 21.88 | 8363.63 | 0.54 | 0.81 | 1.03 | 0.53 | 1 | 10
2 | 30 | CONCLUIDO | 10.2981 | 9.71 | 7.51 | 19.59 | 0.36 | 23 | 72.11 | 32.27 | 1.5 | 11 | 8.34 | 9127.38 | 43.89 | 605.93 | 37.85 | 21.88 | 6885.64 | 0.58 | 0.82 | 1.04 | 0.45 | 1 | 10
3 | 30 | CONCLUIDO | 10.314 | 9.7 | 7.51 | 20.48 | 0.42 | 22 | 72.4 | 32.27 | 1.75 | 1 | 8.38 | 9163.8 | 43.18 | 605.88 | 37.39 | 21.88 | 6663.78 | 0.59 | 0.82 | 1.05 | 0.45 | 1 | 10
4 | 30 | CONCLUIDO | 10.3164 | 9.69 | 7.51 | 20.47 | 0.48 | 22 | 72.7 | 32.27 | 2 | 0 | 8.43 | 9200.25 | 43.32 | 605.84 | 37.31 | 21.88 | 6620.2 | 0.59 | 0.82 | 1.05 | 0.45 | 1 | 10

## RESULTADOS_1
Unnamed: 0 | Volume de calda [L] | STATUS | Capacidade operacional [ha/h] | Tempo de missao [h] | Tempo util [h] | Tempo por voo [min] | Autonomia Projetada [h] | N° Voos | MTOW [kg] | Massa Estrutura [kg] | Combustível [kg] | Abastecimentos | Massa gerador | Potência gerador [W] | Combustível consumido [L] | Calda cons [L] | Distância percorrida [km] | Distância Pulverizando [km] | RTL ACUMULADO[m] | EOC [km/km] | EOC [h/h] | Tempo de manobra [h] | Tempo rtl_rtw [h] | V pulv [m/s] | V desloc [m/s]
0 | 15 | CONCLUIDO | 9.9086 | 10.09 | 7.93 | 11.32 | 0.43 | 42 | 39.78 | 19.54 | 1 | 0 | 4.24 | 5140 | 31.09 | 605.84 | 49.7 | 21.88 | 12717.76 | 0.44 | 0.78 | 1.11 | 0.87 | 1 | 10

## RESULTADOS_12
Unnamed: 0 | Volume de calda [L] | STATUS | Capacidade operacional [ha/h] | Tempo de missao [h] | Tempo util [h] | Tempo por voo [min] | Autonomia Projetada [h] | N° Voos | MTOW [kg] | Massa Estrutura [kg] | Combustível [kg] | Abastecimentos | Massa gerador | Potência gerador [W] | Combustível consumido [L] | Calda cons [L] | Distância percorrida [km] | Distância Pulverizando [km] | RTL ACUMULADO[m] | EOC [km/km] | EOC [h/h] | Tempo de manobra [h] | Tempo rtl_rtw [h] | V pulv [m/s] | V desloc [m/s]
0 | 70 | CONCLUIDO | 7.9245 | 12.62 | 8.43 | 7.44 | 0.12 | 68 | 141.81 | 47.83 | 1 | 66 | 22.98 | 17723.39 | 93.45 | 606.07 | 66.59 | 21.88 | 21033.29 | 0.33 | 0.73 | 1.11 | 1.37 | 1 | 10
1 | 70 | CONCLUIDO | 8.4596 | 11.82 | 8.09 | 9.33 | 0.16 | 52 | 142.15 | 47.83 | 1.25 | 50 | 23.07 | 17765.46 | 88.76 | 605.94 | 56.53 | 21.88 | 16083.2 | 0.39 | 0.76 | 1.07 | 1.03 | 1 | 10
2 | 70 | CONCLUIDO | 8.8179 | 11.34 | 7.9 | 11.28 | 0.19 | 42 | 142.49 | 47.83 | 1.5 | 40 | 23.16 | 17807.56 | 85.66 | 605.98 | 50.33 | 21.88 | 13032.65 | 0.43 | 0.78 | 1.06 | 0.84 | 1 | 10
3 | 70 | CONCLUIDO | 9.0964 | 10.99 | 7.75 | 13.29 | 0.22 | 35 | 142.83 | 47.83 | 1.75 | 33 | 23.25 | 17849.7 | 83.07 | 605.96 | 46.13 | 21.88 | 10968.56 | 0.47 | 0.8 | 1.04 | 0.7 | 1 | 10
4 | 70 | CONCLUIDO | 9.311 | 10.74 | 7.64 | 15.29 | 0.25 | 30 | 143.17 | 47.83 | 2 | 28 | 23.34 | 17891.86 | 81.09 | 605.9 | 42.25 | 21.88 | 9051.37 | 0.52 | 0.81 | 1.04 | 0.59 | 1 | 10
5 | 70 | CONCLUIDO | 9.4419 | 10.59 | 7.58 | 16.85 | 0.28 | 27 | 143.51 | 47.83 | 2.25 | 25 | 23.44 | 17934.06 | 79.36 | 605.85 | 40.28 | 21.88 | 8080.2 | 0.54 | 0.82 | 1.04 | 0.52 | 1 | 10
6 | 70 | CONCLUIDO | 9.5694 | 10.45 | 7.53 | 18.82 | 0.31 | 24 | 143.86 | 47.83 | 2.5 | 22 | 23.53 | 17976.29 | 78.05 | 605.96 | 38.74 | 21.88 | 7326.23 | 0.56 | 0.82 | 1.03 | 0.47 | 1 | 10
7 | 70 | CONCLUIDO | 9.7242 | 10.28 | 7.45 | 21.28 | 0.34 | 21 | 144.2 | 47.83 | 2.75 | 19 | 23.62 | 18018.55 | 76.18 | 605.87 | 36.22 | 21.88 | 6083.22 | 0.6 | 0.83 | 1.02 | 0.39 | 1 | 10
8 | 70 | CONCLUIDO | 9.8162 | 10.19 | 7.41 | 23.4 | 0.37 | 19 | 144.54 | 47.83 | 3 | 17 | 23.71 | 18060.85 | 74.81 | 605.93 | 35.01 | 21.88 | 5485.54 | 0.63 | 0.83 | 1.02 | 0.35 | 1 | 10
9 | 70 | CONCLUIDO | 9.8641 | 10.14 | 7.39 | 24.63 | 0.4 | 18 | 144.89 | 47.83 | 3.25 | 16 | 23.81 | 18103.18 | 73.08 | 605.85 | 34.48 | 21.88 | 5229.13 | 0.63 | 0.84 | 1.02 | 0.33 | 1 | 10
10 | 70 | CONCLUIDO | 9.9497 | 10.05 | 7.36 | 27.6 | 0.43 | 16 | 145.23 | 47.83 | 3.5 | 14 | 23.9 | 18145.54 | 72.37 | 605.96 | 33.45 | 21.88 | 4724.15 | 0.65 | 0.84 | 1.02 | 0.3 | 1 | 10
11 | 70 | CONCLUIDO | 10.0022 | 10 | 7.34 | 29.34 | 0.46 | 15 | 145.57 | 47.83 | 3.75 | 13 | 23.99 | 18187.93 | 70.98 | 605.85 | 32.82 | 21.88 | 4411.51 | 0.67 | 0.84 | 1.01 | 0.28 | 1 | 10
12 | 70 | CONCLUIDO | 10.05 | 9.95 | 7.32 | 31.36 | 0.49 | 14 | 145.92 | 47.83 | 4 | 12 | 24.09 | 18230.35 | 70.05 | 605.86 | 32.26 | 21.88 | 4137.16 | 0.68 | 0.85 | 1.01 | 0.26 | 1 | 10
13 | 70 | CONCLUIDO | 10.0934 | 9.91 | 7.3 | 33.71 | 0.51 | 13 | 146.26 | 47.83 | 4.25 | 11 | 24.18 | 18272.81 | 68.6 | 605.87 | 31.87 | 21.88 | 3948.19 | 0.69 | 0.85 | 1.01 | 0.25 | 1 | 10
14 | 70 | CONCLUIDO | 10.1437 | 9.86 | 7.28 | 36.42 | 0.54 | 12 | 146.61 | 47.83 | 4.5 | 10 | 24.28 | 18315.3 | 67.02 | 605.95 | 31.14 | 21.88 | 3586.84 | 0.7 | 0.85 | 1.01 | 0.23 | 1 | 10
15 | 70 | CONCLUIDO | 10.2009 | 9.8 | 7.26 | 39.58 | 0.57 | 11 | 146.95 | 47.83 | 4.75 | 7 | 24.37 | 18357.82 | 65.76 | 605.87 | 30.21 | 21.88 | 3124.84 | 0.72 | 0.85 | 1.01 | 0.2 | 1 | 10
16 | 70 | CONCLUIDO | 10.1945 | 9.81 | 7.26 | 39.62 | 0.6 | 11 | 147.3 | 47.83 | 5 | 7 | 24.47 | 18400.38 | 64.96 | 605.84 | 30.53 | 21.88 | 3288.77 | 0.72 | 0.85 | 1.01 | 0.21 | 1 | 10
17 | 70 | CONCLUIDO | 10.1995 | 9.8 | 7.26 | 39.59 | 0.63 | 11 | 147.64 | 47.83 | 5.25 | 4 | 24.56 | 18442.97 | 64.44 | 605.88 | 30.21 | 21.88 | 3127.12 | 0.72 | 0.85 | 1.01 | 0.2 | 1 | 10
18 | 70 | CONCLUIDO | 10.2386 | 9.77 | 7.25 | 43.5 | 0.66 | 10 | 147.99 | 47.83 | 5.5 | 2 | 24.66 | 18485.59 | 64.1 | 605.88 | 29.89 | 21.88 | 2969.93 | 0.73 | 0.85 | 1.01 | 0.19 | 1 | 10
19 | 70 | CONCLUIDO | 10.2444 | 9.76 | 7.24 | 43.47 | 0.69 | 10 | 148.33 | 47.83 | 5.75 | 0 | 24.75 | 18528.25 | 63.95 | 605.84 | 29.62 | 21.88 | 2837.83 | 0.74 | 0.85 | 1.02 | 0.19 | 1 | 10

## RESULTADOS_16
Unnamed: 0 | Volume de calda [L] | STATUS | Capacidade operacional [ha/h] | Tempo de missao [h] | Tempo util [h] | Tempo por voo [min] | Autonomia Projetada [h] | N° Voos | MTOW [kg] | Massa Estrutura [kg] | Combustível [kg] | Abastecimentos | Massa gerador | Potência gerador [W] | Combustível consumido [L] | Calda cons [L] | Distância percorrida [km] | Distância Pulverizando [km] | RTL ACUMULADO[m] | EOC [km/km] | EOC [h/h] | Tempo de manobra [h] | Tempo rtl_rtw [h] | V pulv [m/s] | V desloc [m/s]
0 | 90 | CONCLUIDO | 7.1207 | 14.04 | 8.71 | 6.37 | 0.1 | 82 | 176.73 | 52.44 | 1 | 80 | 33.29 | 22031.19 | 112.4 | 606.01 | 75.58 | 21.88 | 25455.69 | 0.29 | 0.71 | 1.12 | 1.65 | 1 | 10
1 | 90 | CONCLUIDO | 7.7451 | 12.91 | 8.29 | 8.02 | 0.13 | 62 | 177.1 | 52.44 | 1.25 | 60 | 33.41 | 22076.81 | 106.24 | 605.91 | 62.45 | 21.88 | 18990.51 | 0.35 | 0.75 | 1.09 | 1.23 | 1 | 10
2 | 90 | CONCLUIDO | 8.1612 | 12.25 | 8.05 | 9.67 | 0.15 | 50 | 177.47 | 52.44 | 1.5 | 48 | 33.53 | 22122.46 | 102.63 | 605.9 | 55.25 | 21.88 | 15451.83 | 0.4 | 0.77 | 1.07 | 1 | 1 | 10
3 | 90 | CONCLUIDO | 8.468 | 11.81 | 7.9 | 11.28 | 0.17 | 42 | 177.84 | 52.44 | 1.75 | 40 | 33.65 | 22168.15 | 99.79 | 605.88 | 50.24 | 21.88 | 12988.73 | 0.44 | 0.78 | 1.06 | 0.84 | 1 | 10
4 | 90 | CONCLUIDO | 8.7254 | 11.46 | 7.76 | 12.93 | 0.2 | 36 | 178.21 | 52.44 | 2 | 34 | 33.77 | 22213.89 | 97.34 | 605.84 | 46.37 | 21.88 | 11081.1 | 0.47 | 0.8 | 1.04 | 0.7 | 1 | 10
5 | 90 | CONCLUIDO | 8.8928 | 11.24 | 7.69 | 14.41 | 0.22 | 32 | 178.59 | 52.44 | 2.25 | 30 | 33.89 | 22259.66 | 95.86 | 605.91 | 43.61 | 21.88 | 9720 | 0.5 | 0.8 | 1.04 | 0.63 | 1 | 10
6 | 90 | CONCLUIDO | 9.0735 | 11.02 | 7.61 | 16.3 | 0.25 | 28 | 178.96 | 52.44 | 2.5 | 26 | 34.02 | 22305.48 | 94.15 | 606 | 41.3 | 21.88 | 8587.76 | 0.53 | 0.81 | 1.03 | 0.55 | 1 | 10
7 | 90 | CONCLUIDO | 9.1694 | 10.91 | 7.56 | 17.45 | 0.27 | 26 | 179.33 | 52.44 | 2.75 | 24 | 34.14 | 22351.34 | 92.75 | 605.89 | 39.84 | 21.88 | 7869.17 | 0.55 | 0.82 | 1.03 | 0.5 | 1 | 10
8 | 90 | CONCLUIDO | 9.3175 | 10.73 | 7.49 | 19.55 | 0.3 | 23 | 179.7 | 52.44 | 3 | 21 | 34.26 | 22397.24 | 91.24 | 605.95 | 37.81 | 21.88 | 6866.45 | 0.58 | 0.83 | 1.02 | 0.44 | 1 | 10
9 | 90 | CONCLUIDO | 9.4233 | 10.61 | 7.44 | 21.27 | 0.32 | 21 | 180.07 | 52.44 | 3.25 | 19 | 34.38 | 22443.18 | 89.87 | 605.84 | 36.29 | 21.88 | 6119.04 | 0.6 | 0.83 | 1.02 | 0.39 | 1 | 10
10 | 90 | CONCLUIDO | 9.4635 | 10.57 | 7.44 | 22.31 | 0.34 | 20 | 180.45 | 52.44 | 3.5 | 18 | 34.51 | 22489.16 | 89.06 | 605.85 | 35.78 | 21.88 | 5867.02 | 0.61 | 0.83 | 1.03 | 0.38 | 1 | 10
11 | 90 | CONCLUIDO | 9.5496 | 10.47 | 7.41 | 24.7 | 0.37 | 18 | 180.82 | 52.44 | 3.75 | 16 | 34.63 | 22535.19 | 87.86 | 605.88 | 35.35 | 21.88 | 5663.58 | 0.62 | 0.83 | 1.01 | 0.35 | 1 | 10
12 | 90 | CONCLUIDO | 9.6003 | 10.42 | 7.39 | 26.09 | 0.39 | 17 | 181.19 | 52.44 | 4 | 15 | 34.75 | 22581.25 | 87.1 | 605.84 | 34.49 | 21.88 | 5237.53 | 0.63 | 0.84 | 1.02 | 0.33 | 1 | 10
13 | 90 | CONCLUIDO | 9.6592 | 10.35 | 7.36 | 27.61 | 0.42 | 16 | 181.57 | 52.44 | 4.25 | 14 | 34.88 | 22627.36 | 85.89 | 605.84 | 33.82 | 21.88 | 4906.07 | 0.65 | 0.84 | 1.01 | 0.31 | 1 | 10
14 | 90 | CONCLUIDO | 9.7166 | 10.29 | 7.34 | 29.35 | 0.44 | 15 | 181.94 | 52.44 | 4.5 | 13 | 35 | 22673.63 | 84.99 | 605.84 | 32.85 | 21.88 | 4425.66 | 0.67 | 0.84 | 1.01 | 0.28 | 1 | 10
15 | 90 | CONCLUIDO | 9.7752 | 10.23 | 7.31 | 31.34 | 0.46 | 14 | 182.32 | 52.44 | 4.75 | 12 | 35.12 | 22719.83 | 83.67 | 605.84 | 32.07 | 21.88 | 4043 | 0.68 | 0.85 | 1.01 | 0.25 | 1 | 10
16 | 90 | CONCLUIDO | 9.8226 | 10.18 | 7.3 | 33.68 | 0.49 | 13 | 182.69 | 52.44 | 5 | 11 | 35.25 | 22766.06 | 82.38 | 605.84 | 31.73 | 21.88 | 3877.05 | 0.69 | 0.85 | 1.01 | 0.24 | 1 | 10
17 | 90 | CONCLUIDO | 9.8093 | 10.19 | 7.31 | 33.75 | 0.51 | 13 | 183.07 | 52.44 | 5.25 | 11 | 35.37 | 22812.34 | 82.65 | 605.88 | 32.03 | 21.88 | 4026.19 | 0.68 | 0.85 | 1.01 | 0.25 | 1 | 10
18 | 90 | CONCLUIDO | 9.8714 | 10.13 | 7.28 | 36.42 | 0.53 | 12 | 183.44 | 52.44 | 5.5 | 10 | 35.5 | 22858.66 | 80.94 | 605.84 | 31.22 | 21.88 | 3628.67 | 0.7 | 0.85 | 1.01 | 0.23 | 1 | 10
19 | 90 | CONCLUIDO | 9.9417 | 10.06 | 7.25 | 39.53 | 0.55 | 11 | 183.82 | 52.44 | 5.75 | 9 | 35.63 | 22905.03 | 79.81 | 605.84 | 29.96 | 21.88 | 3003.22 | 0.73 | 0.85 | 1.01 | 0.19 | 1 | 10
20 | 90 | CONCLUIDO | 9.9277 | 10.07 | 7.26 | 39.61 | 0.58 | 11 | 184.19 | 52.44 | 6 | 9 | 35.75 | 22951.43 | 78.8 | 605.88 | 30.55 | 21.88 | 3294.38 | 0.72 | 0.85 | 1.01 | 0.2 | 1 | 10
21 | 90 | CONCLUIDO | 9.9847 | 10.02 | 7.24 | 43.43 | 0.6 | 10 | 184.57 | 52.44 | 6.25 | 8 | 35.88 | 22997.88 | 77.76 | 605.84 | 29.74 | 21.88 | 2895.46 | 0.74 | 0.85 | 1.01 | 0.18 | 1 | 10
22 | 90 | CONCLUIDO | 9.985 | 10.02 | 7.24 | 43.43 | 0.62 | 10 | 184.95 | 52.44 | 6.5 | 8 | 36.01 | 23044.38 | 76.82 | 605.84 | 29.75 | 21.88 | 2903.34 | 0.74 | 0.85 | 1.01 | 0.18 | 1 | 10
23 | 90 | CONCLUIDO | 10.0368 | 9.96 | 7.22 | 48.15 | 0.65 | 9 | 185.33 | 52.44 | 6.75 | 7 | 36.13 | 23090.91 | 75.21 | 605.84 | 29.33 | 21.88 | 2696.62 | 0.75 | 0.86 | 1 | 0.17 | 1 | 10
24 | 90 | CONCLUIDO | 10.041 | 9.96 | 7.22 | 48.12 | 0.67 | 9 | 185.7 | 52.44 | 7 | 7 | 36.26 | 23137.49 | 74.85 | 605.84 | 29.17 | 21.88 | 2615.29 | 0.75 | 0.86 | 1 | 0.16 | 1 | 10
25 | 90 | CONCLUIDO | 10.0348 | 9.97 | 7.22 | 48.16 | 0.69 | 9 | 186.08 | 52.44 | 7.25 | 5 | 36.39 | 23184.11 | 73.51 | 605.94 | 29.34 | 21.88 | 2701.14 | 0.75 | 0.86 | 1.01 | 0.17 | 1 | 10
26 | 90 | CONCLUIDO | 10.0343 | 9.97 | 7.23 | 48.17 | 0.71 | 9 | 186.46 | 52.44 | 7.5 | 4 | 36.52 | 23230.78 | 72.67 | 605.84 | 29.3 | 21.88 | 2683.74 | 0.75 | 0.86 | 1.01 | 0.17 | 1 | 10
27 | 90 | CONCLUIDO | 10.0945 | 9.91 | 7.2 | 54.01 | 0.74 | 8 | 186.84 | 52.44 | 7.75 | 2 | 36.65 | 23277.49 | 72.39 | 605.84 | 28.44 | 21.88 | 2258.28 | 0.77 | 0.86 | 1.01 | 0.14 | 1 | 10
28 | 90 | CONCLUIDO | 10.0999 | 9.9 | 7.2 | 53.97 | 0.76 | 8 | 187.22 | 52.44 | 8 | 2 | 36.78 | 23324.24 | 72.78 | 605.84 | 28.34 | 21.88 | 2207.25 | 0.77 | 0.86 | 1.01 | 0.14 | 1 | 10
29 | 90 | CONCLUIDO | 10.097 | 9.9 | 7.2 | 53.99 | 0.78 | 8 | 187.6 | 52.44 | 8.25 | 0 | 36.9 | 23371.04 | 72.94 | 605.84 | 28.35 | 21.88 | 2211.22 | 0.77 | 0.86 | 1.01 | 0.14 | 1 | 10

## RESULTADOS_20
Unnamed: 0 | Volume de calda [L] | STATUS | Capacidade operacional [ha/h] | Tempo de missao [h] | Tempo util [h] | Tempo por voo [min] | Autonomia Projetada [h] | N° Voos | MTOW [kg] | Massa Estrutura [kg] | Combustível [kg] | Abastecimentos | Massa gerador | Potência gerador [W] | Combustível consumido [L] | Calda cons [L] | Distância percorrida [km] | Distância Pulverizando [km] | RTL ACUMULADO[m] | EOC [km/km] | EOC [h/h] | Tempo de manobra [h] | Tempo rtl_rtw [h] | V pulv [m/s] | V desloc [m/s]
0 | 110 | CONCLUIDO | 6.3678 | 15.7 | 9.04 | 5.65 | 0.08 | 96 | 213.37 | 56.13 | 1 | 94 | 46.25 | 26550.29 | 132.37 | 606.08 | 85.7 | 21.88 | 30444.54 | 0.26 | 0.68 | 1.15 | 1.98 | 1 | 10
1 | 110 | CONCLUIDO | 7.024 | 14.24 | 8.54 | 7.02 | 0.1 | 73 | 213.78 | 56.13 | 1.25 | 71 | 46.4 | 26600.32 | 124.51 | 605.94 | 70.45 | 21.88 | 22935.36 | 0.31 | 0.72 | 1.11 | 1.48 | 1 | 10
2 | 110 | CONCLUIDO | 7.529 | 13.28 | 8.22 | 8.5 | 0.12 | 58 | 214.19 | 56.13 | 1.5 | 56 | 46.56 | 26650.41 | 119.15 | 605.87 | 60.35 | 21.88 | 17959.58 | 0.36 | 0.75 | 1.08 | 1.16 | 1 | 10
3 | 110 | CONCLUIDO | 7.8775 | 12.69 | 8.01 | 9.81 | 0.14 | 49 | 214.59 | 56.13 | 1.75 | 47 | 46.72 | 26700.55 | 115.52 | 605.94 | 54.02 | 21.88 | 14840.98 | 0.41 | 0.77 | 1.06 | 0.95 | 1 | 10
4 | 110 | CONCLUIDO | 8.1444 | 12.28 | 7.89 | 11.27 | 0.17 | 42 | 215 | 56.13 | 2 | 40 | 46.87 | 26750.75 | 113.3 | 605.94 | 49.97 | 21.88 | 12854.13 | 0.44 | 0.78 | 1.06 | 0.83 | 1 | 10
5 | 110 | CONCLUIDO | 8.36 | 11.96 | 7.79 | 12.63 | 0.19 | 37 | 215.41 | 56.13 | 2.25 | 35 | 47.03 | 26801 | 111.16 | 605.88 | 46.77 | 21.88 | 11277.16 | 0.47 | 0.79 | 1.05 | 0.73 | 1 | 10
6 | 110 | CONCLUIDO | 8.5425 | 11.71 | 7.7 | 14 | 0.21 | 33 | 215.82 | 56.13 | 2.5 | 31 | 47.19 | 26851.31 | 109.41 | 605.99 | 44.45 | 21.88 | 10138.84 | 0.49 | 0.8 | 1.03 | 0.64 | 1 | 10
7 | 110 | CONCLUIDO | 8.6636 | 11.54 | 7.66 | 15.33 | 0.23 | 30 | 216.22 | 56.13 | 2.75 | 28 | 47.35 | 26901.66 | 108.35 | 605.87 | 42.9 | 21.88 | 9378.98 | 0.51 | 0.81 | 1.04 | 0.6 | 1 | 10
8 | 110 | CONCLUIDO | 8.8294 | 11.33 | 7.57 | 16.83 | 0.25 | 27 | 216.63 | 56.13 | 3 | 25 | 47.51 | 26952.08 | 106.36 | 605.84 | 40 | 21.88 | 7940.75 | 0.55 | 0.82 | 1.04 | 0.52 | 1 | 10
9 | 110 | CONCLUIDO | 8.9204 | 11.21 | 7.54 | 18.1 | 0.27 | 25 | 217.04 | 56.13 | 3.25 | 23 | 47.66 | 27002.55 | 105.38 | 605.91 | 39.15 | 21.88 | 7524.67 | 0.56 | 0.82 | 1.03 | 0.48 | 1 | 10
10 | 110 | CONCLUIDO | 9.0126 | 11.1 | 7.51 | 19.6 | 0.29 | 23 | 217.45 | 56.13 | 3.5 | 21 | 47.82 | 27053.07 | 104.47 | 605.84 | 38.21 | 21.88 | 7066.52 | 0.57 | 0.82 | 1.03 | 0.45 | 1 | 10
11 | 110 | CONCLUIDO | 9.1324 | 10.95 | 7.45 | 21.29 | 0.31 | 21 | 217.86 | 56.13 | 3.75 | 19 | 47.98 | 27103.65 | 103.22 | 605.86 | 36.16 | 21.88 | 6052.42 | 0.61 | 0.83 | 1.03 | 0.39 | 1 | 10
12 | 110 | CONCLUIDO | 9.1767 | 10.9 | 7.44 | 22.32 | 0.33 | 20 | 218.27 | 56.13 | 4 | 18 | 48.15 | 27154.29 | 102.51 | 605.86 | 35.99 | 21.88 | 5970.36 | 0.61 | 0.83 | 1.02 | 0.38 | 1 | 10
13 | 110 | CONCLUIDO | 9.2807 | 10.78 | 7.4 | 24.67 | 0.35 | 18 | 218.68 | 56.13 | 4.25 | 16 | 48.31 | 27204.98 | 101.03 | 605.85 | 34.84 | 21.88 | 5406.24 | 0.63 | 0.84 | 1.02 | 0.34 | 1 | 10
14 | 110 | CONCLUIDO | 9.3313 | 10.72 | 7.39 | 26.07 | 0.36 | 17 | 219.09 | 56.13 | 4.5 | 15 | 48.47 | 27255.72 | 100.43 | 605.91 | 34.21 | 21.88 | 5097.35 | 0.64 | 0.84 | 1.02 | 0.33 | 1 | 10
15 | 110 | CONCLUIDO | 9.4073 | 10.63 | 7.34 | 27.53 | 0.38 | 16 | 219.51 | 56.13 | 4.75 | 14 | 48.63 | 27306.53 | 99.25 | 605.84 | 33.05 | 21.88 | 4521.4 | 0.66 | 0.84 | 1.01 | 0.28 | 1 | 10
16 | 110 | CONCLUIDO | 9.386 | 10.65 | 7.37 | 27.62 | 0.4 | 16 | 219.92 | 56.13 | 5 | 14 | 48.79 | 27357.39 | 98.68 | 605.94 | 34.01 | 21.88 | 5002.74 | 0.64 | 0.84 | 1.01 | 0.31 | 1 | 10
17 | 110 | CONCLUIDO | 9.4523 | 10.58 | 7.33 | 29.33 | 0.42 | 15 | 220.33 | 56.13 | 5.25 | 13 | 48.95 | 27408.3 | 97.8 | 605.87 | 32.7 | 21.88 | 4353 | 0.67 | 0.84 | 1.01 | 0.28 | 1 | 10
18 | 110 | CONCLUIDO | 9.5102 | 10.52 | 7.31 | 31.33 | 0.44 | 14 | 220.74 | 56.13 | 5.5 | 12 | 49.12 | 27459.27 | 97.04 | 605.84 | 32 | 21.88 | 4005.65 | 0.68 | 0.85 | 1.01 | 0.25 | 1 | 10
19 | 110 | CONCLUIDO | 9.5554 | 10.47 | 7.3 | 33.71 | 0.46 | 13 | 221.16 | 56.13 | 5.75 | 11 | 49.28 | 27510.3 | 96.07 | 605.85 | 31.82 | 21.88 | 3922.6 | 0.69 | 0.85 | 1.01 | 0.25 | 1 | 10
20 | 110 | CONCLUIDO | 9.5582 | 10.46 | 7.3 | 33.69 | 0.48 | 13 | 221.57 | 56.13 | 6 | 11 | 49.45 | 27561.39 | 96.05 | 605.84 | 31.91 | 21.88 | 3965.18 | 0.69 | 0.85 | 1.01 | 0.24 | 1 | 10
21 | 110 | CONCLUIDO | 9.6221 | 10.39 | 7.27 | 36.37 | 0.5 | 12 | 221.99 | 56.13 | 6.25 | 10 | 49.61 | 27612.53 | 94.64 | 606 | 30.91 | 21.88 | 3471.96 | 0.71 | 0.85 | 1.01 | 0.21 | 1 | 10
22 | 110 | CONCLUIDO | 9.6208 | 10.39 | 7.27 | 36.37 | 0.52 | 12 | 222.4 | 56.13 | 6.5 | 10 | 49.78 | 27663.85 | 94.3 | 605.84 | 30.9 | 21.88 | 3465.24 | 0.71 | 0.85 | 1.01 | 0.22 | 1 | 10
23 | 110 | CONCLUIDO | 9.6844 | 10.33 | 7.25 | 39.54 | 0.54 | 11 | 222.82 | 56.13 | 6.75 | 9 | 49.94 | 27715.11 | 93.33 | 605.84 | 29.9 | 21.88 | 2972.05 | 0.73 | 0.85 | 1.01 | 0.19 | 1 | 10
24 | 110 | CONCLUIDO | 9.6725 | 10.34 | 7.26 | 39.61 | 0.56 | 11 | 223.23 | 56.13 | 7 | 9 | 50.11 | 27766.43 | 92.88 | 605.84 | 30.6 | 21.88 | 3320.65 | 0.72 | 0.85 | 1 | 0.2 | 1 | 10
25 | 110 | CONCLUIDO | 9.6798 | 10.33 | 7.25 | 39.57 | 0.58 | 11 | 223.65 | 56.13 | 7.25 | 9 | 50.27 | 27817.81 | 92.2 | 605.92 | 30.35 | 21.88 | 3195.38 | 0.72 | 0.85 | 1 | 0.2 | 1 | 10
26 | 110 | CONCLUIDO | 9.7371 | 10.27 | 7.24 | 43.41 | 0.59 | 10 | 224.07 | 56.13 | 7.5 | 8 | 50.44 | 27869.24 | 91.25 | 605.84 | 29.65 | 21.88 | 2850.79 | 0.74 | 0.85 | 1.01 | 0.18 | 1 | 10
27 | 110 | CONCLUIDO | 9.7363 | 10.27 | 7.24 | 43.41 | 0.61 | 10 | 224.49 | 56.13 | 7.75 | 8 | 50.61 | 27920.73 | 90.3 | 605.85 | 29.67 | 21.88 | 2861.92 | 0.74 | 0.85 | 1.01 | 0.18 | 1 | 10
28 | 110 | CONCLUIDO | 9.7877 | 10.22 | 7.22 | 48.16 | 0.63 | 9 | 224.9 | 56.13 | 8 | 7 | 50.78 | 27972.28 | 89.01 | 605.87 | 29.3 | 21.88 | 2681.11 | 0.75 | 0.86 | 1.01 | 0.17 | 1 | 10
29 | 110 | CONCLUIDO | 9.7887 | 10.22 | 7.22 | 48.15 | 0.65 | 9 | 225.32 | 56.13 | 8.25 | 7 | 50.95 | 28023.89 | 88.99 | 605.92 | 29.26 | 21.88 | 2660.9 | 0.75 | 0.86 | 1.01 | 0.17 | 1 | 10
30 | 110 | CONCLUIDO | 9.7978 | 10.21 | 7.21 | 48.09 | 0.67 | 9 | 225.74 | 56.13 | 8.5 | 7 | 51.11 | 28075.56 | 88.34 | 605.84 | 29.03 | 21.88 | 2544.64 | 0.75 | 0.86 | 1 | 0.16 | 1 | 10
31 | 110 | CONCLUIDO | 9.7837 | 10.22 | 7.23 | 48.19 | 0.69 | 9 | 226.16 | 56.13 | 8.75 | 7 | 51.28 | 28127.29 | 87.05 | 605.84 | 29.46 | 21.88 | 2763.08 | 0.74 | 0.86 | 1 | 0.17 | 1 | 10
32 | 110 | CONCLUIDO | 9.8603 | 10.14 | 7.19 | 53.93 | 0.71 | 8 | 226.58 | 56.13 | 9 | 6 | 51.45 | 28179.08 | 86.11 | 605.84 | 28.37 | 21.88 | 2220.06 | 0.77 | 0.86 | 1 | 0.13 | 1 | 10
33 | 110 | CONCLUIDO | 9.8671 | 10.13 | 7.18 | 53.88 | 0.72 | 8 | 227 | 56.13 | 9.25 | 6 | 51.62 | 28230.92 | 85.23 | 605.87 | 28.07 | 21.88 | 2070.75 | 0.78 | 0.86 | 1 | 0.13 | 1 | 10
34 | 110 | CONCLUIDO | 9.8563 | 10.15 | 7.2 | 53.96 | 0.74 | 8 | 227.42 | 56.13 | 9.5 | 5 | 51.8 | 28282.83 | 83.97 | 605.84 | 28.42 | 21.88 | 2248.14 | 0.77 | 0.86 | 1 | 0.14 | 1 | 10
35 | 110 | CONCLUIDO | 9.8544 | 10.15 | 7.2 | 53.98 | 0.76 | 8 | 227.84 | 56.13 | 9.75 | 5 | 51.97 | 28334.8 | 82.52 | 605.84 | 28.42 | 21.88 | 2246.25 | 0.77 | 0.86 | 1 | 0.14 | 1 | 10
36 | 110 | CONCLUIDO | 9.9152 | 10.09 | 7.18 | 61.52 | 0.78 | 7 | 228.27 | 56.13 | 10 | 3 | 52.14 | 28386.82 | 82.14 | 605.88 | 27.85 | 21.88 | 1966.81 | 0.79 | 0.86 | 1 | 0.12 | 1 | 10
37 | 110 | CONCLUIDO | 9.9122 | 10.09 | 7.18 | 61.55 | 0.8 | 7 | 228.69 | 56.13 | 10.25 | 2 | 52.31 | 28438.91 | 81.92 | 605.84 | 27.83 | 21.88 | 1957.79 | 0.79 | 0.86 | 1.01 | 0.12 | 1 | 10
38 | 110 | CONCLUIDO | 9.9133 | 10.09 | 7.18 | 61.54 | 0.81 | 7 | 229.11 | 56.13 | 10.5 | 3 | 52.48 | 28491.06 | 82.74 | 605.91 | 27.87 | 21.88 | 1978 | 0.79 | 0.86 | 1 | 0.12 | 1 | 10
39 | 110 | CONCLUIDO | 9.9062 | 10.09 | 7.19 | 61.6 | 0.83 | 7 | 229.53 | 56.13 | 10.75 | 1 | 52.66 | 28543.27 | 82.85 | 605.84 | 27.95 | 21.88 | 2018.25 | 0.78 | 0.86 | 1.01 | 0.13 | 1 | 10
40 | 110 | CONCLUIDO | 9.9032 | 10.1 | 7.19 | 61.62 | 0.85 | 7 | 229.96 | 56.13 | 11 | 0 | 52.83 | 28595.54 | 83.01 | 605.88 | 28.02 | 21.88 | 2050.13 | 0.78 | 0.86 | 1.01 | 0.13 | 1 | 10

## RESULTADOS_28
Unnamed: 0 | Volume de calda [L] | STATUS | Capacidade operacional [ha/h] | Tempo de missao [h] | Tempo util [h] | Tempo por voo [min] | Autonomia Projetada [h] | N° Voos | MTOW [kg] | Massa Estrutura [kg] | Combustível [kg] | Abastecimentos | Massa gerador | Potência gerador [W] | Combustível consumido [L] | Calda cons [L] | Distância percorrida [km] | Distância Pulverizando [km] | RTL ACUMULADO[m] | EOC [km/km] | EOC [h/h] | Tempo de manobra [h] | Tempo rtl_rtw [h] | V pulv [m/s] | V desloc [m/s]
0 | 150 | CONCLUIDO | 5.0659 | 19.74 | 9.69 | 4.58 | 0.06 | 127 | 296.65 | 61.82 | 1 | 125 | 83.83 | 36821.52 | 175.52 | 606.11 | 106.09 | 21.88 | 40485.25 | 0.21 | 0.64 | 1.2 | 2.63 | 1 | 10
1 | 150 | CONCLUIDO | 5.8131 | 17.2 | 8.98 | 5.73 | 0.07 | 94 | 297.17 | 61.82 | 1.25 | 92 | 84.1 | 36885.7 | 162.31 | 606.02 | 84.04 | 21.88 | 29628.56 | 0.26 | 0.69 | 1.15 | 1.92 | 1 | 10
2 | 150 | CONCLUIDO | 6.3571 | 15.73 | 8.57 | 6.85 | 0.09 | 75 | 297.7 | 61.82 | 1.5 | 73 | 84.37 | 36949.99 | 154.41 | 606.11 | 71.16 | 21.88 | 23283.84 | 0.31 | 0.72 | 1.11 | 1.51 | 1 | 10
3 | 150 | CONCLUIDO | 6.785 | 14.74 | 8.3 | 8.03 | 0.1 | 62 | 298.22 | 61.82 | 1.75 | 60 | 84.65 | 37014.39 | 149.17 | 605.93 | 62.45 | 21.88 | 18992.66 | 0.35 | 0.75 | 1.1 | 1.24 | 1 | 10
4 | 150 | CONCLUIDO | 7.0796 | 14.12 | 8.13 | 9.03 | 0.12 | 54 | 298.74 | 61.82 | 2 | 52 | 84.92 | 37078.91 | 145.79 | 605.88 | 57.5 | 21.88 | 16555.82 | 0.38 | 0.76 | 1.08 | 1.07 | 1 | 10
5 | 150 | CONCLUIDO | 7.3567 | 13.59 | 7.98 | 10.19 | 0.13 | 47 | 299.26 | 61.82 | 2.25 | 45 | 85.19 | 37143.54 | 142.86 | 605.99 | 53.22 | 21.88 | 14451.29 | 0.41 | 0.77 | 1.06 | 0.93 | 1 | 10
6 | 150 | CONCLUIDO | 7.5683 | 13.21 | 7.88 | 11.26 | 0.15 | 42 | 299.79 | 61.82 | 2.5 | 40 | 85.47 | 37208.42 | 140.56 | 605.89 | 49.81 | 21.88 | 12770.77 | 0.44 | 0.78 | 1.06 | 0.82 | 1 | 10
7 | 150 | CONCLUIDO | 7.7408 | 12.92 | 7.81 | 12.33 | 0.16 | 38 | 300.32 | 61.82 | 2.75 | 36 | 85.74 | 37273.29 | 139.08 | 605.85 | 47.37 | 21.88 | 11571.01 | 0.46 | 0.79 | 1.06 | 0.75 | 1 | 10
8 | 150 | CONCLUIDO | 7.9325 | 12.61 | 7.72 | 13.62 | 0.18 | 34 | 300.84 | 61.82 | 3 | 32 | 86.02 | 37338.27 | 137.09 | 605.88 | 44.5 | 21.88 | 10157.69 | 0.49 | 0.8 | 1.05 | 0.66 | 1 | 10
9 | 150 | CONCLUIDO | 8.0783 | 12.38 | 7.66 | 14.82 | 0.19 | 31 | 301.37 | 61.82 | 3.25 | 29 | 86.3 | 37403.38 | 135.62 | 605.94 | 42.88 | 21.88 | 9362.28 | 0.51 | 0.81 | 1.04 | 0.6 | 1 | 10
10 | 150 | CONCLUIDO | 8.1677 | 12.24 | 7.63 | 15.8 | 0.21 | 29 | 301.9 | 61.82 | 3.5 | 27 | 86.58 | 37468.6 | 134.88 | 605.92 | 42.09 | 21.88 | 8976.5 | 0.52 | 0.81 | 1.04 | 0.58 | 1 | 10
11 | 150 | CONCLUIDO | 8.2852 | 12.07 | 7.57 | 16.83 | 0.22 | 27 | 302.43 | 61.82 | 3.75 | 25 | 86.86 | 37533.94 | 133.22 | 605.94 | 39.95 | 21.88 | 7919.15 | 0.55 | 0.82 | 1.04 | 0.51 | 1 | 10
12 | 150 | CONCLUIDO | 8.3777 | 11.94 | 7.55 | 18.12 | 0.24 | 25 | 302.96 | 61.82 | 4 | 23 | 87.14 | 37599.4 | 132.78 | 605.84 | 39.4 | 21.88 | 7651.59 | 0.56 | 0.82 | 1.03 | 0.49 | 1 | 10
13 | 150 | CONCLUIDO | 8.4335 | 11.86 | 7.53 | 18.82 | 0.25 | 24 | 303.49 | 61.82 | 4.25 | 22 | 87.42 | 37664.98 | 131.95 | 605.94 | 38.76 | 21.88 | 7337.06 | 0.56 | 0.82 | 1.03 | 0.47 | 1 | 10
14 | 150 | CONCLUIDO | 8.5549 | 11.69 | 7.47 | 20.37 | 0.26 | 22 | 304.03 | 61.82 | 4.5 | 20 | 87.7 | 37730.68 | 130.69 | 605.84 | 37.03 | 21.88 | 6483.72 | 0.59 | 0.83 | 1.02 | 0.41 | 1 | 10
15 | 150 | CONCLUIDO | 8.6162 | 11.61 | 7.44 | 21.26 | 0.28 | 21 | 304.56 | 61.82 | 4.75 | 19 | 87.99 | 37796.51 | 129.91 | 605.87 | 35.99 | 21.88 | 5966.32 | 0.61 | 0.83 | 1.02 | 0.38 | 1 | 10
16 | 150 | CONCLUIDO | 8.6595 | 11.55 | 7.44 | 22.32 | 0.29 | 20 | 305.09 | 61.82 | 5 | 18 | 88.27 | 37862.45 | 129.53 | 605.89 | 35.89 | 21.88 | 5923.69 | 0.61 | 0.83 | 1.03 | 0.38 | 1 | 10
17 | 150 | CONCLUIDO | 8.7163 | 11.47 | 7.42 | 23.43 | 0.31 | 19 | 305.63 | 61.82 | 5.25 | 17 | 88.56 | 37928.52 | 128.56 | 605.85 | 35.34 | 21.88 | 5652.43 | 0.62 | 0.83 | 1.02 | 0.36 | 1 | 10
18 | 150 | CONCLUIDO | 8.7709 | 11.4 | 7.4 | 24.68 | 0.32 | 18 | 306.17 | 61.82 | 5.5 | 16 | 88.84 | 37994.72 | 127.98 | 605.84 | 35.15 | 21.88 | 5559.99 | 0.62 | 0.84 | 1.01 | 0.35 | 1 | 10
19 | 150 | CONCLUIDO | 8.8305 | 11.32 | 7.38 | 26.06 | 0.33 | 17 | 306.7 | 61.82 | 5.75 | 15 | 89.13 | 38061.04 | 127.37 | 605.85 | 34.25 | 21.88 | 5115.81 | 0.64 | 0.84 | 1.02 | 0.33 | 1 | 10
20 | 150 | CONCLUIDO | 8.8411 | 11.31 | 7.37 | 26.01 | 0.35 | 17 | 307.24 | 61.82 | 6 | 15 | 89.42 | 38127.48 | 126.92 | 605.9 | 33.92 | 21.88 | 4952.23 | 0.65 | 0.84 | 1.01 | 0.31 | 1 | 10
21 | 150 | CONCLUIDO | 8.8882 | 11.25 | 7.36 | 27.62 | 0.36 | 16 | 307.78 | 61.82 | 6.25 | 14 | 89.71 | 38194.05 | 126.43 | 605.85 | 33.7 | 21.88 | 4845.96 | 0.65 | 0.84 | 1.02 | 0.31 | 1 | 10
22 | 150 | CONCLUIDO | 8.9592 | 11.16 | 7.33 | 29.32 | 0.38 | 15 | 308.32 | 61.82 | 6.5 | 13 | 90 | 38260.74 | 125.37 | 605.84 | 32.59 | 21.88 | 4298.58 | 0.67 | 0.84 | 1.02 | 0.27 | 1 | 10
23 | 150 | CONCLUIDO | 8.959 | 11.16 | 7.33 | 29.33 | 0.39 | 15 | 308.86 | 61.82 | 6.75 | 13 | 90.29 | 38327.57 | 124.78 | 605.88 | 32.66 | 21.88 | 4332.69 | 0.67 | 0.84 | 1.01 | 0.27 | 1 | 10
24 | 150 | CONCLUIDO | 9.0239 | 11.08 | 7.31 | 31.31 | 0.4 | 14 | 309.41 | 61.82 | 7 | 12 | 90.59 | 38394.52 | 124.25 | 605.84 | 32.01 | 21.88 | 4009.8 | 0.68 | 0.85 | 1.01 | 0.25 | 1 | 10
25 | 150 | CONCLUIDO | 9.0117 | 11.1 | 7.32 | 31.38 | 0.42 | 14 | 309.95 | 61.82 | 7.25 | 12 | 90.88 | 38461.6 | 124.4 | 605.86 | 32.4 | 21.88 | 4206.23 | 0.68 | 0.84 | 1.01 | 0.26 | 1 | 10
26 | 150 | CONCLUIDO | 9.0728 | 11.02 | 7.3 | 33.7 | 0.43 | 13 | 310.5 | 61.82 | 7.5 | 11 | 91.18 | 38528.81 | 123.35 | 605.85 | 31.68 | 21.88 | 3851.83 | 0.69 | 0.85 | 1.01 | 0.24 | 1 | 10
27 | 150 | CONCLUIDO | 9.0717 | 11.02 | 7.3 | 33.71 | 0.44 | 13 | 311.04 | 61.82 | 7.75 | 11 | 91.47 | 38596.15 | 123.56 | 605.93 | 32 | 21.88 | 4010.08 | 0.68 | 0.85 | 1 | 0.25 | 1 | 10
28 | 150 | CONCLUIDO | 9.1417 | 10.94 | 7.28 | 36.38 | 0.46 | 12 | 311.59 | 61.82 | 8 | 10 | 91.77 | 38663.62 | 122.28 | 605.84 | 30.96 | 21.88 | 3499.14 | 0.71 | 0.85 | 1.01 | 0.22 | 1 | 10
29 | 150 | CONCLUIDO | 9.1373 | 10.94 | 7.28 | 36.4 | 0.47 | 12 | 312.14 | 61.82 | 8.25 | 10 | 92.07 | 38731.35 | 122.13 | 605.86 | 31.14 | 21.88 | 3588.49 | 0.7 | 0.85 | 1.01 | 0.22 | 1 | 10
30 | 150 | CONCLUIDO | 9.1396 | 10.94 | 7.28 | 36.39 | 0.48 | 12 | 312.69 | 61.82 | 8.5 | 10 | 92.37 | 38799.09 | 121.98 | 605.94 | 31.02 | 21.88 | 3525.76 | 0.71 | 0.85 | 1.01 | 0.22 | 1 | 10
31 | 150 | CONCLUIDO | 9.2095 | 10.86 | 7.25 | 39.55 | 0.5 | 11 | 313.24 | 61.82 | 8.75 | 9 | 92.67 | 38866.96 | 121.08 | 605.95 | 30.03 | 21.88 | 3037.46 | 0.73 | 0.85 | 1.01 | 0.19 | 1 | 10
32 | 150 | CONCLUIDO | 9.2142 | 10.85 | 7.24 | 39.52 | 0.51 | 11 | 313.79 | 61.82 | 9 | 9 | 92.97 | 38934.97 | 120.62 | 605.84 | 30.08 | 21.88 | 3061.74 | 0.73 | 0.85 | 1 | 0.19 | 1 | 10
33 | 150 | CONCLUIDO | 9.1975 | 10.87 | 7.26 | 39.62 | 0.52 | 11 | 314.34 | 61.82 | 9.25 | 9 | 93.27 | 39003.11 | 120.42 | 605.92 | 30.59 | 21.88 | 3314.52 | 0.72 | 0.85 | 1.01 | 0.21 | 1 | 10
34 | 150 | CONCLUIDO | 9.2733 | 10.78 | 7.23 | 43.38 | 0.54 | 10 | 314.9 | 61.82 | 9.5 | 8 | 93.57 | 39071.38 | 119.49 | 605.84 | 29.65 | 21.88 | 2854.02 | 0.74 | 0.86 | 1 | 0.17 | 1 | 10
35 | 150 | CONCLUIDO | 9.2757 | 10.78 | 7.23 | 43.37 | 0.55 | 10 | 315.45 | 61.82 | 9.75 | 8 | 93.88 | 39139.8 | 119.17 | 605.85 | 29.53 | 21.88 | 2791.79 | 0.74 | 0.86 | 1 | 0.17 | 1 | 10
36 | 150 | CONCLUIDO | 9.2736 | 10.78 | 7.23 | 43.38 | 0.56 | 10 | 316.01 | 61.82 | 10 | 8 | 94.18 | 39208.35 | 118.64 | 605.87 | 29.65 | 21.88 | 2849.92 | 0.74 | 0.86 | 1 | 0.17 | 1 | 10
37 | 150 | CONCLUIDO | 9.2669 | 10.79 | 7.24 | 43.43 | 0.58 | 10 | 316.56 | 61.82 | 10.25 | 8 | 94.49 | 39277.04 | 118.45 | 605.84 | 29.81 | 21.88 | 2930.79 | 0.73 | 0.85 | 1.01 | 0.18 | 1 | 10
38 | 150 | CONCLUIDO | 9.3325 | 10.72 | 7.22 | 48.12 | 0.59 | 9 | 317.12 | 61.82 | 10.5 | 7 | 94.8 | 39345.87 | 117.26 | 605.84 | 29.16 | 21.88 | 2610.78 | 0.75 | 0.86 | 1 | 0.16 | 1 | 10
39 | 150 | CONCLUIDO | 9.3298 | 10.72 | 7.22 | 48.14 | 0.6 | 9 | 317.68 | 61.82 | 10.75 | 7 | 95.11 | 39414.84 | 117.5 | 605.84 | 29.27 | 21.88 | 2666.81 | 0.75 | 0.86 | 1 | 0.16 | 1 | 10
40 | 150 | CONCLUIDO | 9.3317 | 10.72 | 7.22 | 48.13 | 0.62 | 9 | 318.24 | 61.82 | 11 | 7 | 95.42 | 39483.95 | 117.59 | 605.84 | 29.26 | 21.88 | 2663.58 | 0.75 | 0.86 | 1 | 0.16 | 1 | 10
41 | 150 | CONCLUIDO | 9.3359 | 10.71 | 7.21 | 48.09 | 0.63 | 9 | 318.8 | 61.82 | 11.25 | 7 | 95.73 | 39553.2 | 117.33 | 605.84 | 29.08 | 21.88 | 2570 | 0.75 | 0.86 | 1 | 0.16 | 1 | 10
42 | 150 | CONCLUIDO | 9.3296 | 10.72 | 7.22 | 48.14 | 0.64 | 9 | 319.36 | 61.82 | 11.5 | 7 | 96.04 | 39622.59 | 116.19 | 605.94 | 29.3 | 21.88 | 2681.7 | 0.75 | 0.86 | 1 | 0.16 | 1 | 10
43 | 150 | CONCLUIDO | 9.3301 | 10.72 | 7.22 | 48.14 | 0.65 | 9 | 319.93 | 61.82 | 11.75 | 7 | 96.36 | 39692.13 | 115.47 | 605.84 | 29.35 | 21.88 | 2705.02 | 0.75 | 0.86 | 1 | 0.16 | 1 | 10
44 | 150 | CONCLUIDO | 9.4024 | 10.64 | 7.19 | 53.95 | 0.67 | 8 | 320.49 | 61.82 | 12 | 6 | 96.67 | 39761.81 | 115.26 | 605.84 | 28.5 | 21.88 | 2288.81 | 0.77 | 0.86 | 1 | 0.14 | 1 | 10
45 | 150 | CONCLUIDO | 9.4083 | 10.63 | 7.19 | 53.9 | 0.68 | 8 | 321.06 | 61.82 | 12.25 | 6 | 96.99 | 39831.64 | 114.35 | 605.87 | 28.22 | 21.88 | 2146.83 | 0.78 | 0.86 | 1 | 0.13 | 1 | 10
46 | 150 | CONCLUIDO | 9.4064 | 10.63 | 7.19 | 53.92 | 0.69 | 8 | 321.63 | 61.82 | 12.5 | 6 | 97.31 | 39901.61 | 114.33 | 605.84 | 28.15 | 21.88 | 2112.49 | 0.78 | 0.86 | 1 | 0.13 | 1 | 10
47 | 150 | CONCLUIDO | 9.4086 | 10.63 | 7.19 | 53.9 | 0.71 | 8 | 322.2 | 61.82 | 12.75 | 6 | 97.62 | 39971.73 | 113.49 | 605.84 | 28.21 | 21.88 | 2142.91 | 0.78 | 0.86 | 1 | 0.13 | 1 | 10
48 | 150 | CONCLUIDO | 9.4056 | 10.63 | 7.19 | 53.93 | 0.72 | 8 | 322.77 | 61.82 | 13 | 6 | 97.94 | 40042 | 113.27 | 605.84 | 28.34 | 21.88 | 2208.01 | 0.77 | 0.86 | 1 | 0.13 | 1 | 10
49 | 150 | CONCLUIDO | 9.4019 | 10.64 | 7.19 | 53.96 | 0.73 | 8 | 323.34 | 61.82 | 13.25 | 6 | 98.27 | 40112.54 | 111.98 | 605.84 | 28.42 | 21.88 | 2245.11 | 0.77 | 0.86 | 1 | 0.14 | 1 | 10
50 | 150 | CONCLUIDO | 9.4717 | 10.56 | 7.17 | 61.47 | 0.74 | 7 | 323.91 | 61.82 | 13.5 | 5 | 98.59 | 40183.11 | 111.68 | 605.84 | 27.74 | 21.88 | 1912.75 | 0.79 | 0.86 | 1 | 0.11 | 1 | 10
51 | 150 | CONCLUIDO | 9.4739 | 10.56 | 7.17 | 61.45 | 0.76 | 7 | 324.48 | 61.82 | 13.75 | 5 | 98.91 | 40253.84 | 111.61 | 605.84 | 27.7 | 21.88 | 1891.72 | 0.79 | 0.86 | 1 | 0.11 | 1 | 10
52 | 150 | CONCLUIDO | 9.461 | 10.57 | 7.18 | 61.57 | 0.77 | 7 | 325.06 | 61.82 | 14 | 5 | 99.24 | 40324.71 | 112.3 | 605.84 | 28.1 | 21.88 | 2092.19 | 0.78 | 0.86 | 1 | 0.13 | 1 | 10
53 | 150 | CONCLUIDO | 9.4575 | 10.57 | 7.19 | 61.61 | 0.78 | 7 | 325.63 | 61.82 | 14.25 | 5 | 99.56 | 40395.74 | 112.46 | 605.84 | 28.22 | 21.88 | 2151.09 | 0.78 | 0.86 | 1 | 0.13 | 1 | 10
54 | 150 | CONCLUIDO | 9.4704 | 10.56 | 7.17 | 61.48 | 0.79 | 7 | 326.21 | 61.82 | 14.5 | 5 | 99.89 | 40466.92 | 111.98 | 605.89 | 27.76 | 21.88 | 1924.08 | 0.79 | 0.86 | 1 | 0.12 | 1 | 10
55 | 150 | CONCLUIDO | 9.4692 | 10.56 | 7.17 | 61.5 | 0.8 | 7 | 326.79 | 61.82 | 14.75 | 5 | 100.22 | 40538.25 | 111.07 | 605.84 | 27.79 | 21.88 | 1935.07 | 0.79 | 0.86 | 1 | 0.12 | 1 | 10
56 | 150 | CONCLUIDO | 9.4605 | 10.57 | 7.18 | 61.58 | 0.82 | 7 | 327.37 | 61.82 | 15 | 5 | 100.55 | 40609.74 | 110.83 | 605.85 | 28.11 | 21.88 | 2095.82 | 0.78 | 0.86 | 1 | 0.13 | 1 | 10
57 | 150 | CONCLUIDO | 9.465 | 10.57 | 7.18 | 61.54 | 0.83 | 7 | 327.95 | 61.82 | 15.25 | 5 | 100.88 | 40681.39 | 110.34 | 605.84 | 27.91 | 21.88 | 1997.52 | 0.78 | 0.86 | 1 | 0.12 | 1 | 10
58 | 150 | CONCLUIDO | 9.544 | 10.48 | 7.15 | 71.47 | 0.84 | 6 | 328.53 | 61.82 | 15.5 | 4 | 101.21 | 40753.2 | 108.39 | 605.84 | 26.96 | 21.88 | 1527.56 | 0.81 | 0.87 | 1 | 0.09 | 1 | 10
59 | 150 | CONCLUIDO | 9.5412 | 10.48 | 7.15 | 71.5 | 0.85 | 6 | 329.12 | 61.82 | 15.75 | 4 | 101.54 | 40825.16 | 108.78 | 605.84 | 27.04 | 21.88 | 1564.92 | 0.81 | 0.87 | 1 | 0.09 | 1 | 10
60 | 150 | CONCLUIDO | 9.5342 | 10.49 | 7.16 | 71.58 | 0.86 | 6 | 329.7 | 61.82 | 16 | 4 | 101.88 | 40897.29 | 108.33 | 605.85 | 27.3 | 21.88 | 1698.74 | 0.8 | 0.86 | 1 | 0.1 | 1 | 10
61 | 150 | CONCLUIDO | 9.5352 | 10.49 | 7.16 | 71.57 | 0.88 | 6 | 330.29 | 61.82 | 16.25 | 4 | 102.21 | 40969.57 | 107.86 | 605.88 | 27.32 | 21.88 | 1705.63 | 0.8 | 0.86 | 1 | 0.1 | 1 | 10
62 | 150 | CONCLUIDO | 9.546 | 10.48 | 7.14 | 71.45 | 0.89 | 6 | 330.87 | 61.82 | 16.5 | 4 | 102.55 | 41042.02 | 107.62 | 605.9 | 26.87 | 21.88 | 1481.7 | 0.81 | 0.87 | 1 | 0.09 | 1 | 10
63 | 150 | CONCLUIDO | 9.541 | 10.48 | 7.15 | 71.51 | 0.9 | 6 | 331.46 | 61.82 | 16.75 | 4 | 102.89 | 41114.63 | 107.43 | 605.84 | 27.05 | 21.88 | 1573.63 | 0.81 | 0.87 | 1 | 0.09 | 1 | 10
64 | 150 | CONCLUIDO | 9.5349 | 10.49 | 7.16 | 71.57 | 0.91 | 6 | 332.05 | 61.82 | 17 | 3 | 103.23 | 41187.41 | 107.2 | 605.84 | 27.25 | 21.88 | 1673.32 | 0.8 | 0.86 | 1 | 0.1 | 1 | 10
65 | 150 | CONCLUIDO | 9.5387 | 10.48 | 7.15 | 71.53 | 0.92 | 6 | 332.64 | 61.82 | 17.25 | 3 | 103.57 | 41260.35 | 106.32 | 605.84 | 27.09 | 21.88 | 1592.91 | 0.81 | 0.86 | 1 | 0.1 | 1 | 10
66 | 150 | CONCLUIDO | 9.5384 | 10.48 | 7.15 | 71.53 | 0.94 | 6 | 333.24 | 61.82 | 17.5 | 2 | 103.92 | 41333.46 | 106.54 | 605.84 | 27.03 | 21.88 | 1564.03 | 0.81 | 0.86 | 1 | 0.1 | 1 | 10
67 | 150 | CONCLUIDO | 9.539 | 10.48 | 7.15 | 71.53 | 0.95 | 6 | 333.83 | 61.82 | 17.75 | 2 | 104.26 | 41406.86 | 106.4 | 605.84 | 27.09 | 21.88 | 1592.68 | 0.81 | 0.86 | 1 | 0.1 | 1 | 10
68 | 150 | CONCLUIDO | 9.5359 | 10.49 | 7.16 | 71.56 | 0.96 | 6 | 334.43 | 61.82 | 18 | 2 | 104.61 | 41480.31 | 106.45 | 605.84 | 27.13 | 21.88 | 1610.65 | 0.81 | 0.86 | 1 | 0.1 | 1 | 10
69 | 150 | CONCLUIDO | 9.5326 | 10.49 | 7.16 | 71.6 | 0.97 | 6 | 335.02 | 61.82 | 18.25 | 2 | 104.95 | 41553.93 | 106.45 | 605.84 | 27.28 | 21.88 | 1689.13 | 0.8 | 0.86 | 1 | 0.1 | 1 | 10
70 | 150 | CONCLUIDO | 9.5339 | 10.49 | 7.16 | 71.58 | 0.98 | 6 | 335.62 | 61.82 | 18.5 | 2 | 105.3 | 41627.72 | 105.89 | 605.86 | 27.23 | 21.88 | 1660.69 | 0.8 | 0.86 | 1 | 0.1 | 1 | 10
71 | 150 | CONCLUIDO | 9.5321 | 10.49 | 7.16 | 71.6 | 0.99 | 6 | 336.22 | 61.82 | 18.75 | 2 | 105.65 | 41701.68 | 105.82 | 605.84 | 27.27 | 21.88 | 1683.28 | 0.8 | 0.86 | 1 | 0.1 | 1 | 10
72 | 150 | CONCLUIDO | 9.5352 | 10.49 | 7.16 | 71.57 | 1.01 | 6 | 336.82 | 61.82 | 19 | 2 | 106 | 41775.82 | 105.49 | 605.99 | 27.23 | 21.88 | 1662.64 | 0.8 | 0.86 | 1 | 0.1 | 1 | 10
73 | 150 | CONCLUIDO | 9.5336 | 10.49 | 7.16 | 71.59 | 1.02 | 6 | 337.43 | 61.82 | 19.25 | 2 | 106.35 | 41850.13 | 105.44 | 606.01 | 27.12 | 21.88 | 1606.82 | 0.81 | 0.86 | 1 | 0.1 | 1 | 10
74 | 150 | CONCLUIDO | 9.5344 | 10.49 | 7.16 | 71.58 | 1.03 | 6 | 338.03 | 61.82 | 19.5 | 2 | 106.71 | 41924.62 | 104.95 | 605.84 | 27.25 | 21.88 | 1669.35 | 0.8 | 0.86 | 1 | 0.1 | 1 | 10
75 | 150 | CONCLUIDO | 9.5304 | 10.49 | 7.16 | 71.62 | 1.04 | 6 | 338.63 | 61.82 | 19.75 | 1 | 107.06 | 41999.28 | 104.81 | 605.86 | 27.27 | 21.88 | 1681.87 | 0.8 | 0.86 | 1 | 0.1 | 1 | 10
76 | 150 | CONCLUIDO | 9.5304 | 10.49 | 7.16 | 71.62 | 1.05 | 6 | 339.24 | 61.82 | 20 | 0 | 107.42 | 42074.12 | 104.87 | 605.84 | 27.26 | 21.88 | 1675.39 | 0.8 | 0.86 | 1 | 0.1 | 1 | 10

## RESULTADOS_0
Unnamed: 0 | Volume de calda [L] | STATUS | Capacidade operacional [ha/h] | Tempo de missao [h] | Tempo util [h] | Tempo por voo [min] | Autonomia Projetada [h] | N° Voos | MTOW [kg] | Massa Estrutura [kg] | Combustível [kg] | Abastecimentos | Massa gerador | Potência gerador [W] | Combustível consumido [L] | Calda cons [L] | Distância percorrida [km] | Distância Pulverizando [km] | RTL ACUMULADO[m] | EOC [km/km] | EOC [h/h] | Tempo de manobra [h] | Tempo rtl_rtw [h] | V pulv [m/s] | V desloc [m/s]
0 | 10 | CONCLUIDO | 9.3448 | 10.7 | 8.37 | 8.1 | 0.64 | 62 | 26.11 | 12.1 | 1 | 0 | 3.01 | 3454.41 | 24.31 | 606.12 | 62.44 | 21.88 | 18985.48 | 0.35 | 0.74 | 1.17 | 1.31 | 1 | 10

## RESULTADOS_7
Unnamed: 0 | Volume de calda [L] | STATUS | Capacidade operacional [ha/h] | Tempo de missao [h] | Tempo util [h] | Tempo por voo [min] | Autonomia Projetada [h] | N° Voos | MTOW [kg] | Massa Estrutura [kg] | Combustível [kg] | Abastecimentos | Massa gerador | Potência gerador [W] | Combustível consumido [L] | Calda cons [L] | Distância percorrida [km] | Distância Pulverizando [km] | RTL ACUMULADO[m] | EOC [km/km] | EOC [h/h] | Tempo de manobra [h] | Tempo rtl_rtw [h] | V pulv [m/s] | V desloc [m/s]
0 | 45 | CONCLUIDO | 9.0334 | 11.07 | 8.05 | 9.66 | 0.18 | 50 | 98.71 | 39.72 | 1 | 48 | 12.99 | 12407.75 | 68.18 | 606.01 | 55.04 | 21.88 | 15345.23 | 0.4 | 0.77 | 1.07 | 0.99 | 1 | 10
1 | 45 | CONCLUIDO | 9.4046 | 10.63 | 7.84 | 12.07 | 0.22 | 39 | 99.02 | 39.72 | 1.25 | 37 | 13.05 | 12446.14 | 64.96 | 606.03 | 48.6 | 21.88 | 12180.81 | 0.45 | 0.79 | 1.05 | 0.78 | 1 | 10
2 | 45 | CONCLUIDO | 9.7174 | 10.29 | 7.67 | 14.84 | 0.27 | 31 | 99.33 | 39.72 | 1.5 | 29 | 13.11 | 12484.55 | 62.03 | 605.89 | 43.02 | 21.88 | 9433.31 | 0.51 | 0.81 | 1.04 | 0.61 | 1 | 10
3 | 45 | CONCLUIDO | 9.9024 | 10.1 | 7.58 | 17.48 | 0.31 | 26 | 99.64 | 39.72 | 1.75 | 24 | 13.18 | 12522.99 | 59.87 | 605.85 | 40.35 | 21.88 | 8122.24 | 0.54 | 0.82 | 1.03 | 0.52 | 1 | 10
4 | 45 | CONCLUIDO | 10.0804 | 9.92 | 7.48 | 20.4 | 0.35 | 22 | 99.95 | 39.72 | 2 | 20 | 13.24 | 12561.45 | 57.34 | 605.9 | 37.28 | 21.88 | 6604.43 | 0.59 | 0.83 | 1.03 | 0.42 | 1 | 10
5 | 45 | CONCLUIDO | 10.198 | 9.81 | 7.43 | 23.45 | 0.39 | 19 | 100.27 | 39.72 | 2.25 | 17 | 13.3 | 12599.94 | 54.98 | 605.84 | 35.65 | 21.88 | 5804.4 | 0.61 | 0.83 | 1.02 | 0.37 | 1 | 10
6 | 45 | CONCLUIDO | 10.2649 | 9.74 | 7.4 | 26.13 | 0.44 | 17 | 100.58 | 39.72 | 2.5 | 11 | 13.36 | 12638.45 | 53.96 | 605.93 | 34.61 | 21.88 | 5297.21 | 0.63 | 0.84 | 1.03 | 0.35 | 1 | 10
7 | 45 | CONCLUIDO | 10.3543 | 9.66 | 7.36 | 29.45 | 0.48 | 15 | 100.89 | 39.72 | 2.75 | 5 | 13.42 | 12676.98 | 51.55 | 605.9 | 33.27 | 21.88 | 4637.51 | 0.66 | 0.84 | 1.02 | 0.3 | 1 | 10
8 | 45 | CONCLUIDO | 10.369 | 9.64 | 7.35 | 29.39 | 0.52 | 15 | 101.2 | 39.72 | 3 | 1 | 13.49 | 12715.54 | 51.89 | 605.99 | 32.77 | 21.88 | 4387.91 | 0.67 | 0.84 | 1.03 | 0.29 | 1 | 10
9 | 45 | CONCLUIDO | 10.3651 | 9.65 | 7.35 | 29.41 | 0.56 | 15 | 101.52 | 39.72 | 3.25 | 0 | 13.55 | 12754.13 | 52.06 | 605.99 | 32.81 | 21.88 | 4404.95 | 0.67 | 0.84 | 1.03 | 0.29 | 1 | 10

## RESULTADOS_19
Unnamed: 0 | Volume de calda [L] | STATUS | Capacidade operacional [ha/h] | Tempo de missao [h] | Tempo util [h] | Tempo por voo [min] | Autonomia Projetada [h] | N° Voos | MTOW [kg] | Massa Estrutura [kg] | Combustível [kg] | Abastecimentos | Massa gerador | Potência gerador [W] | Combustível consumido [L] | Calda cons [L] | Distância percorrida [km] | Distância Pulverizando [km] | RTL ACUMULADO[m] | EOC [km/km] | EOC [h/h] | Tempo de manobra [h] | Tempo rtl_rtw [h] | V pulv [m/s] | V desloc [m/s]
0 | 105 | CONCLUIDO | 6.5374 | 15.3 | 8.96 | 5.78 | 0.09 | 93 | 204 | 55.27 | 1 | 91 | 42.72 | 25393.6 | 127.38 | 606.02 | 83.53 | 21.88 | 29377.93 | 0.26 | 0.69 | 1.14 | 1.9 | 1 | 10
1 | 105 | CONCLUIDO | 7.2022 | 13.88 | 8.48 | 7.27 | 0.11 | 70 | 204.39 | 55.27 | 1.25 | 68 | 42.87 | 25442.42 | 119.93 | 605.96 | 68.44 | 21.88 | 21947.21 | 0.32 | 0.73 | 1.1 | 1.42 | 1 | 10
2 | 105 | CONCLUIDO | 7.6874 | 13.01 | 8.17 | 8.76 | 0.13 | 56 | 204.79 | 55.27 | 1.5 | 54 | 43.02 | 25491.3 | 114.96 | 605.89 | 58.76 | 21.88 | 17174.84 | 0.37 | 0.76 | 1.08 | 1.11 | 1 | 10
3 | 105 | CONCLUIDO | 8.0237 | 12.46 | 7.99 | 10.2 | 0.15 | 47 | 205.18 | 55.27 | 1.75 | 45 | 43.16 | 25540.22 | 111.82 | 605.95 | 53.36 | 21.88 | 14520.72 | 0.41 | 0.77 | 1.06 | 0.93 | 1 | 10
4 | 105 | CONCLUIDO | 8.2711 | 12.09 | 7.86 | 11.51 | 0.17 | 41 | 205.58 | 55.27 | 2 | 39 | 43.31 | 25589.2 | 109.49 | 605.9 | 49.22 | 21.88 | 12480.99 | 0.44 | 0.79 | 1.06 | 0.8 | 1 | 10
5 | 105 | CONCLUIDO | 8.4758 | 11.8 | 7.77 | 12.96 | 0.19 | 36 | 205.98 | 55.27 | 2.25 | 34 | 43.46 | 25638.22 | 107.46 | 605.84 | 46.46 | 21.88 | 11127.64 | 0.47 | 0.8 | 1.05 | 0.72 | 1 | 10
6 | 105 | CONCLUIDO | 8.6613 | 11.55 | 7.68 | 14.41 | 0.22 | 32 | 206.38 | 55.27 | 2.5 | 30 | 43.6 | 25687.3 | 105.68 | 605.9 | 43.82 | 21.88 | 9824.41 | 0.5 | 0.81 | 1.04 | 0.62 | 1 | 10
7 | 105 | CONCLUIDO | 8.8017 | 11.36 | 7.62 | 15.77 | 0.24 | 29 | 206.78 | 55.27 | 2.75 | 27 | 43.75 | 25736.42 | 104.43 | 605.88 | 41.72 | 21.88 | 8794.04 | 0.52 | 0.81 | 1.03 | 0.56 | 1 | 10
8 | 105 | CONCLUIDO | 8.9392 | 11.19 | 7.57 | 17.46 | 0.26 | 26 | 207.17 | 55.27 | 3 | 24 | 43.9 | 25785.6 | 103.1 | 605.9 | 40.06 | 21.88 | 7975.01 | 0.55 | 0.82 | 1.03 | 0.51 | 1 | 10
9 | 105 | CONCLUIDO | 9.0393 | 11.06 | 7.52 | 18.81 | 0.28 | 24 | 207.57 | 55.27 | 3.25 | 22 | 44.05 | 25834.83 | 101.83 | 605.88 | 38.87 | 21.88 | 7393.22 | 0.56 | 0.82 | 1.02 | 0.47 | 1 | 10
10 | 105 | CONCLUIDO | 9.1463 | 10.93 | 7.48 | 20.39 | 0.3 | 22 | 207.97 | 55.27 | 3.5 | 20 | 44.2 | 25884.1 | 100.49 | 605.87 | 37.16 | 21.88 | 6547.58 | 0.59 | 0.83 | 1.02 | 0.42 | 1 | 10
11 | 105 | CONCLUIDO | 9.2426 | 10.82 | 7.44 | 22.33 | 0.32 | 20 | 208.37 | 55.27 | 3.75 | 18 | 44.35 | 25933.43 | 99.45 | 605.89 | 36.11 | 21.88 | 6033.41 | 0.61 | 0.83 | 1.02 | 0.39 | 1 | 10
12 | 105 | CONCLUIDO | 9.2908 | 10.76 | 7.43 | 23.46 | 0.34 | 19 | 208.77 | 55.27 | 4 | 17 | 44.5 | 25982.82 | 98.42 | 605.84 | 35.5 | 21.88 | 5729.34 | 0.62 | 0.83 | 1.03 | 0.37 | 1 | 10
13 | 105 | CONCLUIDO | 9.3616 | 10.68 | 7.39 | 24.62 | 0.36 | 18 | 209.17 | 55.27 | 4.25 | 16 | 44.65 | 26032.25 | 97.37 | 605.95 | 34.43 | 21.88 | 5201.01 | 0.64 | 0.84 | 1.02 | 0.33 | 1 | 10
14 | 105 | CONCLUIDO | 9.4017 | 10.64 | 7.38 | 26.05 | 0.38 | 17 | 209.58 | 55.27 | 4.5 | 15 | 44.8 | 26081.73 | 96.95 | 605.87 | 34.39 | 21.88 | 5187.94 | 0.64 | 0.84 | 1.01 | 0.32 | 1 | 10
15 | 105 | CONCLUIDO | 9.4548 | 10.58 | 7.36 | 27.61 | 0.4 | 16 | 209.98 | 55.27 | 4.75 | 14 | 44.95 | 26131.27 | 95.89 | 605.84 | 33.8 | 21.88 | 4897.43 | 0.65 | 0.84 | 1.01 | 0.31 | 1 | 10
16 | 105 | CONCLUIDO | 9.5163 | 10.51 | 7.34 | 29.34 | 0.42 | 15 | 210.38 | 55.27 | 5 | 13 | 45.11 | 26180.86 | 95.16 | 605.85 | 32.72 | 21.88 | 4362.04 | 0.67 | 0.84 | 1.02 | 0.28 | 1 | 10
17 | 105 | CONCLUIDO | 9.5699 | 10.45 | 7.32 | 31.36 | 0.44 | 14 | 210.78 | 55.27 | 5.25 | 12 | 45.26 | 26230.5 | 93.87 | 605.84 | 32.28 | 21.88 | 4145.27 | 0.68 | 0.85 | 1.01 | 0.26 | 1 | 10
18 | 105 | CONCLUIDO | 9.5569 | 10.46 | 7.33 | 31.42 | 0.46 | 14 | 211.18 | 55.27 | 5.5 | 12 | 45.41 | 26280.2 | 93.29 | 605.96 | 32.66 | 21.88 | 4338.42 | 0.67 | 0.84 | 1.01 | 0.27 | 1 | 10
19 | 105 | CONCLUIDO | 9.6169 | 10.4 | 7.31 | 33.72 | 0.48 | 13 | 211.59 | 55.27 | 5.75 | 11 | 45.57 | 26329.94 | 92.77 | 605.9 | 31.94 | 21.88 | 3980.64 | 0.69 | 0.85 | 1.01 | 0.25 | 1 | 10
20 | 105 | CONCLUIDO | 9.6889 | 10.32 | 7.27 | 36.35 | 0.5 | 12 | 211.99 | 55.27 | 6 | 10 | 45.72 | 26379.74 | 91.28 | 605.92 | 30.83 | 21.88 | 3434.01 | 0.71 | 0.85 | 1 | 0.21 | 1 | 10
21 | 105 | CONCLUIDO | 9.6811 | 10.33 | 7.28 | 36.39 | 0.52 | 12 | 212.4 | 55.27 | 6.25 | 10 | 45.87 | 26429.59 | 91.1 | 605.84 | 31.1 | 21.88 | 3565.49 | 0.7 | 0.85 | 1.01 | 0.22 | 1 | 10
22 | 105 | CONCLUIDO | 9.7508 | 10.26 | 7.24 | 39.52 | 0.54 | 11 | 212.8 | 55.27 | 6.5 | 9 | 46.03 | 26479.5 | 89.95 | 605.87 | 29.92 | 21.88 | 2983.82 | 0.73 | 0.85 | 1.01 | 0.19 | 1 | 10
23 | 105 | CONCLUIDO | 9.7345 | 10.27 | 7.26 | 39.61 | 0.56 | 11 | 213.21 | 55.27 | 6.75 | 9 | 46.18 | 26529.46 | 89.45 | 605.84 | 30.61 | 21.88 | 3325.04 | 0.72 | 0.85 | 1.01 | 0.2 | 1 | 10
24 | 105 | CONCLUIDO | 9.7358 | 10.27 | 7.26 | 39.6 | 0.58 | 11 | 213.61 | 55.27 | 7 | 9 | 46.34 | 26579.47 | 88.78 | 605.84 | 30.3 | 21.88 | 3173.11 | 0.72 | 0.85 | 1.01 | 0.2 | 1 | 10
25 | 105 | CONCLUIDO | 9.7962 | 10.21 | 7.24 | 43.43 | 0.6 | 10 | 214.02 | 55.27 | 7.25 | 8 | 46.49 | 26629.54 | 87.97 | 605.84 | 29.8 | 21.88 | 2925.96 | 0.73 | 0.85 | 1 | 0.18 | 1 | 10
26 | 105 | CONCLUIDO | 9.797 | 10.21 | 7.24 | 43.42 | 0.62 | 10 | 214.42 | 55.27 | 7.5 | 8 | 46.65 | 26679.66 | 86.68 | 605.86 | 29.66 | 21.88 | 2854.31 | 0.74 | 0.85 | 1.01 | 0.18 | 1 | 10
27 | 105 | CONCLUIDO | 9.8509 | 10.15 | 7.22 | 48.14 | 0.64 | 9 | 214.83 | 55.27 | 7.75 | 7 | 46.81 | 26729.83 | 85.56 | 605.84 | 29.23 | 21.88 | 2647.93 | 0.75 | 0.86 | 1 | 0.16 | 1 | 10
28 | 105 | CONCLUIDO | 9.8538 | 10.15 | 7.22 | 48.12 | 0.66 | 9 | 215.24 | 55.27 | 8 | 7 | 46.97 | 26780.06 | 85.43 | 605.9 | 29.21 | 21.88 | 2638.08 | 0.75 | 0.86 | 1 | 0.16 | 1 | 10
29 | 105 | CONCLUIDO | 9.8479 | 10.15 | 7.22 | 48.16 | 0.68 | 9 | 215.65 | 55.27 | 8.25 | 7 | 47.12 | 26830.34 | 84.18 | 605.84 | 29.43 | 21.88 | 2745.73 | 0.74 | 0.86 | 1 | 0.17 | 1 | 10
30 | 105 | CONCLUIDO | 9.916 | 10.08 | 7.2 | 53.97 | 0.7 | 8 | 216.05 | 55.27 | 8.5 | 6 | 47.28 | 26880.68 | 82.57 | 605.85 | 28.6 | 21.88 | 2336.22 | 0.77 | 0.86 | 1 | 0.14 | 1 | 10
31 | 105 | CONCLUIDO | 9.9267 | 10.07 | 7.18 | 53.89 | 0.72 | 8 | 216.46 | 55.27 | 8.75 | 6 | 47.44 | 26931.07 | 81.97 | 605.84 | 28.1 | 21.88 | 2086.95 | 0.78 | 0.86 | 1 | 0.13 | 1 | 10
32 | 105 | CONCLUIDO | 9.9171 | 10.08 | 7.19 | 53.96 | 0.74 | 8 | 216.87 | 55.27 | 9 | 5 | 47.6 | 26981.51 | 81.35 | 605.9 | 28.32 | 21.88 | 2194.75 | 0.77 | 0.86 | 1 | 0.14 | 1 | 10
33 | 105 | CONCLUIDO | 9.9184 | 10.08 | 7.19 | 53.95 | 0.76 | 8 | 217.28 | 55.27 | 9.25 | 3 | 47.76 | 27032.02 | 80.67 | 605.87 | 28.22 | 21.88 | 2146.02 | 0.78 | 0.86 | 1 | 0.14 | 1 | 10
34 | 105 | CONCLUIDO | 9.9094 | 10.09 | 7.2 | 54.02 | 0.78 | 8 | 217.69 | 55.27 | 9.5 | 3 | 47.92 | 27082.57 | 80.38 | 605.84 | 28.58 | 21.88 | 2324.27 | 0.77 | 0.86 | 1 | 0.14 | 1 | 10
35 | 105 | CONCLUIDO | 9.9734 | 10.03 | 7.18 | 61.53 | 0.79 | 7 | 218.1 | 55.27 | 9.75 | 1 | 48.08 | 27133.18 | 78.68 | 605.84 | 27.69 | 21.88 | 1884.43 | 0.79 | 0.86 | 1.01 | 0.12 | 1 | 10
36 | 105 | CONCLUIDO | 9.9698 | 10.03 | 7.18 | 61.56 | 0.81 | 7 | 218.51 | 55.27 | 10 | 1 | 48.24 | 27183.85 | 78.96 | 605.84 | 27.79 | 21.88 | 1937.81 | 0.79 | 0.86 | 1.01 | 0.12 | 1 | 10
37 | 105 | CONCLUIDO | 9.9682 | 10.03 | 7.18 | 61.57 | 0.83 | 7 | 218.92 | 55.27 | 10.25 | 1 | 48.4 | 27234.57 | 79.06 | 605.84 | 27.87 | 21.88 | 1975.99 | 0.79 | 0.86 | 1.01 | 0.13 | 1 | 10
38 | 105 | CONCLUIDO | 9.9687 | 10.03 | 7.18 | 61.57 | 0.85 | 7 | 219.33 | 55.27 | 10.5 | 0 | 48.56 | 27285.35 | 79.04 | 605.84 | 27.8 | 21.88 | 1939.48 | 0.79 | 0.86 | 1.01 | 0.13 | 1 | 10

## RESULTADOS_10
Unnamed: 0 | Volume de calda [L] | STATUS | Capacidade operacional [ha/h] | Tempo de missao [h] | Tempo util [h] | Tempo por voo [min] | Autonomia Projetada [h] | N° Voos | MTOW [kg] | Massa Estrutura [kg] | Combustível [kg] | Abastecimentos | Massa gerador | Potência gerador [W] | Combustível consumido [L] | Calda cons [L] | Distância percorrida [km] | Distância Pulverizando [km] | RTL ACUMULADO[m] | EOC [km/km] | EOC [h/h] | Tempo de manobra [h] | Tempo rtl_rtw [h] | V pulv [m/s] | V desloc [m/s]
0 | 60 | CONCLUIDO | 8.3573 | 11.97 | 8.27 | 8.14 | 0.14 | 61 | 124.63 | 45 | 1 | 59 | 18.64 | 15605.44 | 83.61 | 605.93 | 61.88 | 21.88 | 18712.72 | 0.35 | 0.75 | 1.09 | 1.22 | 1 | 10
1 | 60 | CONCLUIDO | 8.825 | 11.33 | 8 | 10.21 | 0.18 | 47 | 124.96 | 45 | 1.25 | 45 | 18.71 | 15645.96 | 79.75 | 606.03 | 53.49 | 21.88 | 14584.96 | 0.41 | 0.77 | 1.06 | 0.94 | 1 | 10
2 | 60 | CONCLUIDO | 9.1547 | 10.92 | 7.82 | 12.35 | 0.21 | 38 | 125.29 | 45 | 1.5 | 36 | 18.79 | 15686.51 | 76.96 | 605.96 | 47.9 | 21.88 | 11837.04 | 0.46 | 0.79 | 1.05 | 0.76 | 1 | 10
3 | 60 | CONCLUIDO | 9.4051 | 10.63 | 7.68 | 14.4 | 0.25 | 32 | 125.62 | 45 | 1.75 | 30 | 18.87 | 15727.09 | 74.55 | 605.87 | 43.61 | 21.88 | 9719.3 | 0.5 | 0.81 | 1.04 | 0.62 | 1 | 10
4 | 60 | CONCLUIDO | 9.6192 | 10.4 | 7.57 | 16.83 | 0.28 | 27 | 125.95 | 45 | 2 | 25 | 18.95 | 15767.7 | 72.27 | 605.85 | 40.31 | 21.88 | 8096.54 | 0.54 | 0.82 | 1.03 | 0.52 | 1 | 10
5 | 60 | CONCLUIDO | 9.7432 | 10.26 | 7.52 | 18.8 | 0.31 | 24 | 126.28 | 45 | 2.25 | 22 | 19.03 | 15808.34 | 70.65 | 605.87 | 38.71 | 21.88 | 7312.87 | 0.57 | 0.82 | 1.02 | 0.46 | 1 | 10
6 | 60 | CONCLUIDO | 9.8874 | 10.11 | 7.45 | 21.27 | 0.35 | 21 | 126.61 | 45 | 2.5 | 19 | 19.11 | 15849 | 68.92 | 605.9 | 36.07 | 21.88 | 6007.2 | 0.61 | 0.83 | 1.02 | 0.39 | 1 | 10
7 | 60 | CONCLUIDO | 9.9643 | 10.04 | 7.42 | 23.43 | 0.38 | 19 | 126.94 | 45 | 2.75 | 17 | 19.19 | 15889.69 | 67.01 | 605.84 | 35.42 | 21.88 | 5690.17 | 0.62 | 0.83 | 1.02 | 0.36 | 1 | 10
8 | 60 | CONCLUIDO | 10.0399 | 9.96 | 7.39 | 26.1 | 0.42 | 17 | 127.27 | 45 | 3 | 15 | 19.27 | 15930.42 | 65.93 | 605.89 | 34.67 | 21.88 | 5326.09 | 0.63 | 0.84 | 1.02 | 0.34 | 1 | 10
9 | 60 | CONCLUIDO | 10.1283 | 9.87 | 7.36 | 29.43 | 0.45 | 15 | 127.6 | 45 | 3.25 | 13 | 19.35 | 15971.17 | 63.63 | 605.87 | 33.45 | 21.88 | 4727.96 | 0.65 | 0.84 | 1.02 | 0.3 | 1 | 10
10 | 60 | CONCLUIDO | 10.1989 | 9.8 | 7.32 | 31.35 | 0.48 | 14 | 127.93 | 45 | 3.5 | 12 | 19.43 | 16011.95 | 62.45 | 605.84 | 32.16 | 21.88 | 4085.14 | 0.68 | 0.85 | 1.01 | 0.26 | 1 | 10
11 | 60 | CONCLUIDO | 10.2444 | 9.76 | 7.3 | 33.68 | 0.52 | 13 | 128.26 | 45 | 3.75 | 10 | 19.51 | 16052.76 | 60.99 | 605.95 | 31.65 | 21.88 | 3836.5 | 0.69 | 0.85 | 1.01 | 0.24 | 1 | 10
12 | 60 | CONCLUIDO | 10.2907 | 9.72 | 7.28 | 36.39 | 0.55 | 12 | 128.59 | 45 | 4 | 6 | 19.59 | 16093.6 | 60.14 | 606.06 | 30.84 | 21.88 | 3438.22 | 0.71 | 0.85 | 1.01 | 0.22 | 1 | 10
13 | 60 | CONCLUIDO | 10.2751 | 9.73 | 7.29 | 36.47 | 0.58 | 12 | 128.92 | 45 | 4.25 | 3 | 19.68 | 16134.46 | 59.36 | 605.98 | 31.17 | 21.88 | 3602.25 | 0.7 | 0.85 | 1.02 | 0.24 | 1 | 10
14 | 60 | CONCLUIDO | 10.2831 | 9.72 | 7.29 | 36.43 | 0.62 | 12 | 129.25 | 45 | 4.5 | 2 | 19.76 | 16175.36 | 59.08 | 605.91 | 30.92 | 21.88 | 3477.19 | 0.71 | 0.85 | 1.02 | 0.23 | 1 | 10
15 | 60 | CONCLUIDO | 10.2769 | 9.73 | 7.29 | 36.46 | 0.65 | 12 | 129.59 | 45 | 4.75 | 0 | 19.84 | 16216.29 | 59.02 | 605.94 | 31.06 | 21.88 | 3548.84 | 0.7 | 0.85 | 1.02 | 0.23 | 1 | 10

## RESULTADOS_25
Unnamed: 0 | Volume de calda [L] | STATUS | Capacidade operacional [ha/h] | Tempo de missao [h] | Tempo util [h] | Tempo por voo [min] | Autonomia Projetada [h] | N° Voos | MTOW [kg] | Massa Estrutura [kg] | Combustível [kg] | Abastecimentos | Massa gerador | Potência gerador [W] | Combustível consumido [L] | Calda cons [L] | Distância percorrida [km] | Distância Pulverizando [km] | RTL ACUMULADO[m] | EOC [km/km] | EOC [h/h] | Tempo de manobra [h] | Tempo rtl_rtw [h] | V pulv [m/s] | V desloc [m/s]
0 | 135 | CONCLUIDO | 5.5259 | 18.1 | 9.43 | 4.92 | 0.07 | 115 | 263.32 | 59.89 | 1 | 113 | 67.43 | 32710.1 | 158.33 | 606.09 | 98.11 | 21.88 | 36556.28 | 0.22 | 0.66 | 1.18 | 2.37 | 1 | 10
1 | 135 | CONCLUIDO | 6.2439 | 16.02 | 8.81 | 6.15 | 0.08 | 86 | 263.79 | 59.89 | 1.25 | 84 | 67.65 | 32767.75 | 147.48 | 606.03 | 78.51 | 21.88 | 26900.86 | 0.28 | 0.7 | 1.14 | 1.75 | 1 | 10
2 | 135 | CONCLUIDO | 6.7593 | 14.79 | 8.45 | 7.35 | 0.1 | 69 | 264.25 | 59.89 | 1.5 | 67 | 67.87 | 32825.49 | 140.98 | 605.95 | 67.49 | 21.88 | 21475.62 | 0.32 | 0.73 | 1.1 | 1.39 | 1 | 10
3 | 135 | CONCLUIDO | 7.1713 | 13.94 | 8.21 | 8.64 | 0.12 | 57 | 264.72 | 59.89 | 1.75 | 55 | 68.09 | 32883.31 | 136.45 | 605.94 | 59.9 | 21.88 | 17741.29 | 0.37 | 0.75 | 1.09 | 1.15 | 1 | 10
4 | 135 | CONCLUIDO | 7.4755 | 13.38 | 8.05 | 9.85 | 0.13 | 49 | 265.19 | 59.89 | 2 | 47 | 68.31 | 32941.21 | 133.25 | 606.03 | 54.83 | 21.88 | 15246.07 | 0.4 | 0.77 | 1.07 | 0.99 | 1 | 10
5 | 135 | CONCLUIDO | 7.7398 | 12.92 | 7.89 | 11.01 | 0.15 | 43 | 265.66 | 59.89 | 2.25 | 41 | 68.53 | 32999.19 | 130.39 | 605.93 | 50.06 | 21.88 | 12890.91 | 0.44 | 0.78 | 1.06 | 0.83 | 1 | 10
6 | 135 | CONCLUIDO | 7.9402 | 12.59 | 7.82 | 12.35 | 0.17 | 38 | 266.13 | 59.89 | 2.5 | 36 | 68.75 | 33057.26 | 128.8 | 605.99 | 48.05 | 21.88 | 11911.97 | 0.46 | 0.79 | 1.05 | 0.76 | 1 | 10
7 | 135 | CONCLUIDO | 8.0788 | 12.38 | 7.76 | 13.3 | 0.18 | 35 | 266.6 | 59.89 | 2.75 | 33 | 68.97 | 33115.41 | 127.29 | 605.87 | 45.73 | 21.88 | 10764.43 | 0.48 | 0.8 | 1.05 | 0.7 | 1 | 10
8 | 135 | CONCLUIDO | 8.2818 | 12.07 | 7.65 | 14.82 | 0.2 | 31 | 267.08 | 59.89 | 3 | 29 | 69.19 | 33173.65 | 125.15 | 605.95 | 42.86 | 21.88 | 9353.53 | 0.51 | 0.81 | 1.03 | 0.6 | 1 | 10
9 | 135 | CONCLUIDO | 8.3762 | 11.94 | 7.62 | 15.76 | 0.22 | 29 | 267.55 | 59.89 | 3.25 | 27 | 69.41 | 33231.97 | 124.28 | 605.89 | 41.66 | 21.88 | 8763.31 | 0.53 | 0.81 | 1.03 | 0.56 | 1 | 10
10 | 135 | CONCLUIDO | 8.475 | 11.8 | 7.58 | 16.85 | 0.23 | 27 | 268.02 | 59.89 | 3.5 | 25 | 69.64 | 33290.38 | 123.03 | 605.87 | 40.32 | 21.88 | 8099.62 | 0.54 | 0.82 | 1.04 | 0.52 | 1 | 10
11 | 135 | CONCLUIDO | 8.5849 | 11.65 | 7.53 | 18.08 | 0.25 | 25 | 268.5 | 59.89 | 3.75 | 23 | 69.86 | 33348.87 | 121.81 | 605.84 | 39.02 | 21.88 | 7462.53 | 0.56 | 0.82 | 1.03 | 0.47 | 1 | 10
12 | 135 | CONCLUIDO | 8.6812 | 11.52 | 7.5 | 19.57 | 0.26 | 23 | 268.97 | 59.89 | 4 | 21 | 70.09 | 33407.45 | 121.1 | 605.86 | 38.16 | 21.88 | 7039.94 | 0.57 | 0.82 | 1.02 | 0.45 | 1 | 10
13 | 135 | CONCLUIDO | 8.7353 | 11.45 | 7.48 | 20.41 | 0.28 | 22 | 269.45 | 59.89 | 4.25 | 20 | 70.31 | 33466.11 | 120.3 | 605.89 | 37.27 | 21.88 | 6602.57 | 0.59 | 0.83 | 1.03 | 0.42 | 1 | 10
14 | 135 | CONCLUIDO | 8.8459 | 11.3 | 7.44 | 22.32 | 0.3 | 20 | 269.92 | 59.89 | 4.5 | 18 | 70.54 | 33524.86 | 119.26 | 605.88 | 36.08 | 21.88 | 6016.44 | 0.61 | 0.83 | 1.02 | 0.38 | 1 | 10
15 | 135 | CONCLUIDO | 8.9087 | 11.22 | 7.41 | 23.4 | 0.31 | 19 | 270.4 | 59.89 | 4.75 | 17 | 70.76 | 33583.7 | 118.39 | 605.84 | 35.12 | 21.88 | 5542.71 | 0.62 | 0.83 | 1.02 | 0.35 | 1 | 10
16 | 135 | CONCLUIDO | 8.9517 | 11.17 | 7.41 | 24.69 | 0.33 | 18 | 270.88 | 59.89 | 5 | 16 | 70.99 | 33642.62 | 117.71 | 605.84 | 35.22 | 21.88 | 5596.68 | 0.62 | 0.84 | 1.02 | 0.35 | 1 | 10
17 | 135 | CONCLUIDO | 9.0153 | 11.09 | 7.38 | 26.05 | 0.34 | 17 | 271.36 | 59.89 | 5.25 | 15 | 71.22 | 33701.64 | 116.94 | 605.85 | 34.17 | 21.88 | 5075.03 | 0.64 | 0.84 | 1.02 | 0.32 | 1 | 10
18 | 135 | CONCLUIDO | 9.0226 | 11.08 | 7.37 | 26.01 | 0.36 | 17 | 271.84 | 59.89 | 5.5 | 15 | 71.45 | 33760.74 | 116.56 | 605.96 | 33.88 | 21.88 | 4930.78 | 0.65 | 0.84 | 1.02 | 0.31 | 1 | 10
19 | 135 | CONCLUIDO | 9.0673 | 11.03 | 7.37 | 27.62 | 0.38 | 16 | 272.32 | 59.89 | 5.75 | 14 | 71.68 | 33820.05 | 115.92 | 605.86 | 33.78 | 21.88 | 4886.66 | 0.65 | 0.84 | 1.02 | 0.31 | 1 | 10
20 | 135 | CONCLUIDO | 9.1366 | 10.94 | 7.33 | 29.33 | 0.39 | 15 | 272.8 | 59.89 | 6 | 13 | 71.91 | 33879.33 | 115.03 | 605.85 | 32.72 | 21.88 | 4360.48 | 0.67 | 0.84 | 1.01 | 0.28 | 1 | 10
21 | 135 | CONCLUIDO | 9.1401 | 10.94 | 7.33 | 29.32 | 0.41 | 15 | 273.28 | 59.89 | 6.25 | 13 | 72.14 | 33938.7 | 114.42 | 605.93 | 32.55 | 21.88 | 4274.8 | 0.67 | 0.84 | 1.01 | 0.27 | 1 | 10
22 | 135 | CONCLUIDO | 9.1968 | 10.87 | 7.31 | 31.34 | 0.42 | 14 | 273.76 | 59.89 | 6.5 | 12 | 72.37 | 33998.16 | 113.85 | 605.84 | 32.07 | 21.88 | 4041.2 | 0.68 | 0.85 | 1.01 | 0.26 | 1 | 10
23 | 135 | CONCLUIDO | 9.249 | 10.81 | 7.3 | 33.7 | 0.44 | 13 | 274.24 | 59.89 | 6.75 | 11 | 72.61 | 34057.71 | 112.85 | 605.92 | 31.81 | 21.88 | 3915.05 | 0.69 | 0.85 | 1.01 | 0.24 | 1 | 10
24 | 135 | CONCLUIDO | 9.2455 | 10.82 | 7.31 | 33.72 | 0.45 | 13 | 274.73 | 59.89 | 7 | 11 | 72.84 | 34117.35 | 112.92 | 605.84 | 31.89 | 21.88 | 3957.18 | 0.69 | 0.85 | 1.01 | 0.25 | 1 | 10
25 | 135 | CONCLUIDO | 9.2452 | 10.82 | 7.31 | 33.72 | 0.47 | 13 | 275.21 | 59.89 | 7.25 | 11 | 73.08 | 34177.09 | 112.67 | 605.85 | 31.84 | 21.88 | 3933.43 | 0.69 | 0.85 | 1.01 | 0.25 | 1 | 10
26 | 135 | CONCLUIDO | 9.3117 | 10.74 | 7.28 | 36.4 | 0.48 | 12 | 275.7 | 59.89 | 7.5 | 10 | 73.31 | 34236.91 | 111.45 | 605.85 | 31.22 | 21.88 | 3627.33 | 0.7 | 0.85 | 1 | 0.22 | 1 | 10
27 | 135 | CONCLUIDO | 9.3136 | 10.74 | 7.28 | 36.39 | 0.5 | 12 | 276.18 | 59.89 | 7.75 | 10 | 73.55 | 34296.82 | 111.29 | 605.84 | 31.01 | 21.88 | 3522.47 | 0.71 | 0.85 | 1.01 | 0.22 | 1 | 10
28 | 135 | CONCLUIDO | 9.3814 | 10.66 | 7.25 | 39.55 | 0.51 | 11 | 276.67 | 59.89 | 8 | 9 | 73.78 | 34356.83 | 110.38 | 605.84 | 29.92 | 21.88 | 2980.91 | 0.73 | 0.85 | 1.01 | 0.19 | 1 | 10
29 | 135 | CONCLUIDO | 9.375 | 10.67 | 7.26 | 39.59 | 0.53 | 11 | 277.16 | 59.89 | 8.25 | 9 | 74.02 | 34416.93 | 110.06 | 605.84 | 30.46 | 21.88 | 3253.87 | 0.72 | 0.85 | 1.01 | 0.2 | 1 | 10
30 | 135 | CONCLUIDO | 9.376 | 10.67 | 7.26 | 39.58 | 0.55 | 11 | 277.65 | 59.89 | 8.5 | 9 | 74.26 | 34477.13 | 109.48 | 605.87 | 30.45 | 21.88 | 3247.45 | 0.72 | 0.85 | 1 | 0.2 | 1 | 10
31 | 135 | CONCLUIDO | 9.4352 | 10.6 | 7.24 | 43.44 | 0.56 | 10 | 278.13 | 59.89 | 8.75 | 8 | 74.5 | 34537.41 | 108.77 | 605.85 | 29.74 | 21.88 | 2897.02 | 0.74 | 0.85 | 1.01 | 0.18 | 1 | 10
32 | 135 | CONCLUIDO | 9.4406 | 10.59 | 7.23 | 43.4 | 0.58 | 10 | 278.62 | 59.89 | 9 | 8 | 74.74 | 34597.8 | 108.41 | 605.84 | 29.74 | 21.88 | 2894.74 | 0.74 | 0.86 | 1 | 0.18 | 1 | 10
33 | 135 | CONCLUIDO | 9.4387 | 10.59 | 7.24 | 43.42 | 0.59 | 10 | 279.11 | 59.89 | 9.25 | 8 | 74.98 | 34658.27 | 107.6 | 605.97 | 29.68 | 21.88 | 2865.81 | 0.74 | 0.85 | 1.01 | 0.18 | 1 | 10
34 | 135 | CONCLUIDO | 9.5012 | 10.52 | 7.22 | 48.11 | 0.6 | 9 | 279.61 | 59.89 | 9.5 | 7 | 75.22 | 34718.84 | 106.24 | 605.85 | 29.1 | 21.88 | 2579.27 | 0.75 | 0.86 | 1 | 0.16 | 1 | 10
35 | 135 | CONCLUIDO | 9.4984 | 10.53 | 7.22 | 48.13 | 0.62 | 9 | 280.1 | 59.89 | 9.75 | 7 | 75.46 | 34779.51 | 106.4 | 605.84 | 29.26 | 21.88 | 2660.46 | 0.75 | 0.86 | 1 | 0.16 | 1 | 10
36 | 135 | CONCLUIDO | 9.505 | 10.52 | 7.21 | 48.09 | 0.63 | 9 | 280.59 | 59.89 | 10 | 7 | 75.7 | 34840.27 | 106.21 | 605.86 | 29.12 | 21.88 | 2589.93 | 0.75 | 0.86 | 1 | 0.15 | 1 | 10
37 | 135 | CONCLUIDO | 9.5014 | 10.52 | 7.22 | 48.11 | 0.65 | 9 | 281.08 | 59.89 | 10.25 | 7 | 75.95 | 34901.13 | 105.72 | 605.84 | 29.19 | 21.88 | 2625.58 | 0.75 | 0.86 | 1 | 0.16 | 1 | 10
38 | 135 | CONCLUIDO | 9.4932 | 10.53 | 7.23 | 48.17 | 0.66 | 9 | 281.58 | 59.89 | 10.5 | 7 | 76.19 | 34962.08 | 104.77 | 605.85 | 29.37 | 21.88 | 2717.35 | 0.75 | 0.86 | 1.01 | 0.17 | 1 | 10
39 | 135 | CONCLUIDO | 9.5676 | 10.45 | 7.19 | 53.96 | 0.68 | 8 | 282.07 | 59.89 | 10.75 | 6 | 76.44 | 35023.13 | 103.86 | 605.85 | 28.37 | 21.88 | 2222.11 | 0.77 | 0.86 | 1 | 0.14 | 1 | 10
40 | 135 | CONCLUIDO | 9.5699 | 10.45 | 7.19 | 53.94 | 0.69 | 8 | 282.57 | 59.89 | 11 | 6 | 76.68 | 35084.28 | 103.25 | 605.84 | 28.34 | 21.88 | 2207.51 | 0.77 | 0.86 | 1 | 0.13 | 1 | 10
41 | 135 | CONCLUIDO | 9.5796 | 10.44 | 7.18 | 53.86 | 0.71 | 8 | 283.06 | 59.89 | 11.25 | 6 | 76.93 | 35145.53 | 102.78 | 605.84 | 28.08 | 21.88 | 2074.36 | 0.78 | 0.86 | 1 | 0.12 | 1 | 10
42 | 135 | CONCLUIDO | 9.5671 | 10.45 | 7.2 | 53.96 | 0.72 | 8 | 283.56 | 59.89 | 11.5 | 6 | 77.18 | 35206.88 | 102.09 | 605.84 | 28.29 | 21.88 | 2181.57 | 0.77 | 0.86 | 1.01 | 0.14 | 1 | 10
43 | 135 | CONCLUIDO | 9.5699 | 10.45 | 7.19 | 53.94 | 0.74 | 8 | 284.06 | 59.89 | 11.75 | 6 | 77.42 | 35268.32 | 101.75 | 605.9 | 28.33 | 21.88 | 2202.89 | 0.77 | 0.86 | 1 | 0.13 | 1 | 10
44 | 135 | CONCLUIDO | 9.6318 | 10.38 | 7.18 | 61.5 | 0.75 | 7 | 284.56 | 59.89 | 12 | 5 | 77.67 | 35329.87 | 100.14 | 605.84 | 27.9 | 21.88 | 1993.4 | 0.78 | 0.86 | 1 | 0.12 | 1 | 10
45 | 135 | CONCLUIDO | 9.6344 | 10.38 | 7.17 | 61.48 | 0.77 | 7 | 285.06 | 59.89 | 12.25 | 5 | 77.92 | 35391.51 | 100.1 | 605.84 | 27.78 | 21.88 | 1933.66 | 0.79 | 0.86 | 1 | 0.12 | 1 | 10
46 | 135 | CONCLUIDO | 9.6259 | 10.39 | 7.18 | 61.56 | 0.78 | 7 | 285.56 | 59.89 | 12.5 | 5 | 78.17 | 35453.26 | 100.57 | 605.87 | 28.03 | 21.88 | 2054.38 | 0.78 | 0.86 | 1 | 0.12 | 1 | 10
47 | 135 | CONCLUIDO | 9.6172 | 10.4 | 7.19 | 61.64 | 0.79 | 7 | 286.06 | 59.89 | 12.75 | 5 | 78.42 | 35515.1 | 100.9 | 605.85 | 28.21 | 21.88 | 2148.3 | 0.78 | 0.86 | 1 | 0.13 | 1 | 10
48 | 135 | CONCLUIDO | 9.6357 | 10.38 | 7.17 | 61.47 | 0.81 | 7 | 286.56 | 59.89 | 13 | 5 | 78.68 | 35577.18 | 100.12 | 605.84 | 27.72 | 21.88 | 1899.76 | 0.79 | 0.86 | 1 | 0.11 | 1 | 10
49 | 135 | CONCLUIDO | 9.6293 | 10.38 | 7.18 | 61.53 | 0.82 | 7 | 287.07 | 59.89 | 13.25 | 5 | 78.93 | 35639.23 | 99.33 | 605.84 | 27.98 | 21.88 | 2030.42 | 0.78 | 0.86 | 1 | 0.12 | 1 | 10
50 | 135 | CONCLUIDO | 9.628 | 10.39 | 7.18 | 61.54 | 0.84 | 7 | 287.57 | 59.89 | 13.5 | 5 | 79.18 | 35701.38 | 98.64 | 605.89 | 27.95 | 21.88 | 2014.41 | 0.78 | 0.86 | 1 | 0.12 | 1 | 10
51 | 135 | CONCLUIDO | 9.637 | 10.38 | 7.17 | 61.45 | 0.85 | 7 | 288.08 | 59.89 | 13.75 | 4 | 79.44 | 35763.64 | 97.46 | 605.84 | 27.58 | 21.88 | 1831.69 | 0.79 | 0.86 | 1 | 0.11 | 1 | 10
52 | 135 | CONCLUIDO | 9.7038 | 10.31 | 7.15 | 71.49 | 0.86 | 6 | 288.58 | 59.89 | 14 | 2 | 79.69 | 35826 | 96.85 | 605.84 | 26.94 | 21.88 | 1518.94 | 0.81 | 0.87 | 1 | 0.09 | 1 | 10
53 | 135 | CONCLUIDO | 9.6991 | 10.31 | 7.15 | 71.54 | 0.88 | 6 | 289.09 | 59.89 | 14.25 | 3 | 79.95 | 35888.47 | 96.47 | 605.84 | 26.99 | 21.88 | 1543.4 | 0.81 | 0.86 | 1 | 0.1 | 1 | 10
54 | 135 | CONCLUIDO | 9.6972 | 10.31 | 7.16 | 71.56 | 0.89 | 6 | 289.6 | 59.89 | 14.5 | 2 | 80.21 | 35951.04 | 96.29 | 605.84 | 27.1 | 21.88 | 1594.71 | 0.81 | 0.86 | 1 | 0.1 | 1 | 10
55 | 135 | CONCLUIDO | 9.6957 | 10.31 | 7.16 | 71.58 | 0.91 | 6 | 290.1 | 59.89 | 14.75 | 2 | 80.47 | 36013.72 | 96.04 | 605.84 | 27.17 | 21.88 | 1632.23 | 0.81 | 0.86 | 1 | 0.1 | 1 | 10
56 | 135 | CONCLUIDO | 9.6923 | 10.32 | 7.16 | 71.61 | 0.92 | 6 | 290.61 | 59.89 | 15 | 1 | 80.73 | 36076.5 | 96.01 | 605.84 | 27.29 | 21.88 | 1692.3 | 0.8 | 0.86 | 1 | 0.1 | 1 | 10
57 | 135 | CONCLUIDO | 9.6957 | 10.31 | 7.16 | 71.58 | 0.93 | 6 | 291.12 | 59.89 | 15.25 | 1 | 80.99 | 36139.39 | 96.14 | 605.84 | 27.11 | 21.88 | 1600.62 | 0.81 | 0.86 | 1 | 0.1 | 1 | 10
58 | 135 | CONCLUIDO | 9.7022 | 10.31 | 7.15 | 71.51 | 0.95 | 6 | 291.63 | 59.89 | 15.5 | 1 | 81.25 | 36202.38 | 96.2 | 605.84 | 26.88 | 21.88 | 1484.58 | 0.81 | 0.87 | 1 | 0.09 | 1 | 10
59 | 135 | CONCLUIDO | 9.6972 | 10.31 | 7.16 | 71.56 | 0.96 | 6 | 292.15 | 59.89 | 15.75 | 1 | 81.51 | 36265.48 | 96.43 | 605.84 | 27.07 | 21.88 | 1581.46 | 0.81 | 0.86 | 1 | 0.1 | 1 | 10
60 | 135 | CONCLUIDO | 9.6931 | 10.32 | 7.16 | 71.6 | 0.97 | 6 | 292.66 | 59.89 | 16 | 0 | 81.77 | 36328.69 | 96.63 | 605.9 | 27.11 | 21.88 | 1601.45 | 0.81 | 0.86 | 1.01 | 0.1 | 1 | 10

## RESULTADOS_14
Unnamed: 0 | Volume de calda [L] | STATUS | Capacidade operacional [ha/h] | Tempo de missao [h] | Tempo util [h] | Tempo por voo [min] | Autonomia Projetada [h] | N° Voos | MTOW [kg] | Massa Estrutura [kg] | Combustível [kg] | Abastecimentos | Massa gerador | Potência gerador [W] | Combustível consumido [L] | Calda cons [L] | Distância percorrida [km] | Distância Pulverizando [km] | RTL ACUMULADO[m] | EOC [km/km] | EOC [h/h] | Tempo de manobra [h] | Tempo rtl_rtw [h] | V pulv [m/s] | V desloc [m/s]
0 | 80 | CONCLUIDO | 7.5127 | 13.31 | 8.57 | 6.86 | 0.11 | 75 | 159.12 | 50.28 | 1 | 73 | 27.84 | 19859.16 | 102.98 | 605.88 | 71.18 | 21.88 | 23293.83 | 0.31 | 0.72 | 1.11 | 1.51 | 1 | 10
1 | 80 | CONCLUIDO | 8.0884 | 12.36 | 8.2 | 8.63 | 0.14 | 57 | 159.48 | 50.28 | 1.25 | 55 | 27.95 | 19902.91 | 97.72 | 605.89 | 59.78 | 21.88 | 17681.13 | 0.37 | 0.75 | 1.08 | 1.14 | 1 | 10
2 | 80 | CONCLUIDO | 8.4396 | 11.85 | 8.01 | 10.23 | 0.17 | 47 | 159.83 | 50.28 | 1.5 | 45 | 28.05 | 19946.71 | 94.64 | 606.12 | 53.83 | 21.88 | 14755.58 | 0.41 | 0.77 | 1.07 | 0.95 | 1 | 10
3 | 80 | CONCLUIDO | 8.7794 | 11.39 | 7.81 | 12.01 | 0.19 | 39 | 160.19 | 50.28 | 1.75 | 37 | 28.16 | 19990.53 | 91.49 | 605.94 | 47.71 | 21.88 | 11738.82 | 0.46 | 0.79 | 1.05 | 0.75 | 1 | 10
4 | 80 | CONCLUIDO | 9.0142 | 11.09 | 7.71 | 14.01 | 0.22 | 33 | 160.54 | 50.28 | 2 | 31 | 28.26 | 20034.4 | 89.45 | 605.97 | 44.31 | 21.88 | 10065.46 | 0.49 | 0.8 | 1.04 | 0.65 | 1 | 10
5 | 80 | CONCLUIDO | 9.1846 | 10.89 | 7.63 | 15.78 | 0.25 | 29 | 160.9 | 50.28 | 2.25 | 27 | 28.37 | 20078.3 | 87.67 | 605.98 | 41.99 | 21.88 | 8929.02 | 0.52 | 0.81 | 1.03 | 0.57 | 1 | 10
6 | 80 | CONCLUIDO | 9.3233 | 10.73 | 7.56 | 17.45 | 0.27 | 26 | 161.26 | 50.28 | 2.5 | 24 | 28.48 | 20122.23 | 86.28 | 605.93 | 39.96 | 21.88 | 7927.5 | 0.55 | 0.82 | 1.03 | 0.5 | 1 | 10
7 | 80 | CONCLUIDO | 9.4652 | 10.56 | 7.5 | 19.56 | 0.3 | 23 | 161.61 | 50.28 | 2.75 | 21 | 28.58 | 20166.2 | 84.46 | 605.87 | 37.93 | 21.88 | 6928.33 | 0.58 | 0.82 | 1.03 | 0.44 | 1 | 10
8 | 80 | CONCLUIDO | 9.5673 | 10.45 | 7.45 | 21.29 | 0.33 | 21 | 161.97 | 50.28 | 3 | 19 | 28.69 | 20210.21 | 83.15 | 605.86 | 36.39 | 21.88 | 6167.71 | 0.6 | 0.83 | 1.02 | 0.39 | 1 | 10
9 | 80 | CONCLUIDO | 9.6118 | 10.4 | 7.43 | 22.3 | 0.35 | 20 | 162.33 | 50.28 | 3.25 | 18 | 28.8 | 20254.26 | 82.18 | 605.88 | 35.63 | 21.88 | 5793.65 | 0.61 | 0.83 | 1.03 | 0.38 | 1 | 10
10 | 80 | CONCLUIDO | 9.7056 | 10.3 | 7.4 | 24.66 | 0.38 | 18 | 162.68 | 50.28 | 3.5 | 16 | 28.9 | 20298.34 | 80.84 | 605.94 | 34.79 | 21.88 | 5381.46 | 0.63 | 0.84 | 1.02 | 0.34 | 1 | 10
11 | 80 | CONCLUIDO | 9.7627 | 10.24 | 7.37 | 26.01 | 0.41 | 17 | 163.04 | 50.28 | 3.75 | 15 | 29.01 | 20342.46 | 79.99 | 605.84 | 33.89 | 21.88 | 4936.56 | 0.65 | 0.84 | 1.02 | 0.31 | 1 | 10
12 | 80 | CONCLUIDO | 9.8412 | 10.16 | 7.35 | 29.41 | 0.43 | 15 | 163.4 | 50.28 | 4 | 13 | 29.12 | 20386.62 | 78.2 | 605.93 | 33.37 | 21.88 | 4687.25 | 0.66 | 0.84 | 1.01 | 0.3 | 1 | 10
13 | 80 | CONCLUIDO | 9.9135 | 10.09 | 7.31 | 31.34 | 0.46 | 14 | 163.76 | 50.28 | 4.25 | 12 | 29.23 | 20430.81 | 77.02 | 605.87 | 32.09 | 21.88 | 4050.1 | 0.68 | 0.85 | 1.01 | 0.25 | 1 | 10
14 | 80 | CONCLUIDO | 9.9029 | 10.1 | 7.32 | 31.38 | 0.49 | 14 | 164.12 | 50.28 | 4.5 | 12 | 29.34 | 20475.04 | 76 | 605.84 | 32.35 | 21.88 | 4181.72 | 0.68 | 0.84 | 1.01 | 0.26 | 1 | 10
15 | 80 | CONCLUIDO | 9.9483 | 10.05 | 7.31 | 33.73 | 0.51 | 13 | 164.48 | 50.28 | 4.75 | 11 | 29.45 | 20519.3 | 75.81 | 605.84 | 32.03 | 21.88 | 4026.11 | 0.68 | 0.85 | 1.01 | 0.25 | 1 | 10
16 | 80 | CONCLUIDO | 10.0056 | 9.99 | 7.28 | 36.42 | 0.54 | 12 | 164.83 | 50.28 | 5 | 10 | 29.55 | 20563.61 | 74.1 | 605.84 | 31.14 | 21.88 | 3588.59 | 0.7 | 0.85 | 1.01 | 0.23 | 1 | 10
17 | 80 | CONCLUIDO | 10.0758 | 9.92 | 7.25 | 39.52 | 0.56 | 11 | 165.19 | 50.28 | 5.25 | 9 | 29.66 | 20607.95 | 72.9 | 605.89 | 30.05 | 21.88 | 3046.39 | 0.73 | 0.85 | 1 | 0.19 | 1 | 10
18 | 80 | CONCLUIDO | 10.0587 | 9.94 | 7.26 | 39.62 | 0.59 | 11 | 165.55 | 50.28 | 5.5 | 9 | 29.77 | 20652.33 | 71.62 | 605.86 | 30.52 | 21.88 | 3283.25 | 0.72 | 0.85 | 1.01 | 0.2 | 1 | 10
19 | 80 | CONCLUIDO | 10.1223 | 9.88 | 7.23 | 43.39 | 0.61 | 10 | 165.91 | 50.28 | 5.75 | 8 | 29.88 | 20696.74 | 70.49 | 605.85 | 29.54 | 21.88 | 2798.76 | 0.74 | 0.86 | 1.01 | 0.17 | 1 | 10
20 | 80 | CONCLUIDO | 10.1143 | 9.89 | 7.24 | 43.44 | 0.64 | 10 | 166.27 | 50.28 | 6 | 5 | 29.99 | 20741.2 | 69.59 | 605.85 | 29.72 | 21.88 | 2889.08 | 0.74 | 0.85 | 1.01 | 0.18 | 1 | 10
21 | 80 | CONCLUIDO | 10.1163 | 9.88 | 7.24 | 43.43 | 0.66 | 10 | 166.64 | 50.28 | 6.25 | 4 | 30.11 | 20785.69 | 68.97 | 605.84 | 29.59 | 21.88 | 2820.64 | 0.74 | 0.85 | 1.01 | 0.18 | 1 | 10
22 | 80 | CONCLUIDO | 10.1615 | 9.84 | 7.23 | 48.18 | 0.69 | 9 | 167 | 50.28 | 6.5 | 2 | 30.22 | 20830.22 | 68.53 | 605.84 | 29.22 | 21.88 | 2641.85 | 0.75 | 0.86 | 1.01 | 0.17 | 1 | 10
23 | 80 | CONCLUIDO | 10.1569 | 9.85 | 7.23 | 48.21 | 0.71 | 9 | 167.36 | 50.28 | 6.75 | 1 | 30.33 | 20874.78 | 68.51 | 605.84 | 29.29 | 21.88 | 2674.47 | 0.75 | 0.86 | 1.01 | 0.17 | 1 | 10
24 | 80 | CONCLUIDO | 10.1554 | 9.85 | 7.23 | 48.22 | 0.74 | 9 | 167.72 | 50.28 | 7 | 0 | 30.44 | 20919.39 | 68.67 | 605.84 | 29.26 | 21.88 | 2663.19 | 0.75 | 0.86 | 1.01 | 0.17 | 1 | 10

## RESULTADOS_21
Unnamed: 0 | Volume de calda [L] | STATUS | Capacidade operacional [ha/h] | Tempo de missao [h] | Tempo util [h] | Tempo por voo [min] | Autonomia Projetada [h] | N° Voos | MTOW [kg] | Massa Estrutura [kg] | Combustível [kg] | Abastecimentos | Massa gerador | Potência gerador [W] | Combustível consumido [L] | Calda cons [L] | Distância percorrida [km] | Distância Pulverizando [km] | RTL ACUMULADO[m] | EOC [km/km] | EOC [h/h] | Tempo de manobra [h] | Tempo rtl_rtw [h] | V pulv [m/s] | V desloc [m/s]
0 | 115 | CONCLUIDO | 6.2175 | 16.08 | 9.08 | 5.5 | 0.08 | 99 | 222.93 | 56.94 | 1 | 97 | 49.99 | 27728.69 | 136.79 | 606.27 | 87.05 | 21.88 | 31105.68 | 0.25 | 0.68 | 1.15 | 2.02 | 1 | 10
1 | 115 | CONCLUIDO | 6.8839 | 14.53 | 8.57 | 6.86 | 0.1 | 75 | 223.35 | 56.94 | 1.25 | 73 | 50.15 | 27780.03 | 128.63 | 605.93 | 71.24 | 21.88 | 23324.14 | 0.31 | 0.72 | 1.11 | 1.51 | 1 | 10
2 | 115 | CONCLUIDO | 7.371 | 13.57 | 8.27 | 8.27 | 0.12 | 60 | 223.76 | 56.94 | 1.5 | 58 | 50.32 | 27831.42 | 123.58 | 605.88 | 62 | 21.88 | 18778.09 | 0.35 | 0.75 | 1.09 | 1.21 | 1 | 10
3 | 115 | CONCLUIDO | 7.7474 | 12.91 | 8.05 | 9.66 | 0.14 | 50 | 224.18 | 56.94 | 1.75 | 48 | 50.49 | 27882.87 | 119.77 | 605.97 | 55.16 | 21.88 | 15407.28 | 0.4 | 0.77 | 1.07 | 0.99 | 1 | 10
4 | 115 | CONCLUIDO | 8.037 | 12.44 | 7.89 | 11.02 | 0.16 | 43 | 224.6 | 56.94 | 2 | 41 | 50.65 | 27934.37 | 116.86 | 605.88 | 50.19 | 21.88 | 12959.01 | 0.44 | 0.78 | 1.06 | 0.84 | 1 | 10
5 | 115 | CONCLUIDO | 8.2352 | 12.14 | 7.81 | 12.34 | 0.18 | 38 | 225.01 | 56.94 | 2.25 | 36 | 50.82 | 27985.94 | 115.2 | 605.88 | 47.92 | 21.88 | 11844.63 | 0.46 | 0.79 | 1.05 | 0.76 | 1 | 10
6 | 115 | CONCLUIDO | 8.4132 | 11.89 | 7.73 | 13.65 | 0.2 | 34 | 225.43 | 56.94 | 2.5 | 32 | 50.99 | 28037.57 | 113.41 | 605.86 | 45.05 | 21.88 | 10432.03 | 0.49 | 0.8 | 1.05 | 0.68 | 1 | 10
7 | 115 | CONCLUIDO | 8.6129 | 11.61 | 7.63 | 15.27 | 0.22 | 30 | 225.85 | 56.94 | 2.75 | 28 | 51.16 | 28089.25 | 111.34 | 605.95 | 42.21 | 21.88 | 9031.85 | 0.52 | 0.81 | 1.03 | 0.57 | 1 | 10
8 | 115 | CONCLUIDO | 8.7116 | 11.48 | 7.59 | 16.26 | 0.24 | 28 | 226.27 | 56.94 | 3 | 26 | 51.33 | 28140.99 | 110.25 | 605.88 | 40.72 | 21.88 | 8298.67 | 0.54 | 0.82 | 1.03 | 0.53 | 1 | 10
9 | 115 | CONCLUIDO | 8.8467 | 11.3 | 7.55 | 18.11 | 0.25 | 25 | 226.69 | 56.94 | 3.25 | 23 | 51.5 | 28192.8 | 108.99 | 605.87 | 39.23 | 21.88 | 7566.55 | 0.56 | 0.82 | 1.03 | 0.49 | 1 | 10
10 | 115 | CONCLUIDO | 8.9019 | 11.23 | 7.52 | 18.8 | 0.27 | 24 | 227.11 | 56.94 | 3.5 | 22 | 51.67 | 28244.66 | 108.07 | 605.88 | 38.55 | 21.88 | 7230.47 | 0.57 | 0.82 | 1.03 | 0.46 | 1 | 10
11 | 115 | CONCLUIDO | 9.0059 | 11.1 | 7.48 | 20.39 | 0.29 | 22 | 227.53 | 56.94 | 3.75 | 20 | 51.84 | 28296.58 | 106.97 | 605.87 | 37.31 | 21.88 | 6622.74 | 0.59 | 0.83 | 1.02 | 0.42 | 1 | 10
12 | 115 | CONCLUIDO | 9.1061 | 10.98 | 7.44 | 22.33 | 0.31 | 20 | 227.95 | 56.94 | 4 | 18 | 52.01 | 28348.56 | 106.04 | 605.94 | 36.08 | 21.88 | 6018.4 | 0.61 | 0.83 | 1.02 | 0.38 | 1 | 10
13 | 115 | CONCLUIDO | 9.1638 | 10.91 | 7.42 | 23.42 | 0.33 | 19 | 228.38 | 56.94 | 4.25 | 17 | 52.18 | 28400.61 | 104.94 | 605.87 | 35.25 | 21.88 | 5604.24 | 0.62 | 0.83 | 1.02 | 0.36 | 1 | 10
14 | 115 | CONCLUIDO | 9.2102 | 10.86 | 7.41 | 24.69 | 0.35 | 18 | 228.8 | 56.94 | 4.5 | 16 | 52.36 | 28452.71 | 104.23 | 605.9 | 35.03 | 21.88 | 5502.05 | 0.62 | 0.84 | 1.02 | 0.35 | 1 | 10
15 | 115 | CONCLUIDO | 9.2583 | 10.8 | 7.39 | 26.1 | 0.37 | 17 | 229.22 | 56.94 | 4.75 | 15 | 52.53 | 28504.87 | 103.69 | 605.92 | 34.66 | 21.88 | 5322.5 | 0.63 | 0.84 | 1.02 | 0.34 | 1 | 10
16 | 115 | CONCLUIDO | 9.3313 | 10.72 | 7.35 | 27.58 | 0.39 | 16 | 229.65 | 56.94 | 5 | 14 | 52.7 | 28557.1 | 102.7 | 605.88 | 33.4 | 21.88 | 4697.48 | 0.66 | 0.84 | 1.01 | 0.3 | 1 | 10
17 | 115 | CONCLUIDO | 9.3907 | 10.65 | 7.33 | 29.32 | 0.41 | 15 | 230.07 | 56.94 | 5.25 | 13 | 52.88 | 28609.38 | 101.51 | 605.84 | 32.71 | 21.88 | 4358.04 | 0.67 | 0.84 | 1.01 | 0.27 | 1 | 10
18 | 115 | CONCLUIDO | 9.3911 | 10.65 | 7.33 | 29.32 | 0.42 | 15 | 230.49 | 56.94 | 5.5 | 13 | 53.05 | 28661.73 | 100.97 | 605.84 | 32.62 | 21.88 | 4310.66 | 0.67 | 0.84 | 1.01 | 0.27 | 1 | 10
19 | 115 | CONCLUIDO | 9.4488 | 10.58 | 7.31 | 31.32 | 0.44 | 14 | 230.92 | 56.94 | 5.75 | 12 | 53.23 | 28714.14 | 100.5 | 605.91 | 31.93 | 21.88 | 3972.3 | 0.69 | 0.85 | 1.01 | 0.25 | 1 | 10
20 | 115 | CONCLUIDO | 9.4917 | 10.54 | 7.3 | 33.71 | 0.46 | 13 | 231.34 | 56.94 | 6 | 11 | 53.4 | 28766.61 | 99.44 | 605.93 | 31.82 | 21.88 | 3921.96 | 0.69 | 0.85 | 1.01 | 0.25 | 1 | 10
21 | 115 | CONCLUIDO | 9.4907 | 10.54 | 7.31 | 33.72 | 0.48 | 13 | 231.77 | 56.94 | 6.25 | 11 | 53.58 | 28819.14 | 99.42 | 605.84 | 31.98 | 21.88 | 4002.62 | 0.68 | 0.85 | 1.01 | 0.25 | 1 | 10
22 | 115 | CONCLUIDO | 9.5521 | 10.47 | 7.28 | 36.41 | 0.5 | 12 | 232.2 | 56.94 | 6.5 | 10 | 53.75 | 28871.74 | 98.08 | 605.86 | 30.94 | 21.88 | 3488.85 | 0.71 | 0.85 | 1.01 | 0.22 | 1 | 10
23 | 115 | CONCLUIDO | 9.5569 | 10.46 | 7.28 | 36.38 | 0.52 | 12 | 232.62 | 56.94 | 6.75 | 10 | 53.93 | 28924.39 | 97.78 | 606.01 | 30.91 | 21.88 | 3472.86 | 0.71 | 0.85 | 1.01 | 0.22 | 1 | 10
24 | 115 | CONCLUIDO | 9.6208 | 10.39 | 7.25 | 39.55 | 0.53 | 11 | 233.05 | 56.94 | 7 | 9 | 54.11 | 28977.11 | 96.74 | 605.84 | 29.9 | 21.88 | 2970.81 | 0.73 | 0.85 | 1.01 | 0.19 | 1 | 10
25 | 115 | CONCLUIDO | 9.6151 | 10.4 | 7.26 | 39.58 | 0.55 | 11 | 233.48 | 56.94 | 7.25 | 9 | 54.29 | 29029.89 | 96.21 | 605.87 | 30.55 | 21.88 | 3295.59 | 0.72 | 0.85 | 1 | 0.2 | 1 | 10
26 | 115 | CONCLUIDO | 9.6141 | 10.4 | 7.26 | 39.59 | 0.57 | 11 | 233.91 | 56.94 | 7.5 | 9 | 54.46 | 29082.74 | 95.54 | 605.84 | 30.5 | 21.88 | 3271.87 | 0.72 | 0.85 | 1 | 0.2 | 1 | 10
27 | 115 | CONCLUIDO | 9.6792 | 10.33 | 7.23 | 43.39 | 0.59 | 10 | 234.34 | 56.94 | 7.75 | 8 | 54.64 | 29135.65 | 94.69 | 605.84 | 29.59 | 21.88 | 2823.42 | 0.74 | 0.86 | 1 | 0.17 | 1 | 10
28 | 115 | CONCLUIDO | 9.672 | 10.34 | 7.24 | 43.44 | 0.61 | 10 | 234.77 | 56.94 | 8 | 8 | 54.82 | 29188.62 | 93.86 | 605.88 | 29.83 | 21.88 | 2942.97 | 0.73 | 0.85 | 1.01 | 0.18 | 1 | 10
29 | 115 | CONCLUIDO | 9.736 | 10.27 | 7.22 | 48.1 | 0.62 | 9 | 235.2 | 56.94 | 8.25 | 7 | 55 | 29241.66 | 92.23 | 605.84 | 29.11 | 21.88 | 2587.79 | 0.75 | 0.86 | 1 | 0.16 | 1 | 10
30 | 115 | CONCLUIDO | 9.7313 | 10.28 | 7.22 | 48.14 | 0.64 | 9 | 235.63 | 56.94 | 8.5 | 7 | 55.18 | 29294.76 | 92.41 | 605.84 | 29.23 | 21.88 | 2648.8 | 0.75 | 0.86 | 1 | 0.16 | 1 | 10
31 | 115 | CONCLUIDO | 9.7405 | 10.27 | 7.21 | 48.07 | 0.66 | 9 | 236.06 | 56.94 | 8.75 | 7 | 55.36 | 29347.92 | 92.04 | 605.84 | 29.02 | 21.88 | 2540.35 | 0.75 | 0.86 | 1 | 0.15 | 1 | 10
32 | 115 | CONCLUIDO | 9.7279 | 10.28 | 7.22 | 48.16 | 0.68 | 9 | 236.49 | 56.94 | 9 | 7 | 55.55 | 29401.15 | 90.9 | 605.93 | 29.43 | 21.88 | 2748.07 | 0.74 | 0.86 | 1 | 0.17 | 1 | 10
33 | 115 | CONCLUIDO | 9.7981 | 10.21 | 7.19 | 53.96 | 0.69 | 8 | 236.92 | 56.94 | 9.25 | 6 | 55.73 | 29454.44 | 89.62 | 605.84 | 28.42 | 21.88 | 2245.57 | 0.77 | 0.86 | 1 | 0.14 | 1 | 10
34 | 115 | CONCLUIDO | 9.8087 | 10.2 | 7.18 | 53.87 | 0.71 | 8 | 237.35 | 56.94 | 9.5 | 6 | 55.91 | 29507.8 | 88.89 | 605.84 | 28.07 | 21.88 | 2072.65 | 0.78 | 0.86 | 1 | 0.13 | 1 | 10
35 | 115 | CONCLUIDO | 9.8005 | 10.2 | 7.19 | 53.94 | 0.73 | 8 | 237.79 | 56.94 | 9.75 | 6 | 56.09 | 29561.22 | 88.21 | 605.86 | 28.26 | 21.88 | 2167.3 | 0.77 | 0.86 | 1 | 0.13 | 1 | 10
36 | 115 | CONCLUIDO | 9.8013 | 10.2 | 7.19 | 53.93 | 0.75 | 8 | 238.22 | 56.94 | 10 | 6 | 56.28 | 29614.71 | 87.53 | 605.84 | 28.38 | 21.88 | 2228.18 | 0.77 | 0.86 | 1 | 0.13 | 1 | 10
37 | 115 | CONCLUIDO | 9.8571 | 10.14 | 7.18 | 61.52 | 0.76 | 7 | 238.66 | 56.94 | 10.25 | 5 | 56.46 | 29668.27 | 85.63 | 605.92 | 27.83 | 21.88 | 1958.38 | 0.79 | 0.86 | 1 | 0.12 | 1 | 10
38 | 115 | CONCLUIDO | 9.8541 | 10.15 | 7.18 | 61.54 | 0.78 | 7 | 239.09 | 56.94 | 10.5 | 4 | 56.65 | 29721.89 | 85.57 | 605.86 | 27.93 | 21.88 | 2008.31 | 0.78 | 0.86 | 1 | 0.12 | 1 | 10
39 | 115 | CONCLUIDO | 9.8501 | 10.15 | 7.18 | 61.58 | 0.8 | 7 | 239.53 | 56.94 | 10.75 | 3 | 56.83 | 29775.57 | 86.17 | 605.84 | 28.04 | 21.88 | 2062.5 | 0.78 | 0.86 | 1 | 0.13 | 1 | 10
40 | 115 | CONCLUIDO | 9.849 | 10.15 | 7.19 | 61.59 | 0.82 | 7 | 239.96 | 56.94 | 11 | 3 | 57.02 | 29829.32 | 86.18 | 605.84 | 27.97 | 21.88 | 2028 | 0.78 | 0.86 | 1.01 | 0.13 | 1 | 10
41 | 115 | CONCLUIDO | 9.8544 | 10.15 | 7.18 | 61.54 | 0.83 | 7 | 240.4 | 56.94 | 11.25 | 2 | 57.21 | 29883.27 | 85.81 | 605.84 | 27.89 | 21.88 | 1985.23 | 0.78 | 0.86 | 1 | 0.12 | 1 | 10
42 | 115 | CONCLUIDO | 9.8595 | 10.14 | 7.17 | 61.5 | 0.85 | 7 | 240.84 | 56.94 | 11.5 | 2 | 57.39 | 29937.16 | 85.57 | 605.84 | 27.63 | 21.88 | 1857.52 | 0.79 | 0.86 | 1 | 0.12 | 1 | 10
43 | 115 | CONCLUIDO | 9.8598 | 10.14 | 7.17 | 61.49 | 0.87 | 7 | 241.27 | 56.94 | 11.75 | 2 | 57.58 | 29991.11 | 85.28 | 605.84 | 27.71 | 21.88 | 1897.94 | 0.79 | 0.86 | 1 | 0.12 | 1 | 10
44 | 115 | CONCLUIDO | 9.8536 | 10.15 | 7.18 | 61.55 | 0.88 | 7 | 241.71 | 56.94 | 12 | 0 | 57.77 | 30045.13 | 84.81 | 605.84 | 27.86 | 21.88 | 1969.85 | 0.79 | 0.86 | 1 | 0.12 | 1 | 10

## RESULTADOS_5
Unnamed: 0 | Volume de calda [L] | STATUS | Capacidade operacional [ha/h] | Tempo de missao [h] | Tempo util [h] | Tempo por voo [min] | Autonomia Projetada [h] | N° Voos | MTOW [kg] | Massa Estrutura [kg] | Combustível [kg] | Abastecimentos | Massa gerador | Potência gerador [W] | Combustível consumido [L] | Calda cons [L] | Distância percorrida [km] | Distância Pulverizando [km] | RTL ACUMULADO[m] | EOC [km/km] | EOC [h/h] | Tempo de manobra [h] | Tempo rtl_rtw [h] | V pulv [m/s] | V desloc [m/s]
0 | 35 | CONCLUIDO | 9.5208 | 10.5 | 7.89 | 11.27 | 0.22 | 42 | 80.84 | 35.1 | 1 | 40 | 9.74 | 10204.21 | 56.33 | 605.87 | 50.12 | 21.88 | 12924.88 | 0.44 | 0.78 | 1.05 | 0.83 | 1 | 10
1 | 35 | CONCLUIDO | 9.8798 | 10.12 | 7.68 | 14.4 | 0.27 | 32 | 81.14 | 35.1 | 1.25 | 30 | 9.79 | 10241.25 | 52.94 | 605.94 | 43.5 | 21.88 | 9667.15 | 0.5 | 0.81 | 1.04 | 0.62 | 1 | 10
2 | 35 | CONCLUIDO | 10.1388 | 9.86 | 7.54 | 18.1 | 0.32 | 25 | 81.44 | 35.1 | 1.5 | 23 | 9.84 | 10278.32 | 50.09 | 605.84 | 39.31 | 21.88 | 7606.23 | 0.56 | 0.82 | 1.03 | 0.48 | 1 | 10
3 | 35 | CONCLUIDO | 10.2945 | 9.71 | 7.46 | 21.32 | 0.38 | 21 | 81.74 | 35.1 | 1.75 | 14 | 9.89 | 10315.41 | 47.77 | 605.9 | 36.39 | 21.88 | 6166.38 | 0.6 | 0.83 | 1.03 | 0.4 | 1 | 10
4 | 35 | CONCLUIDO | 10.3773 | 9.64 | 7.42 | 23.42 | 0.43 | 19 | 82.04 | 35.1 | 2 | 6 | 9.94 | 10352.53 | 46.62 | 605.99 | 34.91 | 21.88 | 5434.93 | 0.63 | 0.83 | 1.03 | 0.36 | 1 | 10
5 | 35 | CONCLUIDO | 10.3615 | 9.65 | 7.43 | 23.47 | 0.48 | 19 | 82.34 | 35.1 | 2.25 | 0 | 9.99 | 10389.66 | 46.66 | 606.03 | 35 | 21.88 | 5481.28 | 0.63 | 0.83 | 1.04 | 0.37 | 1 | 10

## RESULTADOS_8
Unnamed: 0 | Volume de calda [L] | STATUS | Capacidade operacional [ha/h] | Tempo de missao [h] | Tempo util [h] | Tempo por voo [min] | Autonomia Projetada [h] | N° Voos | MTOW [kg] | Massa Estrutura [kg] | Combustível [kg] | Abastecimentos | Massa gerador | Potência gerador [W] | Combustível consumido [L] | Calda cons [L] | Distância percorrida [km] | Distância Pulverizando [km] | RTL ACUMULADO[m] | EOC [km/km] | EOC [h/h] | Tempo de manobra [h] | Tempo rtl_rtw [h] | V pulv [m/s] | V desloc [m/s]
0 | 50 | CONCLUIDO | 8.7961 | 11.37 | 8.13 | 9.04 | 0.16 | 54 | 107.41 | 41.65 | 1 | 52 | 14.77 | 13481.73 | 73.6 | 605.92 | 57.45 | 21.88 | 16533.44 | 0.38 | 0.76 | 1.08 | 1.07 | 1 | 10
1 | 50 | CONCLUIDO | 9.2476 | 10.81 | 7.87 | 11.51 | 0.2 | 41 | 107.73 | 41.65 | 1.25 | 39 | 14.83 | 13520.81 | 69.72 | 605.93 | 49.26 | 21.88 | 12503.9 | 0.44 | 0.79 | 1.06 | 0.81 | 1 | 10
2 | 50 | CONCLUIDO | 9.5503 | 10.47 | 7.7 | 14 | 0.24 | 33 | 108.05 | 41.65 | 1.5 | 31 | 14.9 | 13559.91 | 67.05 | 605.87 | 44.16 | 21.88 | 9993.6 | 0.5 | 0.8 | 1.04 | 0.64 | 1 | 10
3 | 50 | CONCLUIDO | 9.7458 | 10.26 | 7.6 | 16.29 | 0.28 | 28 | 108.37 | 41.65 | 1.75 | 26 | 14.97 | 13599.17 | 64.7 | 605.92 | 41.16 | 21.88 | 8516.5 | 0.53 | 0.81 | 1.03 | 0.54 | 1 | 10
4 | 50 | CONCLUIDO | 9.9067 | 10.09 | 7.52 | 18.81 | 0.32 | 24 | 108.68 | 41.65 | 2 | 22 | 15.03 | 13638.32 | 62.85 | 605.88 | 38.78 | 21.88 | 7344.65 | 0.56 | 0.82 | 1.02 | 0.47 | 1 | 10
5 | 50 | CONCLUIDO | 10.0396 | 9.96 | 7.46 | 21.31 | 0.36 | 21 | 109 | 41.65 | 2.25 | 19 | 15.1 | 13677.51 | 60.73 | 605.87 | 36.59 | 21.88 | 6267.34 | 0.6 | 0.83 | 1.02 | 0.4 | 1 | 10
6 | 50 | CONCLUIDO | 10.1637 | 9.84 | 7.4 | 24.68 | 0.4 | 18 | 109.32 | 41.65 | 2.5 | 16 | 15.17 | 13716.72 | 58.69 | 605.97 | 35.05 | 21.88 | 5512.63 | 0.62 | 0.84 | 1.01 | 0.34 | 1 | 10
7 | 50 | CONCLUIDO | 10.264 | 9.74 | 7.35 | 27.57 | 0.44 | 16 | 109.64 | 41.65 | 2.75 | 14 | 15.24 | 13755.95 | 57.19 | 605.9 | 33.4 | 21.88 | 4695.17 | 0.66 | 0.84 | 1.01 | 0.29 | 1 | 10
8 | 50 | CONCLUIDO | 10.2984 | 9.71 | 7.34 | 29.36 | 0.48 | 15 | 109.96 | 41.65 | 3 | 9 | 15.31 | 13795.21 | 54.88 | 605.93 | 32.76 | 21.88 | 4379.76 | 0.67 | 0.84 | 1.02 | 0.28 | 1 | 10
9 | 50 | CONCLUIDO | 10.3401 | 9.67 | 7.32 | 31.39 | 0.52 | 14 | 110.27 | 41.65 | 3.25 | 4 | 15.37 | 13834.5 | 54.66 | 605.86 | 32.13 | 21.88 | 4073.03 | 0.68 | 0.84 | 1.02 | 0.27 | 1 | 10
10 | 50 | CONCLUIDO | 10.3347 | 9.68 | 7.33 | 31.41 | 0.56 | 14 | 110.59 | 41.65 | 3.5 | 2 | 15.44 | 13873.81 | 54.79 | 605.93 | 32.16 | 21.88 | 4085.66 | 0.68 | 0.84 | 1.02 | 0.27 | 1 | 10
11 | 50 | CONCLUIDO | 10.33 | 9.68 | 7.33 | 31.43 | 0.6 | 14 | 110.91 | 41.65 | 3.75 | 0 | 15.51 | 13913.15 | 54.55 | 605.89 | 32.21 | 21.88 | 4110.01 | 0.68 | 0.84 | 1.03 | 0.28 | 1 | 10

## RESULTADOS_3
Unnamed: 0 | Volume de calda [L] | STATUS | Capacidade operacional [ha/h] | Tempo de missao [h] | Tempo util [h] | Tempo por voo [min] | Autonomia Projetada [h] | N° Voos | MTOW [kg] | Massa Estrutura [kg] | Combustível [kg] | Abastecimentos | Massa gerador | Potência gerador [W] | Combustível consumido [L] | Calda cons [L] | Distância percorrida [km] | Distância Pulverizando [km] | RTL ACUMULADO[m] | EOC [km/km] | EOC [h/h] | Tempo de manobra [h] | Tempo rtl_rtw [h] | V pulv [m/s] | V desloc [m/s]
0 | 25 | CONCLUIDO | 10.1203 | 9.88 | 7.65 | 14.82 | 0.28 | 31 | 61.76 | 28.92 | 1 | 26 | 6.84 | 7851.41 | 41.78 | 605.9 | 42.81 | 21.88 | 9325.68 | 0.51 | 0.81 | 1.04 | 0.6 | 1 | 10
1 | 25 | CONCLUIDO | 10.2769 | 9.73 | 7.57 | 17.48 | 0.35 | 26 | 62.05 | 28.92 | 1.25 | 7 | 6.88 | 7887.12 | 39.93 | 606.01 | 39.37 | 21.88 | 7631.27 | 0.56 | 0.82 | 1.06 | 0.52 | 1 | 10
2 | 25 | CONCLUIDO | 10.259 | 9.75 | 7.59 | 17.52 | 0.42 | 26 | 62.34 | 28.92 | 1.5 | 0 | 6.92 | 7922.85 | 40.16 | 606.08 | 39.82 | 21.88 | 7854.96 | 0.55 | 0.82 | 1.06 | 0.53 | 1 | 10

## RESULTADOS_15
Unnamed: 0 | Volume de calda [L] | STATUS | Capacidade operacional [ha/h] | Tempo de missao [h] | Tempo util [h] | Tempo por voo [min] | Autonomia Projetada [h] | N° Voos | MTOW [kg] | Massa Estrutura [kg] | Combustível [kg] | Abastecimentos | Massa gerador | Potência gerador [W] | Combustível consumido [L] | Calda cons [L] | Distância percorrida [km] | Distância Pulverizando [km] | RTL ACUMULADO[m] | EOC [km/km] | EOC [h/h] | Tempo de manobra [h] | Tempo rtl_rtw [h] | V pulv [m/s] | V desloc [m/s]
0 | 85 | CONCLUIDO | 7.2876 | 13.72 | 8.67 | 6.59 | 0.11 | 79 | 167.88 | 51.39 | 1 | 77 | 30.49 | 20939.59 | 108.13 | 606.17 | 74.27 | 21.88 | 24816.02 | 0.29 | 0.71 | 1.12 | 1.61 | 1 | 10
1 | 85 | CONCLUIDO | 7.8934 | 12.67 | 8.26 | 8.26 | 0.13 | 60 | 168.25 | 51.39 | 1.25 | 58 | 30.6 | 20984.25 | 102.25 | 606.08 | 61.72 | 21.88 | 18635.56 | 0.35 | 0.75 | 1.09 | 1.2 | 1 | 10
2 | 85 | CONCLUIDO | 8.3403 | 11.99 | 7.99 | 9.99 | 0.16 | 48 | 168.61 | 51.39 | 1.5 | 46 | 30.71 | 21028.94 | 98.08 | 605.94 | 53.08 | 21.88 | 14374.4 | 0.41 | 0.77 | 1.07 | 0.93 | 1 | 10
3 | 85 | CONCLUIDO | 8.5999 | 11.63 | 7.87 | 11.51 | 0.18 | 41 | 168.97 | 51.39 | 1.75 | 39 | 30.83 | 21073.68 | 95.94 | 605.87 | 49.17 | 21.88 | 12454.34 | 0.45 | 0.79 | 1.06 | 0.81 | 1 | 10
4 | 85 | CONCLUIDO | 8.8439 | 11.31 | 7.75 | 13.28 | 0.21 | 35 | 169.33 | 51.39 | 2 | 33 | 30.94 | 21118.46 | 93.57 | 605.84 | 45.93 | 21.88 | 10867.88 | 0.48 | 0.8 | 1.04 | 0.69 | 1 | 10
5 | 85 | CONCLUIDO | 9.0262 | 11.08 | 7.66 | 14.82 | 0.24 | 31 | 169.7 | 51.39 | 2.25 | 29 | 31.05 | 21163.27 | 91.78 | 605.95 | 42.62 | 21.88 | 9230.09 | 0.51 | 0.81 | 1.04 | 0.6 | 1 | 10
6 | 85 | CONCLUIDO | 9.1959 | 10.87 | 7.59 | 16.86 | 0.26 | 27 | 170.06 | 51.39 | 2.5 | 25 | 31.17 | 21208.12 | 90.2 | 605.92 | 40.49 | 21.88 | 8188.19 | 0.54 | 0.82 | 1.04 | 0.53 | 1 | 10
7 | 85 | CONCLUIDO | 9.2913 | 10.76 | 7.54 | 18.1 | 0.29 | 25 | 170.42 | 51.39 | 2.75 | 23 | 31.28 | 21253.01 | 88.86 | 605.85 | 39.16 | 21.88 | 7530.88 | 0.56 | 0.82 | 1.03 | 0.49 | 1 | 10
8 | 85 | CONCLUIDO | 9.4392 | 10.59 | 7.48 | 20.39 | 0.31 | 22 | 170.79 | 51.39 | 3 | 20 | 31.4 | 21297.94 | 87.37 | 605.89 | 37.22 | 21.88 | 6576.59 | 0.59 | 0.83 | 1.02 | 0.42 | 1 | 10
9 | 85 | CONCLUIDO | 9.5316 | 10.49 | 7.44 | 22.32 | 0.34 | 20 | 171.15 | 51.39 | 3.25 | 18 | 31.51 | 21342.91 | 86.2 | 605.9 | 36.05 | 21.88 | 6001.72 | 0.61 | 0.83 | 1.02 | 0.38 | 1 | 10
10 | 85 | CONCLUIDO | 9.5857 | 10.43 | 7.42 | 23.42 | 0.36 | 19 | 171.52 | 51.39 | 3.5 | 17 | 31.63 | 21387.92 | 84.88 | 605.91 | 35.4 | 21.88 | 5679.68 | 0.62 | 0.83 | 1.02 | 0.36 | 1 | 10
11 | 85 | CONCLUIDO | 9.6761 | 10.33 | 7.39 | 26.07 | 0.39 | 17 | 171.88 | 51.39 | 3.75 | 15 | 31.74 | 21432.96 | 83.78 | 605.91 | 34.25 | 21.88 | 5114.49 | 0.64 | 0.84 | 1.02 | 0.33 | 1 | 10
12 | 85 | CONCLUIDO | 9.7403 | 10.27 | 7.35 | 27.57 | 0.41 | 16 | 172.25 | 51.39 | 4 | 14 | 31.86 | 21478.05 | 83.01 | 605.84 | 33.37 | 21.88 | 4682.02 | 0.66 | 0.84 | 1.01 | 0.29 | 1 | 10
13 | 85 | CONCLUIDO | 9.7938 | 10.21 | 7.33 | 29.32 | 0.44 | 15 | 172.61 | 51.39 | 4.25 | 13 | 31.97 | 21523.17 | 81.67 | 605.85 | 32.72 | 21.88 | 4361.65 | 0.67 | 0.84 | 1.01 | 0.27 | 1 | 10
14 | 85 | CONCLUIDO | 9.8417 | 10.16 | 7.31 | 31.35 | 0.46 | 14 | 172.98 | 51.39 | 4.5 | 12 | 32.09 | 21568.34 | 80.33 | 605.87 | 32.21 | 21.88 | 4113.21 | 0.68 | 0.85 | 1.01 | 0.26 | 1 | 10
15 | 85 | CONCLUIDO | 9.886 | 10.12 | 7.3 | 33.7 | 0.49 | 13 | 173.35 | 51.39 | 4.75 | 11 | 32.2 | 21613.54 | 79.16 | 605.84 | 31.83 | 21.88 | 3924.84 | 0.69 | 0.85 | 1.01 | 0.24 | 1 | 10
16 | 85 | CONCLUIDO | 9.886 | 10.12 | 7.3 | 33.7 | 0.51 | 13 | 173.71 | 51.39 | 5 | 11 | 32.32 | 21658.78 | 79.08 | 605.84 | 31.91 | 21.88 | 3964.74 | 0.69 | 0.85 | 1.01 | 0.24 | 1 | 10
17 | 85 | CONCLUIDO | 9.9423 | 10.06 | 7.28 | 36.39 | 0.53 | 12 | 174.08 | 51.39 | 5.25 | 10 | 32.44 | 21704.07 | 77.59 | 605.85 | 31.11 | 21.88 | 3572.69 | 0.7 | 0.85 | 1.01 | 0.22 | 1 | 10
18 | 85 | CONCLUIDO | 10.0097 | 9.99 | 7.25 | 39.52 | 0.56 | 11 | 174.45 | 51.39 | 5.5 | 9 | 32.56 | 21749.39 | 76.35 | 605.86 | 29.97 | 21.88 | 3009.09 | 0.73 | 0.85 | 1.01 | 0.19 | 1 | 10
19 | 85 | CONCLUIDO | 9.9936 | 10.01 | 7.26 | 39.61 | 0.58 | 11 | 174.82 | 51.39 | 5.75 | 9 | 32.67 | 21794.75 | 75.2 | 605.86 | 30.63 | 21.88 | 3338.3 | 0.71 | 0.85 | 1 | 0.2 | 1 | 10
20 | 85 | CONCLUIDO | 10.0547 | 9.95 | 7.23 | 43.41 | 0.61 | 10 | 175.18 | 51.39 | 6 | 8 | 32.79 | 21840.16 | 73.93 | 605.84 | 29.62 | 21.88 | 2838.12 | 0.74 | 0.86 | 1.01 | 0.18 | 1 | 10
21 | 85 | CONCLUIDO | 10.0531 | 9.95 | 7.24 | 43.41 | 0.63 | 10 | 175.55 | 51.39 | 6.25 | 8 | 32.91 | 21885.6 | 72.79 | 605.84 | 29.84 | 21.88 | 2946.31 | 0.73 | 0.85 | 1 | 0.18 | 1 | 10
22 | 85 | CONCLUIDO | 10.0999 | 9.9 | 7.22 | 48.16 | 0.66 | 9 | 175.92 | 51.39 | 6.5 | 5 | 33.03 | 21931.08 | 71.72 | 605.84 | 29.21 | 21.88 | 2636.43 | 0.75 | 0.86 | 1.01 | 0.17 | 1 | 10
23 | 85 | CONCLUIDO | 10.101 | 9.9 | 7.22 | 48.15 | 0.68 | 9 | 176.29 | 51.39 | 6.75 | 3 | 33.15 | 21976.61 | 71.63 | 605.85 | 29.19 | 21.88 | 2625.52 | 0.75 | 0.86 | 1.01 | 0.16 | 1 | 10
24 | 85 | CONCLUIDO | 10.1109 | 9.89 | 7.21 | 48.09 | 0.7 | 9 | 176.66 | 51.39 | 7 | 3 | 33.27 | 22022.17 | 71.17 | 605.87 | 28.87 | 21.88 | 2464.6 | 0.76 | 0.86 | 1.01 | 0.15 | 1 | 10
25 | 85 | CONCLUIDO | 10.1019 | 9.9 | 7.22 | 48.14 | 0.73 | 9 | 177.03 | 51.39 | 7.25 | 3 | 33.39 | 22067.77 | 71.46 | 605.85 | 29.12 | 21.88 | 2593.1 | 0.75 | 0.86 | 1.01 | 0.16 | 1 | 10
26 | 85 | CONCLUIDO | 10.0968 | 9.9 | 7.23 | 48.18 | 0.75 | 9 | 177.4 | 51.39 | 7.5 | 1 | 33.51 | 22113.42 | 70.21 | 605.88 | 29.22 | 21.88 | 2642.4 | 0.75 | 0.86 | 1.01 | 0.17 | 1 | 10
27 | 85 | CONCLUIDO | 10.0953 | 9.91 | 7.23 | 48.19 | 0.77 | 9 | 177.77 | 51.39 | 7.75 | 0 | 33.63 | 22159.1 | 70.33 | 605.85 | 29.27 | 21.88 | 2664.34 | 0.75 | 0.86 | 1.01 | 0.17 | 1 | 10

## RESULTADOS_2
Unnamed: 0 | Volume de calda [L] | STATUS | Capacidade operacional [ha/h] | Tempo de missao [h] | Tempo util [h] | Tempo por voo [min] | Autonomia Projetada [h] | N° Voos | MTOW [kg] | Massa Estrutura [kg] | Combustível [kg] | Abastecimentos | Massa gerador | Potência gerador [W] | Combustível consumido [L] | Calda cons [L] | Distância percorrida [km] | Distância Pulverizando [km] | RTL ACUMULADO[m] | EOC [km/km] | EOC [h/h] | Tempo de manobra [h] | Tempo rtl_rtw [h] | V pulv [m/s] | V desloc [m/s]
0 | 20 | CONCLUIDO | 10.1368 | 9.86 | 7.73 | 14.49 | 0.34 | 32 | 51.33 | 24.83 | 1 | 1 | 5.51 | 6564.78 | 35.96 | 605.94 | 43.58 | 21.88 | 9707.54 | 0.5 | 0.8 | 1.08 | 0.67 | 1 | 10
1 | 20 | CONCLUIDO | 10.144 | 9.86 | 7.72 | 14.47 | 0.42 | 32 | 51.62 | 24.83 | 1.25 | 0 | 5.54 | 6599.8 | 36.08 | 605.84 | 43.54 | 21.88 | 9684.89 | 0.5 | 0.8 | 1.08 | 0.66 | 1 | 10

## RESULTADOS_22
Unnamed: 0 | Volume de calda [L] | STATUS | Capacidade operacional [ha/h] | Tempo de missao [h] | Tempo util [h] | Tempo por voo [min] | Autonomia Projetada [h] | N° Voos | MTOW [kg] | Massa Estrutura [kg] | Combustível [kg] | Abastecimentos | Massa gerador | Potência gerador [W] | Combustível consumido [L] | Calda cons [L] | Distância percorrida [km] | Distância Pulverizando [km] | RTL ACUMULADO[m] | EOC [km/km] | EOC [h/h] | Tempo de manobra [h] | Tempo rtl_rtw [h] | V pulv [m/s] | V desloc [m/s]
0 | 120 | CONCLUIDO | 6.0353 | 16.57 | 9.17 | 5.34 | 0.08 | 103 | 232.68 | 57.72 | 1 | 101 | 53.95 | 28931.02 | 142.1 | 606.29 | 89.68 | 21.88 | 32401.33 | 0.24 | 0.67 | 1.16 | 2.11 | 1 | 10
1 | 120 | CONCLUIDO | 6.7102 | 14.9 | 8.64 | 6.65 | 0.1 | 78 | 233.1 | 57.72 | 1.25 | 76 | 54.13 | 28983.75 | 133.33 | 605.87 | 73.2 | 21.88 | 24288.97 | 0.3 | 0.72 | 1.13 | 1.58 | 1 | 10
2 | 120 | CONCLUIDO | 7.2328 | 13.83 | 8.29 | 8.03 | 0.11 | 62 | 233.53 | 57.72 | 1.5 | 60 | 54.31 | 29036.54 | 127.47 | 605.96 | 62.39 | 21.88 | 18962.55 | 0.35 | 0.75 | 1.09 | 1.23 | 1 | 10
3 | 120 | CONCLUIDO | 7.5932 | 13.17 | 8.09 | 9.34 | 0.13 | 52 | 233.96 | 57.72 | 1.75 | 50 | 54.49 | 29089.39 | 123.82 | 605.87 | 56.47 | 21.88 | 16050.7 | 0.39 | 0.76 | 1.07 | 1.03 | 1 | 10
4 | 120 | CONCLUIDO | 7.8676 | 12.71 | 7.95 | 10.6 | 0.15 | 45 | 234.39 | 57.72 | 2 | 43 | 54.67 | 29142.31 | 121.18 | 605.9 | 52.32 | 21.88 | 14012.08 | 0.42 | 0.78 | 1.05 | 0.89 | 1 | 10
5 | 120 | CONCLUIDO | 8.1147 | 12.32 | 7.84 | 12.06 | 0.17 | 39 | 234.82 | 57.72 | 2.25 | 37 | 54.85 | 29195.29 | 118.98 | 605.91 | 48.26 | 21.88 | 12011.73 | 0.45 | 0.79 | 1.06 | 0.78 | 1 | 10
6 | 120 | CONCLUIDO | 8.2856 | 12.07 | 7.77 | 13.31 | 0.19 | 35 | 235.25 | 57.72 | 2.5 | 33 | 55.03 | 29248.33 | 117.29 | 605.92 | 46.2 | 21.88 | 11000.27 | 0.47 | 0.8 | 1.05 | 0.71 | 1 | 10
7 | 120 | CONCLUIDO | 8.493 | 11.77 | 7.65 | 14.81 | 0.21 | 31 | 235.68 | 57.72 | 2.75 | 29 | 55.21 | 29301.44 | 115.04 | 605.95 | 42.82 | 21.88 | 9329.39 | 0.51 | 0.81 | 1.03 | 0.59 | 1 | 10
8 | 120 | CONCLUIDO | 8.5878 | 11.64 | 7.61 | 15.75 | 0.23 | 29 | 236.11 | 57.72 | 3 | 27 | 55.39 | 29354.61 | 114.15 | 605.9 | 41.56 | 21.88 | 8711.64 | 0.53 | 0.81 | 1.03 | 0.56 | 1 | 10
9 | 120 | CONCLUIDO | 8.7324 | 11.45 | 7.56 | 17.44 | 0.24 | 26 | 236.54 | 57.72 | 3.25 | 24 | 55.57 | 29407.85 | 112.84 | 605.94 | 39.69 | 21.88 | 7790.83 | 0.55 | 0.82 | 1.03 | 0.5 | 1 | 10
10 | 120 | CONCLUIDO | 8.8348 | 11.32 | 7.52 | 18.79 | 0.26 | 24 | 236.98 | 57.72 | 3.5 | 22 | 55.75 | 29461.15 | 111.7 | 605.84 | 38.49 | 21.88 | 7199.45 | 0.57 | 0.82 | 1.03 | 0.46 | 1 | 10
11 | 120 | CONCLUIDO | 8.8779 | 11.26 | 7.51 | 19.58 | 0.28 | 23 | 237.41 | 57.72 | 3.75 | 21 | 55.93 | 29514.51 | 110.9 | 605.89 | 38.07 | 21.88 | 6996.06 | 0.57 | 0.82 | 1.03 | 0.45 | 1 | 10
12 | 120 | CONCLUIDO | 8.9998 | 11.11 | 7.45 | 21.27 | 0.3 | 21 | 237.84 | 57.72 | 4 | 19 | 56.12 | 29567.95 | 109.71 | 606 | 36.12 | 21.88 | 6030.69 | 0.61 | 0.83 | 1.02 | 0.39 | 1 | 10
13 | 120 | CONCLUIDO | 9.0441 | 11.06 | 7.44 | 22.31 | 0.32 | 20 | 238.28 | 57.72 | 4.25 | 18 | 56.3 | 29621.44 | 109.03 | 605.93 | 36.02 | 21.88 | 5986.11 | 0.61 | 0.83 | 1.02 | 0.38 | 1 | 10
14 | 120 | CONCLUIDO | 9.0976 | 10.99 | 7.42 | 23.42 | 0.34 | 19 | 238.71 | 57.72 | 4.5 | 17 | 56.49 | 29675.01 | 107.94 | 605.89 | 35.5 | 21.88 | 5729.56 | 0.62 | 0.83 | 1.02 | 0.36 | 1 | 10
15 | 120 | CONCLUIDO | 9.161 | 10.92 | 7.39 | 24.62 | 0.35 | 18 | 239.14 | 57.72 | 4.75 | 16 | 56.67 | 29728.63 | 106.81 | 605.84 | 34.48 | 21.88 | 5224.34 | 0.63 | 0.84 | 1.01 | 0.33 | 1 | 10
16 | 120 | CONCLUIDO | 9.2074 | 10.86 | 7.38 | 26.04 | 0.37 | 17 | 239.58 | 57.72 | 5 | 15 | 56.86 | 29782.33 | 106.75 | 605.89 | 34.08 | 21.88 | 5029.99 | 0.64 | 0.84 | 1.02 | 0.32 | 1 | 10
17 | 120 | CONCLUIDO | 9.2526 | 10.81 | 7.37 | 27.64 | 0.39 | 16 | 240.02 | 57.72 | 5.25 | 14 | 57.04 | 29836.09 | 105.91 | 605.84 | 33.84 | 21.88 | 4915.89 | 0.65 | 0.84 | 1.02 | 0.31 | 1 | 10
18 | 120 | CONCLUIDO | 9.3267 | 10.72 | 7.33 | 29.32 | 0.41 | 15 | 240.45 | 57.72 | 5.5 | 13 | 57.23 | 29890.04 | 104.97 | 605.84 | 32.68 | 21.88 | 4344.07 | 0.67 | 0.84 | 1.01 | 0.27 | 1 | 10
19 | 120 | CONCLUIDO | 9.3779 | 10.66 | 7.32 | 31.36 | 0.42 | 14 | 240.89 | 57.72 | 5.75 | 12 | 57.42 | 29943.94 | 103.95 | 605.84 | 32.16 | 21.88 | 4089.14 | 0.68 | 0.85 | 1.01 | 0.26 | 1 | 10
20 | 120 | CONCLUIDO | 9.3809 | 10.66 | 7.31 | 31.34 | 0.44 | 14 | 241.33 | 57.72 | 6 | 12 | 57.6 | 29997.9 | 103.9 | 605.84 | 32.2 | 21.88 | 4106.56 | 0.68 | 0.85 | 1.01 | 0.26 | 1 | 10
21 | 120 | CONCLUIDO | 9.434 | 10.6 | 7.3 | 33.69 | 0.46 | 13 | 241.77 | 57.72 | 6.25 | 11 | 57.79 | 30051.93 | 102.52 | 605.84 | 31.63 | 21.88 | 3826.69 | 0.69 | 0.85 | 1.01 | 0.24 | 1 | 10
22 | 120 | CONCLUIDO | 9.4312 | 10.6 | 7.3 | 33.7 | 0.48 | 13 | 242.2 | 57.72 | 6.5 | 11 | 57.98 | 30106.03 | 102.61 | 605.97 | 31.76 | 21.88 | 3889.9 | 0.69 | 0.85 | 1.01 | 0.24 | 1 | 10
23 | 120 | CONCLUIDO | 9.4914 | 10.54 | 7.28 | 36.4 | 0.49 | 12 | 242.64 | 57.72 | 6.75 | 10 | 58.17 | 30160.2 | 101.35 | 605.84 | 31.03 | 21.88 | 3530.01 | 0.71 | 0.85 | 1.01 | 0.22 | 1 | 10
24 | 120 | CONCLUIDO | 9.4912 | 10.54 | 7.28 | 36.4 | 0.51 | 12 | 243.08 | 57.72 | 7 | 10 | 58.36 | 30214.44 | 101.19 | 605.86 | 31.07 | 21.88 | 3552.28 | 0.7 | 0.85 | 1.01 | 0.22 | 1 | 10
25 | 120 | CONCLUIDO | 9.5607 | 10.46 | 7.25 | 39.54 | 0.53 | 11 | 243.52 | 57.72 | 7.25 | 9 | 58.55 | 30268.74 | 100.14 | 605.88 | 29.89 | 21.88 | 2966.53 | 0.73 | 0.85 | 1.01 | 0.19 | 1 | 10
26 | 120 | CONCLUIDO | 9.5498 | 10.47 | 7.26 | 39.61 | 0.55 | 11 | 243.96 | 57.72 | 7.5 | 9 | 58.74 | 30323.11 | 99.64 | 605.84 | 30.51 | 21.88 | 3275.89 | 0.72 | 0.85 | 1.01 | 0.2 | 1 | 10
27 | 120 | CONCLUIDO | 9.5481 | 10.47 | 7.26 | 39.62 | 0.56 | 11 | 244.41 | 57.72 | 7.75 | 9 | 58.93 | 30377.55 | 99.07 | 605.84 | 30.55 | 21.88 | 3297.22 | 0.72 | 0.85 | 1.01 | 0.21 | 1 | 10
28 | 120 | CONCLUIDO | 9.6172 | 10.4 | 7.23 | 43.4 | 0.58 | 10 | 244.85 | 57.72 | 8 | 8 | 59.12 | 30432.06 | 97.97 | 605.84 | 29.6 | 21.88 | 2828.22 | 0.74 | 0.86 | 1.01 | 0.18 | 1 | 10
29 | 120 | CONCLUIDO | 9.6162 | 10.4 | 7.23 | 43.41 | 0.6 | 10 | 245.29 | 57.72 | 8.25 | 8 | 59.32 | 30486.64 | 97.34 | 605.84 | 29.7 | 21.88 | 2878.92 | 0.74 | 0.85 | 1 | 0.18 | 1 | 10
30 | 120 | CONCLUIDO | 9.6113 | 10.4 | 7.24 | 43.44 | 0.62 | 10 | 245.73 | 57.72 | 8.5 | 8 | 59.51 | 30541.29 | 96.58 | 605.88 | 29.85 | 21.88 | 2951.48 | 0.73 | 0.85 | 1 | 0.18 | 1 | 10
31 | 120 | CONCLUIDO | 9.6725 | 10.34 | 7.22 | 48.13 | 0.63 | 9 | 246.18 | 57.72 | 8.75 | 7 | 59.7 | 30596.01 | 95.88 | 605.84 | 29.28 | 21.88 | 2671.8 | 0.75 | 0.86 | 1 | 0.16 | 1 | 10
32 | 120 | CONCLUIDO | 9.6733 | 10.34 | 7.22 | 48.13 | 0.65 | 9 | 246.62 | 57.72 | 9 | 7 | 59.9 | 30650.8 | 95.86 | 605.84 | 29.14 | 21.88 | 2602.15 | 0.75 | 0.86 | 1.01 | 0.16 | 1 | 10
33 | 120 | CONCLUIDO | 9.6709 | 10.34 | 7.22 | 48.14 | 0.67 | 9 | 247.07 | 57.72 | 9.25 | 7 | 60.09 | 30705.66 | 94.63 | 605.84 | 29.25 | 21.88 | 2656.94 | 0.75 | 0.86 | 1 | 0.16 | 1 | 10
34 | 120 | CONCLUIDO | 9.6634 | 10.35 | 7.23 | 48.2 | 0.68 | 9 | 247.51 | 57.72 | 9.5 | 7 | 60.29 | 30760.6 | 93.74 | 605.86 | 29.41 | 21.88 | 2737.9 | 0.74 | 0.86 | 1.01 | 0.17 | 1 | 10
35 | 120 | CONCLUIDO | 9.7395 | 10.27 | 7.19 | 53.96 | 0.7 | 8 | 247.96 | 57.72 | 9.75 | 6 | 60.48 | 30815.6 | 93.2 | 605.88 | 28.43 | 21.88 | 2249.8 | 0.77 | 0.86 | 1 | 0.14 | 1 | 10
36 | 120 | CONCLUIDO | 9.7498 | 10.26 | 7.18 | 53.88 | 0.72 | 8 | 248.4 | 57.72 | 10 | 6 | 60.68 | 30870.67 | 92.28 | 605.91 | 28.05 | 21.88 | 2062.33 | 0.78 | 0.86 | 1 | 0.13 | 1 | 10
37 | 120 | CONCLUIDO | 9.7421 | 10.26 | 7.19 | 53.94 | 0.73 | 8 | 248.85 | 57.72 | 10.25 | 6 | 60.88 | 30925.82 | 91.29 | 605.84 | 28.25 | 21.88 | 2160.02 | 0.77 | 0.86 | 1 | 0.13 | 1 | 10
38 | 120 | CONCLUIDO | 9.7416 | 10.27 | 7.19 | 53.94 | 0.75 | 8 | 249.3 | 57.72 | 10.5 | 6 | 61.07 | 30981.04 | 90.84 | 605.88 | 28.31 | 21.88 | 2191.06 | 0.77 | 0.86 | 1 | 0.13 | 1 | 10
39 | 120 | CONCLUIDO | 9.8063 | 10.2 | 7.17 | 61.45 | 0.77 | 7 | 249.75 | 57.72 | 10.75 | 5 | 61.27 | 31036.33 | 89.27 | 605.84 | 27.67 | 21.88 | 1878.05 | 0.79 | 0.86 | 1 | 0.11 | 1 | 10
40 | 120 | CONCLUIDO | 9.7973 | 10.21 | 7.18 | 61.54 | 0.78 | 7 | 250.2 | 57.72 | 11 | 5 | 61.47 | 31091.69 | 89.47 | 605.9 | 27.94 | 21.88 | 2012.86 | 0.78 | 0.86 | 1 | 0.12 | 1 | 10
41 | 120 | CONCLUIDO | 9.7935 | 10.21 | 7.18 | 61.57 | 0.8 | 7 | 250.65 | 57.72 | 11.25 | 4 | 61.67 | 31147.12 | 89.89 | 605.84 | 28.1 | 21.88 | 2090.81 | 0.78 | 0.86 | 1 | 0.13 | 1 | 10
42 | 120 | CONCLUIDO | 9.7946 | 10.21 | 7.18 | 61.56 | 0.81 | 7 | 251.1 | 57.72 | 11.5 | 3 | 61.87 | 31202.63 | 89.49 | 605.84 | 28.06 | 21.88 | 2072.23 | 0.78 | 0.86 | 1 | 0.12 | 1 | 10
43 | 120 | CONCLUIDO | 9.7978 | 10.21 | 7.18 | 61.53 | 0.83 | 7 | 251.55 | 57.72 | 11.75 | 3 | 62.07 | 31258.21 | 89.53 | 605.84 | 27.84 | 21.88 | 1961.6 | 0.79 | 0.86 | 1 | 0.12 | 1 | 10
44 | 120 | CONCLUIDO | 9.7895 | 10.22 | 7.19 | 61.6 | 0.85 | 7 | 252 | 57.72 | 12 | 3 | 62.27 | 31313.87 | 88.27 | 605.87 | 28.06 | 21.88 | 2070.15 | 0.78 | 0.86 | 1.01 | 0.13 | 1 | 10
45 | 120 | CONCLUIDO | 9.7863 | 10.22 | 7.19 | 61.63 | 0.86 | 7 | 252.45 | 57.72 | 12.25 | 3 | 62.48 | 31369.6 | 87.95 | 605.91 | 28.3 | 21.88 | 2190.28 | 0.77 | 0.86 | 1 | 0.13 | 1 | 10
46 | 120 | CONCLUIDO | 9.7882 | 10.22 | 7.19 | 61.62 | 0.88 | 7 | 252.9 | 57.72 | 12.5 | 2 | 62.68 | 31425.4 | 87.6 | 605.93 | 28.15 | 21.88 | 2119.18 | 0.78 | 0.86 | 1 | 0.13 | 1 | 10
47 | 120 | CONCLUIDO | 9.7922 | 10.21 | 7.18 | 61.58 | 0.9 | 7 | 253.35 | 57.72 | 12.75 | 1 | 62.88 | 31481.28 | 87.3 | 605.94 | 28.06 | 21.88 | 2073.28 | 0.78 | 0.86 | 1 | 0.13 | 1 | 10
48 | 120 | CONCLUIDO | 9.7922 | 10.21 | 7.18 | 61.58 | 0.91 | 7 | 253.81 | 57.72 | 13 | 1 | 63.08 | 31537.23 | 87.1 | 605.94 | 28.04 | 21.88 | 2060.86 | 0.78 | 0.86 | 1 | 0.13 | 1 | 10
49 | 120 | CONCLUIDO | 9.7887 | 10.22 | 7.19 | 61.61 | 0.93 | 7 | 254.26 | 57.72 | 13.25 | 0 | 63.29 | 31593.26 | 87.22 | 605.94 | 28.03 | 21.88 | 2055.36 | 0.78 | 0.86 | 1.01 | 0.13 | 1 | 10

## RESULTADOS_27
Unnamed: 0 | Volume de calda [L] | STATUS | Capacidade operacional [ha/h] | Tempo de missao [h] | Tempo util [h] | Tempo por voo [min] | Autonomia Projetada [h] | N° Voos | MTOW [kg] | Massa Estrutura [kg] | Combustível [kg] | Abastecimentos | Massa gerador | Potência gerador [W] | Combustível consumido [L] | Calda cons [L] | Distância percorrida [km] | Distância Pulverizando [km] | RTL ACUMULADO[m] | EOC [km/km] | EOC [h/h] | Tempo de manobra [h] | Tempo rtl_rtw [h] | V pulv [m/s] | V desloc [m/s]
0 | 145 | CONCLUIDO | 5.217 | 19.17 | 9.59 | 4.68 | 0.06 | 123 | 285.18 | 61.2 | 1 | 121 | 77.98 | 35406.83 | 169.46 | 606.38 | 103.39 | 21.88 | 39158.88 | 0.21 | 0.65 | 1.19 | 2.53 | 1 | 10
1 | 145 | CONCLUIDO | 5.9367 | 16.84 | 8.94 | 5.83 | 0.08 | 92 | 285.68 | 61.2 | 1.25 | 90 | 78.24 | 35468.6 | 157.48 | 606.26 | 82.76 | 21.88 | 28997.4 | 0.26 | 0.69 | 1.14 | 1.88 | 1 | 10
2 | 145 | CONCLUIDO | 6.4818 | 15.43 | 8.54 | 7.02 | 0.09 | 73 | 286.19 | 61.2 | 1.5 | 71 | 78.49 | 35530.47 | 150.12 | 606.22 | 70.34 | 21.88 | 22880.84 | 0.31 | 0.72 | 1.11 | 1.48 | 1 | 10
3 | 145 | CONCLUIDO | 6.8807 | 14.53 | 8.3 | 8.16 | 0.11 | 61 | 286.69 | 61.2 | 1.75 | 59 | 78.74 | 35592.57 | 145.43 | 605.94 | 62.41 | 21.88 | 18977.67 | 0.35 | 0.75 | 1.1 | 1.24 | 1 | 10
4 | 145 | CONCLUIDO | 7.2234 | 13.84 | 8.09 | 9.34 | 0.12 | 52 | 287.19 | 61.2 | 2 | 50 | 78.99 | 35654.65 | 141.39 | 605.88 | 56.42 | 21.88 | 16027.34 | 0.39 | 0.76 | 1.07 | 1.03 | 1 | 10
5 | 145 | CONCLUIDO | 7.4621 | 13.4 | 7.97 | 10.4 | 0.14 | 46 | 287.7 | 61.2 | 2.25 | 44 | 79.25 | 35716.83 | 138.94 | 606.01 | 52.5 | 21.88 | 14096.84 | 0.42 | 0.78 | 1.07 | 0.91 | 1 | 10
6 | 145 | CONCLUIDO | 7.6803 | 13.02 | 7.86 | 11.5 | 0.15 | 41 | 288.2 | 61.2 | 2.5 | 39 | 79.5 | 35779.11 | 136.73 | 605.89 | 49.23 | 21.88 | 12486.44 | 0.44 | 0.79 | 1.05 | 0.8 | 1 | 10
7 | 145 | CONCLUIDO | 7.9029 | 12.65 | 7.76 | 12.94 | 0.17 | 36 | 288.71 | 61.2 | 2.75 | 34 | 79.76 | 35841.5 | 134.51 | 605.91 | 46.16 | 21.88 | 10975.7 | 0.47 | 0.8 | 1.05 | 0.71 | 1 | 10
8 | 145 | CONCLUIDO | 8.0398 | 12.44 | 7.71 | 14.02 | 0.18 | 33 | 289.21 | 61.2 | 3 | 31 | 80.02 | 35903.99 | 133.32 | 605.9 | 44.44 | 21.88 | 10130.75 | 0.49 | 0.8 | 1.04 | 0.65 | 1 | 10
9 | 145 | CONCLUIDO | 8.1971 | 12.2 | 7.63 | 15.27 | 0.2 | 30 | 289.72 | 61.2 | 3.25 | 28 | 80.27 | 35966.59 | 131.52 | 605.9 | 42.14 | 21.88 | 8998.03 | 0.52 | 0.81 | 1.03 | 0.58 | 1 | 10
10 | 145 | CONCLUIDO | 8.2871 | 12.07 | 7.61 | 16.3 | 0.21 | 28 | 290.23 | 61.2 | 3.5 | 26 | 80.53 | 36029.29 | 130.76 | 605.9 | 41.21 | 21.88 | 8542.03 | 0.53 | 0.81 | 1.04 | 0.55 | 1 | 10
11 | 145 | CONCLUIDO | 8.3943 | 11.91 | 7.56 | 17.45 | 0.23 | 26 | 290.74 | 61.2 | 3.75 | 24 | 80.79 | 36092.1 | 129.68 | 605.88 | 39.94 | 21.88 | 7918.62 | 0.55 | 0.82 | 1.03 | 0.5 | 1 | 10
12 | 145 | CONCLUIDO | 8.5038 | 11.76 | 7.52 | 18.79 | 0.24 | 24 | 291.25 | 61.2 | 4 | 22 | 81.05 | 36155.02 | 128.45 | 605.94 | 38.38 | 21.88 | 7144.52 | 0.57 | 0.82 | 1.03 | 0.46 | 1 | 10
13 | 145 | CONCLUIDO | 8.5521 | 11.69 | 7.5 | 19.58 | 0.26 | 23 | 291.76 | 61.2 | 4.25 | 21 | 81.31 | 36218.04 | 127.93 | 605.89 | 38.46 | 21.88 | 7192.67 | 0.57 | 0.82 | 1.02 | 0.45 | 1 | 10
14 | 145 | CONCLUIDO | 8.6075 | 11.62 | 7.48 | 20.41 | 0.27 | 22 | 292.27 | 61.2 | 4.5 | 20 | 81.57 | 36281.16 | 127.08 | 605.84 | 37.31 | 21.88 | 6619.6 | 0.59 | 0.83 | 1.03 | 0.43 | 1 | 10
15 | 145 | CONCLUIDO | 8.7182 | 11.47 | 7.44 | 22.33 | 0.29 | 20 | 292.79 | 61.2 | 4.75 | 18 | 81.84 | 36344.4 | 126.08 | 605.86 | 36.08 | 21.88 | 6018.5 | 0.61 | 0.83 | 1.02 | 0.39 | 1 | 10
16 | 145 | CONCLUIDO | 8.7781 | 11.39 | 7.42 | 23.43 | 0.3 | 19 | 293.3 | 61.2 | 5 | 17 | 82.1 | 36407.75 | 125.36 | 605.94 | 35.22 | 21.88 | 5593.05 | 0.62 | 0.83 | 1.02 | 0.36 | 1 | 10
17 | 145 | CONCLUIDO | 8.832 | 11.32 | 7.4 | 24.68 | 0.32 | 18 | 293.81 | 61.2 | 5.25 | 16 | 82.36 | 36471.2 | 124.46 | 605.84 | 34.88 | 21.88 | 5427.16 | 0.63 | 0.84 | 1.02 | 0.35 | 1 | 10
18 | 145 | CONCLUIDO | 8.8404 | 11.31 | 7.39 | 24.64 | 0.33 | 18 | 294.33 | 61.2 | 5.5 | 16 | 82.63 | 36534.76 | 123.83 | 605.85 | 34.52 | 21.88 | 5245.44 | 0.63 | 0.84 | 1.02 | 0.33 | 1 | 10
19 | 145 | CONCLUIDO | 8.8878 | 11.25 | 7.39 | 26.07 | 0.35 | 17 | 294.84 | 61.2 | 5.75 | 15 | 82.9 | 36598.44 | 123.82 | 605.87 | 34.45 | 21.88 | 5214.81 | 0.64 | 0.84 | 1.01 | 0.33 | 1 | 10
20 | 145 | CONCLUIDO | 8.957 | 11.16 | 7.35 | 27.57 | 0.36 | 16 | 295.36 | 61.2 | 6 | 14 | 83.16 | 36662.22 | 122.86 | 605.84 | 33.39 | 21.88 | 4693.63 | 0.66 | 0.84 | 1.01 | 0.3 | 1 | 10
21 | 145 | CONCLUIDO | 9.0002 | 11.11 | 7.35 | 29.41 | 0.38 | 15 | 295.88 | 61.2 | 6.25 | 13 | 83.43 | 36726.12 | 122.08 | 605.99 | 33.35 | 21.88 | 4675.92 | 0.66 | 0.84 | 1.02 | 0.29 | 1 | 10
22 | 145 | CONCLUIDO | 9.0126 | 11.1 | 7.34 | 29.35 | 0.39 | 15 | 296.4 | 61.2 | 6.5 | 13 | 83.7 | 36790.13 | 121.74 | 605.85 | 32.81 | 21.88 | 4404.79 | 0.67 | 0.84 | 1.01 | 0.28 | 1 | 10
23 | 145 | CONCLUIDO | 9.0749 | 11.02 | 7.32 | 31.35 | 0.4 | 14 | 296.92 | 61.2 | 6.75 | 12 | 83.97 | 36854.25 | 120.86 | 605.98 | 32.11 | 21.88 | 4062.35 | 0.68 | 0.85 | 1.01 | 0.26 | 1 | 10
24 | 145 | CONCLUIDO | 9.0744 | 11.02 | 7.32 | 31.36 | 0.42 | 14 | 297.44 | 61.2 | 7 | 12 | 84.24 | 36918.48 | 120.97 | 605.85 | 32.17 | 21.88 | 4089.24 | 0.68 | 0.85 | 1.01 | 0.26 | 1 | 10
25 | 145 | CONCLUIDO | 9.1273 | 10.96 | 7.31 | 33.72 | 0.43 | 13 | 297.96 | 61.2 | 7.25 | 11 | 84.51 | 36982.83 | 119.99 | 605.92 | 31.83 | 21.88 | 3928.92 | 0.69 | 0.85 | 1.01 | 0.25 | 1 | 10
26 | 145 | CONCLUIDO | 9.1301 | 10.95 | 7.3 | 33.71 | 0.45 | 13 | 298.48 | 61.2 | 7.5 | 11 | 84.79 | 37047.29 | 119.99 | 605.87 | 31.84 | 21.88 | 3932.64 | 0.69 | 0.85 | 1.01 | 0.24 | 1 | 10
27 | 145 | CONCLUIDO | 9.1935 | 10.88 | 7.28 | 36.41 | 0.46 | 12 | 299.01 | 61.2 | 7.75 | 10 | 85.06 | 37111.87 | 118.95 | 605.84 | 31.1 | 21.88 | 3564.34 | 0.7 | 0.85 | 1.01 | 0.22 | 1 | 10
28 | 145 | CONCLUIDO | 9.1978 | 10.87 | 7.28 | 36.38 | 0.48 | 12 | 299.53 | 61.2 | 8 | 10 | 85.33 | 37176.68 | 118.44 | 605.84 | 31.14 | 21.88 | 3587.56 | 0.7 | 0.85 | 1 | 0.22 | 1 | 10
29 | 145 | CONCLUIDO | 9.1949 | 10.88 | 7.28 | 36.4 | 0.49 | 12 | 300.06 | 61.2 | 8.25 | 10 | 85.61 | 37241.49 | 118.39 | 605.92 | 31.01 | 21.88 | 3523.86 | 0.71 | 0.85 | 1.01 | 0.22 | 1 | 10
30 | 145 | CONCLUIDO | 9.2719 | 10.79 | 7.24 | 39.51 | 0.5 | 11 | 300.59 | 61.2 | 8.5 | 9 | 85.89 | 37306.42 | 117.32 | 605.84 | 29.92 | 21.88 | 2980.16 | 0.73 | 0.85 | 1.01 | 0.19 | 1 | 10
31 | 145 | CONCLUIDO | 9.2647 | 10.79 | 7.25 | 39.55 | 0.52 | 11 | 301.11 | 61.2 | 8.75 | 9 | 86.16 | 37371.47 | 117.09 | 605.92 | 30.21 | 21.88 | 3127.18 | 0.72 | 0.85 | 1.01 | 0.19 | 1 | 10
32 | 145 | CONCLUIDO | 9.2628 | 10.8 | 7.25 | 39.57 | 0.53 | 11 | 301.64 | 61.2 | 9 | 9 | 86.44 | 37436.63 | 116.52 | 605.84 | 30.29 | 21.88 | 3168.96 | 0.72 | 0.85 | 1.01 | 0.2 | 1 | 10
33 | 145 | CONCLUIDO | 9.3204 | 10.73 | 7.24 | 43.45 | 0.55 | 10 | 302.17 | 61.2 | 9.25 | 8 | 86.72 | 37501.91 | 115.95 | 605.88 | 29.77 | 21.88 | 2913.73 | 0.74 | 0.85 | 1.01 | 0.18 | 1 | 10
34 | 145 | CONCLUIDO | 9.3315 | 10.72 | 7.23 | 43.37 | 0.56 | 10 | 302.7 | 61.2 | 9.5 | 8 | 87 | 37567.32 | 115.53 | 605.84 | 29.58 | 21.88 | 2817.39 | 0.74 | 0.86 | 1 | 0.17 | 1 | 10
35 | 145 | CONCLUIDO | 9.3288 | 10.72 | 7.23 | 43.39 | 0.57 | 10 | 303.23 | 61.2 | 9.75 | 8 | 87.28 | 37632.84 | 114.89 | 605.84 | 29.67 | 21.88 | 2863.01 | 0.74 | 0.86 | 1 | 0.17 | 1 | 10
36 | 145 | CONCLUIDO | 9.3322 | 10.72 | 7.23 | 43.37 | 0.59 | 10 | 303.76 | 61.2 | 10 | 8 | 87.57 | 37698.48 | 114.37 | 605.84 | 29.47 | 21.88 | 2762.94 | 0.74 | 0.86 | 1 | 0.17 | 1 | 10
37 | 145 | CONCLUIDO | 9.3855 | 10.65 | 7.22 | 48.14 | 0.6 | 9 | 304.3 | 61.2 | 10.25 | 7 | 87.85 | 37764.25 | 113.71 | 605.84 | 29.29 | 21.88 | 2674.38 | 0.75 | 0.86 | 1 | 0.16 | 1 | 10
38 | 145 | CONCLUIDO | 9.3887 | 10.65 | 7.22 | 48.11 | 0.61 | 9 | 304.83 | 61.2 | 10.5 | 7 | 88.13 | 37830.13 | 113.54 | 605.84 | 29.18 | 21.88 | 2620.41 | 0.75 | 0.86 | 1 | 0.16 | 1 | 10
39 | 145 | CONCLUIDO | 9.3926 | 10.65 | 7.21 | 48.08 | 0.63 | 9 | 305.37 | 61.2 | 10.75 | 7 | 88.42 | 37896.14 | 113.3 | 605.84 | 28.99 | 21.88 | 2529 | 0.75 | 0.86 | 1 | 0.15 | 1 | 10
40 | 145 | CONCLUIDO | 9.388 | 10.65 | 7.22 | 48.12 | 0.64 | 9 | 305.9 | 61.2 | 11 | 7 | 88.7 | 37962.28 | 112.76 | 605.84 | 29.18 | 21.88 | 2620.68 | 0.75 | 0.86 | 1 | 0.16 | 1 | 10
41 | 145 | CONCLUIDO | 9.3782 | 10.66 | 7.23 | 48.19 | 0.65 | 9 | 306.44 | 61.2 | 11.25 | 7 | 88.99 | 38028.53 | 112.22 | 605.84 | 29.35 | 21.88 | 2707.66 | 0.75 | 0.86 | 1.01 | 0.17 | 1 | 10
42 | 145 | CONCLUIDO | 9.4575 | 10.57 | 7.19 | 53.95 | 0.67 | 8 | 306.98 | 61.2 | 11.5 | 6 | 89.28 | 38094.91 | 111.24 | 605.84 | 28.37 | 21.88 | 2222.57 | 0.77 | 0.86 | 1 | 0.14 | 1 | 10
43 | 145 | CONCLUIDO | 9.455 | 10.58 | 7.2 | 53.97 | 0.68 | 8 | 307.52 | 61.2 | 11.75 | 6 | 89.57 | 38161.42 | 110.89 | 605.84 | 28.47 | 21.88 | 2273.24 | 0.77 | 0.86 | 1 | 0.14 | 1 | 10
44 | 145 | CONCLUIDO | 9.4657 | 10.56 | 7.18 | 53.88 | 0.69 | 8 | 308.06 | 61.2 | 12 | 6 | 89.86 | 38228.06 | 110.52 | 605.84 | 28.04 | 21.88 | 2055.12 | 0.78 | 0.86 | 1 | 0.13 | 1 | 10
45 | 145 | CONCLUIDO | 9.461 | 10.57 | 7.19 | 53.92 | 0.71 | 8 | 308.6 | 61.2 | 12.25 | 6 | 90.15 | 38294.82 | 109.92 | 605.89 | 28.26 | 21.88 | 2168.08 | 0.77 | 0.86 | 1 | 0.13 | 1 | 10
46 | 145 | CONCLUIDO | 9.4592 | 10.57 | 7.19 | 53.94 | 0.72 | 8 | 309.14 | 61.2 | 12.5 | 6 | 90.44 | 38361.7 | 109.38 | 605.88 | 28.28 | 21.88 | 2178.26 | 0.77 | 0.86 | 1 | 0.13 | 1 | 10
47 | 145 | CONCLUIDO | 9.4575 | 10.57 | 7.19 | 53.95 | 0.73 | 8 | 309.68 | 61.2 | 12.75 | 6 | 90.74 | 38428.72 | 108.45 | 605.84 | 28.4 | 21.88 | 2235.11 | 0.77 | 0.86 | 1 | 0.14 | 1 | 10
48 | 145 | CONCLUIDO | 9.5261 | 10.5 | 7.17 | 61.47 | 0.75 | 7 | 310.23 | 61.2 | 13 | 5 | 91.03 | 38495.87 | 107.81 | 605.94 | 27.78 | 21.88 | 1929.45 | 0.79 | 0.86 | 1 | 0.11 | 1 | 10
49 | 145 | CONCLUIDO | 9.5256 | 10.5 | 7.17 | 61.47 | 0.76 | 7 | 310.77 | 61.2 | 13.25 | 5 | 91.33 | 38563.14 | 107.69 | 605.87 | 27.74 | 21.88 | 1909.4 | 0.79 | 0.86 | 1 | 0.11 | 1 | 10
50 | 145 | CONCLUIDO | 9.5155 | 10.51 | 7.18 | 61.57 | 0.77 | 7 | 311.32 | 61.2 | 13.5 | 5 | 91.62 | 38630.55 | 108.32 | 605.86 | 28.11 | 21.88 | 2095.56 | 0.78 | 0.86 | 1 | 0.12 | 1 | 10
51 | 145 | CONCLUIDO | 9.5147 | 10.51 | 7.18 | 61.57 | 0.79 | 7 | 311.87 | 61.2 | 13.75 | 5 | 91.92 | 38698.21 | 108.43 | 605.84 | 28.21 | 21.88 | 2148.93 | 0.78 | 0.86 | 1 | 0.13 | 1 | 10
52 | 145 | CONCLUIDO | 9.5258 | 10.5 | 7.17 | 61.47 | 0.8 | 7 | 312.42 | 61.2 | 14 | 5 | 92.22 | 38765.89 | 107.65 | 605.84 | 27.75 | 21.88 | 1914.68 | 0.79 | 0.86 | 1 | 0.11 | 1 | 10
53 | 145 | CONCLUIDO | 9.5205 | 10.5 | 7.18 | 61.52 | 0.81 | 7 | 312.97 | 61.2 | 14.25 | 5 | 92.52 | 38833.69 | 107.13 | 605.84 | 27.87 | 21.88 | 1977.28 | 0.79 | 0.86 | 1 | 0.12 | 1 | 10
54 | 145 | CONCLUIDO | 9.5125 | 10.51 | 7.19 | 61.6 | 0.82 | 7 | 313.52 | 61.2 | 14.5 | 5 | 92.82 | 38901.63 | 106.69 | 605.85 | 28.2 | 21.88 | 2143.02 | 0.78 | 0.86 | 1 | 0.13 | 1 | 10
55 | 145 | CONCLUIDO | 9.5246 | 10.5 | 7.17 | 61.48 | 0.84 | 7 | 314.07 | 61.2 | 14.75 | 5 | 93.12 | 38969.71 | 105.89 | 605.84 | 27.79 | 21.88 | 1937.67 | 0.79 | 0.86 | 1 | 0.12 | 1 | 10
56 | 145 | CONCLUIDO | 9.5964 | 10.42 | 7.15 | 71.48 | 0.85 | 6 | 314.62 | 61.2 | 15 | 4 | 93.43 | 39037.92 | 104.56 | 605.84 | 26.99 | 21.88 | 1541.98 | 0.81 | 0.87 | 1 | 0.09 | 1 | 10
57 | 145 | CONCLUIDO | 9.5921 | 10.43 | 7.15 | 71.53 | 0.86 | 6 | 315.18 | 61.2 | 15.25 | 4 | 93.73 | 39106.27 | 104.52 | 605.84 | 27.07 | 21.88 | 1583.57 | 0.81 | 0.86 | 1 | 0.1 | 1 | 10
58 | 145 | CONCLUIDO | 9.5821 | 10.44 | 7.16 | 71.64 | 0.87 | 6 | 315.73 | 61.2 | 15.5 | 4 | 94.03 | 39174.75 | 104.21 | 605.84 | 27.44 | 21.88 | 1764.35 | 0.8 | 0.86 | 1 | 0.11 | 1 | 10
59 | 145 | CONCLUIDO | 9.5867 | 10.43 | 7.16 | 71.59 | 0.89 | 6 | 316.29 | 61.2 | 15.75 | 3 | 94.34 | 39243.37 | 103.57 | 605.84 | 27.34 | 21.88 | 1717.57 | 0.8 | 0.86 | 1 | 0.1 | 1 | 10
60 | 145 | CONCLUIDO | 9.5946 | 10.42 | 7.15 | 71.5 | 0.9 | 6 | 316.85 | 61.2 | 16 | 3 | 94.65 | 39312.13 | 103.72 | 605.84 | 26.99 | 21.88 | 1544.14 | 0.81 | 0.87 | 1 | 0.09 | 1 | 10
61 | 145 | CONCLUIDO | 9.5928 | 10.42 | 7.15 | 71.52 | 0.91 | 6 | 317.41 | 61.2 | 16.25 | 3 | 94.96 | 39381.03 | 103.49 | 605.84 | 27.12 | 21.88 | 1608.5 | 0.81 | 0.86 | 1 | 0.09 | 1 | 10
62 | 145 | CONCLUIDO | 9.5852 | 10.43 | 7.16 | 71.6 | 0.92 | 6 | 317.97 | 61.2 | 16.5 | 2 | 95.27 | 39450.07 | 103.52 | 605.84 | 27.2 | 21.88 | 1646.82 | 0.8 | 0.86 | 1 | 0.1 | 1 | 10
63 | 145 | CONCLUIDO | 9.5865 | 10.43 | 7.16 | 71.59 | 0.94 | 6 | 318.53 | 61.2 | 16.75 | 2 | 95.58 | 39519.26 | 103.34 | 605.84 | 27.21 | 21.88 | 1653.04 | 0.8 | 0.86 | 1 | 0.1 | 1 | 10
64 | 145 | CONCLUIDO | 9.5933 | 10.42 | 7.15 | 71.51 | 0.95 | 6 | 319.09 | 61.2 | 17 | 2 | 95.89 | 39588.58 | 102.91 | 605.84 | 27.05 | 21.88 | 1571.67 | 0.81 | 0.86 | 1 | 0.09 | 1 | 10
65 | 145 | CONCLUIDO | 9.5857 | 10.43 | 7.16 | 71.6 | 0.96 | 6 | 319.65 | 61.2 | 17.25 | 1 | 96.2 | 39658.05 | 102.6 | 605.84 | 27.15 | 21.88 | 1622.48 | 0.81 | 0.86 | 1 | 0.1 | 1 | 10
66 | 145 | CONCLUIDO | 9.5913 | 10.43 | 7.15 | 71.54 | 0.97 | 6 | 320.22 | 61.2 | 17.5 | 1 | 96.52 | 39727.66 | 102.13 | 605.84 | 27.02 | 21.88 | 1554.39 | 0.81 | 0.86 | 1 | 0.1 | 1 | 10
67 | 145 | CONCLUIDO | 9.5916 | 10.43 | 7.15 | 71.53 | 0.99 | 6 | 320.78 | 61.2 | 17.75 | 1 | 96.83 | 39797.41 | 102.36 | 605.84 | 27.03 | 21.88 | 1563.4 | 0.81 | 0.86 | 1 | 0.1 | 1 | 10
68 | 145 | CONCLUIDO | 9.5923 | 10.42 | 7.15 | 71.53 | 1 | 6 | 321.35 | 61.2 | 18 | 1 | 97.15 | 39867.32 | 102.64 | 605.86 | 27.04 | 21.88 | 1568.96 | 0.81 | 0.86 | 1 | 0.09 | 1 | 10
69 | 145 | CONCLUIDO | 9.5877 | 10.43 | 7.16 | 71.58 | 1.01 | 6 | 321.92 | 61.2 | 18.25 | 1 | 97.47 | 39937.36 | 102.54 | 605.84 | 27.15 | 21.88 | 1621.76 | 0.81 | 0.86 | 1 | 0.1 | 1 | 10
70 | 145 | CONCLUIDO | 9.5834 | 10.43 | 7.16 | 71.62 | 1.02 | 6 | 322.49 | 61.2 | 18.5 | 1 | 97.79 | 40007.56 | 102.57 | 605.84 | 27.26 | 21.88 | 1678.33 | 0.8 | 0.86 | 1 | 0.1 | 1 | 10
71 | 145 | CONCLUIDO | 9.5849 | 10.43 | 7.16 | 71.61 | 1.03 | 6 | 323.06 | 61.2 | 18.75 | 0 | 98.11 | 40077.9 | 102.58 | 605.84 | 27.22 | 21.88 | 1658.03 | 0.8 | 0.86 | 1 | 0.1 | 1 | 10

## RESULTADOS_11
Unnamed: 0 | Volume de calda [L] | STATUS | Capacidade operacional [ha/h] | Tempo de missao [h] | Tempo util [h] | Tempo por voo [min] | Autonomia Projetada [h] | N° Voos | MTOW [kg] | Massa Estrutura [kg] | Combustível [kg] | Abastecimentos | Massa gerador | Potência gerador [W] | Combustível consumido [L] | Calda cons [L] | Distância percorrida [km] | Distância Pulverizando [km] | RTL ACUMULADO[m] | EOC [km/km] | EOC [h/h] | Tempo de manobra [h] | Tempo rtl_rtw [h] | V pulv [m/s] | V desloc [m/s]
0 | 65 | CONCLUIDO | 8.1141 | 12.32 | 8.37 | 7.73 | 0.13 | 65 | 133.21 | 46.47 | 1 | 63 | 20.75 | 16663.42 | 88.92 | 605.98 | 64.79 | 21.88 | 20148.38 | 0.34 | 0.74 | 1.11 | 1.32 | 1 | 10
1 | 65 | CONCLUIDO | 8.6159 | 11.61 | 8.06 | 9.68 | 0.17 | 50 | 133.55 | 46.47 | 1.25 | 48 | 20.83 | 16704.7 | 84.6 | 606.02 | 55.56 | 21.88 | 15606.48 | 0.39 | 0.77 | 1.07 | 1.01 | 1 | 10
2 | 65 | CONCLUIDO | 8.9825 | 11.13 | 7.86 | 11.8 | 0.2 | 40 | 133.88 | 46.47 | 1.5 | 38 | 20.91 | 16746.01 | 81.39 | 605.94 | 49.02 | 21.88 | 12388.17 | 0.45 | 0.79 | 1.06 | 0.81 | 1 | 10
3 | 65 | CONCLUIDO | 9.2303 | 10.83 | 7.73 | 13.64 | 0.23 | 34 | 134.22 | 46.47 | 1.75 | 32 | 21 | 16787.35 | 79.02 | 606.06 | 45.18 | 21.88 | 10495.7 | 0.48 | 0.8 | 1.04 | 0.67 | 1 | 10
4 | 65 | CONCLUIDO | 9.4481 | 10.58 | 7.61 | 15.75 | 0.26 | 29 | 134.55 | 46.47 | 2 | 27 | 21.09 | 16828.84 | 76.86 | 605.84 | 41.79 | 21.88 | 8824.72 | 0.52 | 0.81 | 1.03 | 0.56 | 1 | 10
5 | 65 | CONCLUIDO | 9.6036 | 10.41 | 7.55 | 18.12 | 0.29 | 25 | 134.89 | 46.47 | 2.25 | 23 | 21.17 | 16870.25 | 75.24 | 605.93 | 39.47 | 21.88 | 7686.98 | 0.55 | 0.82 | 1.03 | 0.49 | 1 | 10
6 | 65 | CONCLUIDO | 9.755 | 10.25 | 7.47 | 20.38 | 0.33 | 22 | 135.22 | 46.47 | 2.5 | 20 | 21.26 | 16911.68 | 73.33 | 605.87 | 37.14 | 21.88 | 6536.38 | 0.59 | 0.83 | 1.02 | 0.41 | 1 | 10
7 | 65 | CONCLUIDO | 9.8447 | 10.16 | 7.43 | 22.3 | 0.36 | 20 | 135.56 | 46.47 | 2.75 | 18 | 21.34 | 16953.14 | 71.96 | 605.86 | 35.87 | 21.88 | 5911.61 | 0.61 | 0.83 | 1.02 | 0.38 | 1 | 10
8 | 65 | CONCLUIDO | 9.9184 | 10.08 | 7.41 | 24.71 | 0.39 | 18 | 135.9 | 46.47 | 3 | 16 | 21.43 | 16994.64 | 70.36 | 605.84 | 35.22 | 21.88 | 5596.11 | 0.62 | 0.83 | 1.02 | 0.35 | 1 | 10
9 | 65 | CONCLUIDO | 9.9925 | 10.01 | 7.36 | 25.99 | 0.42 | 17 | 136.23 | 46.47 | 3.25 | 15 | 21.52 | 17036.16 | 69.13 | 605.84 | 33.84 | 21.88 | 4909.87 | 0.65 | 0.84 | 1.01 | 0.31 | 1 | 10
10 | 65 | CONCLUIDO | 10.0806 | 9.92 | 7.33 | 29.33 | 0.45 | 15 | 136.57 | 46.47 | 3.5 | 13 | 21.6 | 17077.72 | 67.44 | 605.86 | 32.62 | 21.88 | 4312.57 | 0.67 | 0.84 | 1.01 | 0.27 | 1 | 10
11 | 65 | CONCLUIDO | 10.1317 | 9.87 | 7.31 | 31.32 | 0.48 | 14 | 136.91 | 46.47 | 3.75 | 12 | 21.69 | 17119.3 | 66.07 | 605.85 | 31.95 | 21.88 | 3981.62 | 0.68 | 0.85 | 1.01 | 0.25 | 1 | 10
12 | 65 | CONCLUIDO | 10.1603 | 9.84 | 7.31 | 33.73 | 0.52 | 13 | 137.25 | 46.47 | 4 | 11 | 21.78 | 17160.92 | 64.89 | 605.84 | 32.09 | 21.88 | 4058.49 | 0.68 | 0.85 | 1.01 | 0.25 | 1 | 10
13 | 65 | CONCLUIDO | 10.22 | 9.78 | 7.28 | 36.39 | 0.55 | 12 | 137.58 | 46.47 | 4.25 | 9 | 21.87 | 17202.57 | 63.19 | 605.84 | 31.16 | 21.88 | 3594.57 | 0.7 | 0.85 | 1.01 | 0.22 | 1 | 10
14 | 65 | CONCLUIDO | 10.2139 | 9.79 | 7.28 | 36.42 | 0.58 | 12 | 137.92 | 46.47 | 4.5 | 5 | 21.95 | 17244.24 | 62.93 | 606.06 | 31.12 | 21.88 | 3575.52 | 0.7 | 0.85 | 1.01 | 0.23 | 1 | 10
15 | 65 | CONCLUIDO | 10.2643 | 9.74 | 7.26 | 39.62 | 0.61 | 11 | 138.26 | 46.47 | 4.75 | 3 | 22.04 | 17285.95 | 62.29 | 605.84 | 30.35 | 21.88 | 3198.74 | 0.72 | 0.85 | 1.01 | 0.21 | 1 | 10
16 | 65 | CONCLUIDO | 10.2552 | 9.75 | 7.27 | 39.66 | 0.64 | 11 | 138.6 | 46.47 | 5 | 1 | 22.13 | 17327.69 | 61.57 | 605.87 | 30.5 | 21.88 | 3274.15 | 0.72 | 0.85 | 1.02 | 0.21 | 1 | 10
17 | 65 | CONCLUIDO | 10.2544 | 9.75 | 7.27 | 39.67 | 0.67 | 11 | 138.94 | 46.47 | 5.25 | 0 | 22.22 | 17369.47 | 61.59 | 605.87 | 30.58 | 21.88 | 3309.62 | 0.72 | 0.85 | 1.02 | 0.21 | 1 | 10

## RESULTADOS_24
Unnamed: 0 | Volume de calda [L] | STATUS | Capacidade operacional [ha/h] | Tempo de missao [h] | Tempo util [h] | Tempo por voo [min] | Autonomia Projetada [h] | N° Voos | MTOW [kg] | Massa Estrutura [kg] | Combustível [kg] | Abastecimentos | Massa gerador | Potência gerador [W] | Combustível consumido [L] | Calda cons [L] | Distância percorrida [km] | Distância Pulverizando [km] | RTL ACUMULADO[m] | EOC [km/km] | EOC [h/h] | Tempo de manobra [h] | Tempo rtl_rtw [h] | V pulv [m/s] | V desloc [m/s]
0 | 130 | CONCLUIDO | 5.6853 | 17.59 | 9.36 | 5.06 | 0.07 | 111 | 252.85 | 59.19 | 1 | 109 | 62.65 | 31418.63 | 153.04 | 605.97 | 95.52 | 21.88 | 35280.04 | 0.23 | 0.66 | 1.18 | 2.3 | 1 | 10
1 | 130 | CONCLUIDO | 6.4065 | 15.61 | 8.75 | 6.32 | 0.09 | 83 | 253.3 | 59.19 | 1.25 | 81 | 62.86 | 31474.5 | 142.54 | 605.99 | 76.83 | 21.88 | 26078.67 | 0.28 | 0.71 | 1.12 | 1.69 | 1 | 10
2 | 130 | CONCLUIDO | 6.9348 | 14.42 | 8.39 | 7.63 | 0.11 | 66 | 253.75 | 59.19 | 1.5 | 64 | 63.06 | 31530.44 | 136.24 | 606.17 | 65.45 | 21.88 | 20472.08 | 0.33 | 0.74 | 1.1 | 1.33 | 1 | 10
3 | 130 | CONCLUIDO | 7.3233 | 13.66 | 8.16 | 8.9 | 0.12 | 55 | 254.21 | 59.19 | 1.75 | 53 | 63.26 | 31586.46 | 132.03 | 605.92 | 58.47 | 21.88 | 17038.01 | 0.37 | 0.76 | 1.08 | 1.1 | 1 | 10
4 | 130 | CONCLUIDO | 7.5917 | 13.17 | 8.02 | 10.03 | 0.14 | 48 | 254.66 | 59.19 | 2 | 46 | 63.47 | 31642.55 | 129.4 | 605.91 | 53.9 | 21.88 | 14787.36 | 0.41 | 0.77 | 1.07 | 0.96 | 1 | 10
5 | 130 | CONCLUIDO | 7.8501 | 12.74 | 7.88 | 11.26 | 0.16 | 42 | 255.12 | 59.19 | 2.25 | 40 | 63.67 | 31698.72 | 126.52 | 605.92 | 49.73 | 21.88 | 12732.52 | 0.44 | 0.78 | 1.06 | 0.82 | 1 | 10
6 | 130 | CONCLUIDO | 8.0667 | 12.4 | 7.78 | 12.62 | 0.17 | 37 | 255.57 | 59.19 | 2.5 | 35 | 63.88 | 31754.97 | 124.69 | 605.94 | 46.47 | 21.88 | 11126.75 | 0.47 | 0.79 | 1.06 | 0.72 | 1 | 10
7 | 130 | CONCLUIDO | 8.2478 | 12.12 | 7.71 | 14.01 | 0.19 | 33 | 256.03 | 59.19 | 2.75 | 31 | 64.09 | 31811.29 | 122.95 | 606.1 | 44.32 | 21.88 | 10070.01 | 0.49 | 0.8 | 1.04 | 0.65 | 1 | 10
8 | 130 | CONCLUIDO | 8.3953 | 11.91 | 7.64 | 15.28 | 0.21 | 30 | 256.49 | 59.19 | 3 | 28 | 64.29 | 31867.69 | 121.39 | 605.85 | 42.27 | 21.88 | 9064.01 | 0.52 | 0.81 | 1.04 | 0.58 | 1 | 10
9 | 130 | CONCLUIDO | 8.49 | 11.78 | 7.6 | 16.3 | 0.23 | 28 | 256.95 | 59.19 | 3.25 | 26 | 64.5 | 31924.29 | 120.31 | 605.86 | 41.15 | 21.88 | 8511.44 | 0.53 | 0.81 | 1.04 | 0.55 | 1 | 10
10 | 130 | CONCLUIDO | 8.5888 | 11.64 | 7.57 | 17.46 | 0.24 | 26 | 257.41 | 59.19 | 3.5 | 24 | 64.71 | 31980.84 | 119.48 | 605.9 | 40.2 | 21.88 | 8048.26 | 0.54 | 0.82 | 1.03 | 0.51 | 1 | 10
11 | 130 | CONCLUIDO | 8.694 | 11.5 | 7.52 | 18.81 | 0.26 | 24 | 257.86 | 59.19 | 3.75 | 22 | 64.92 | 32037.48 | 118.21 | 605.92 | 38.65 | 21.88 | 7281.23 | 0.57 | 0.82 | 1.03 | 0.47 | 1 | 10
12 | 130 | CONCLUIDO | 8.8035 | 11.36 | 7.48 | 20.4 | 0.28 | 22 | 258.32 | 59.19 | 4 | 20 | 65.13 | 32094.19 | 117.14 | 605.85 | 37.25 | 21.88 | 6594.11 | 0.59 | 0.83 | 1.02 | 0.42 | 1 | 10
13 | 130 | CONCLUIDO | 8.8714 | 11.27 | 7.44 | 21.26 | 0.29 | 21 | 258.78 | 59.19 | 4.25 | 19 | 65.34 | 32150.98 | 116.11 | 605.84 | 35.95 | 21.88 | 5944.27 | 0.61 | 0.83 | 1.02 | 0.38 | 1 | 10
14 | 130 | CONCLUIDO | 8.9047 | 11.23 | 7.45 | 22.34 | 0.31 | 20 | 259.25 | 59.19 | 4.5 | 18 | 65.55 | 32207.85 | 115.93 | 605.9 | 36.08 | 21.88 | 6015.91 | 0.61 | 0.83 | 1.03 | 0.39 | 1 | 10
15 | 130 | CONCLUIDO | 8.9702 | 11.15 | 7.41 | 23.41 | 0.33 | 19 | 259.71 | 59.19 | 4.75 | 17 | 65.76 | 32264.79 | 114.72 | 605.92 | 35.37 | 21.88 | 5668.82 | 0.62 | 0.83 | 1.02 | 0.36 | 1 | 10
16 | 130 | CONCLUIDO | 9.0259 | 11.08 | 7.39 | 24.65 | 0.34 | 18 | 260.17 | 59.19 | 5 | 16 | 65.98 | 32321.82 | 113.79 | 605.86 | 34.4 | 21.88 | 5185.71 | 0.64 | 0.84 | 1.02 | 0.34 | 1 | 10
17 | 130 | CONCLUIDO | 9.0678 | 11.03 | 7.39 | 26.09 | 0.36 | 17 | 260.63 | 59.19 | 5.25 | 15 | 66.19 | 32378.93 | 113.67 | 605.95 | 34.49 | 21.88 | 5234.25 | 0.63 | 0.84 | 1.02 | 0.33 | 1 | 10
18 | 130 | CONCLUIDO | 9.1384 | 10.94 | 7.36 | 27.58 | 0.37 | 16 | 261.1 | 59.19 | 5.5 | 14 | 66.4 | 32436.11 | 112.63 | 605.88 | 33.4 | 21.88 | 4695.69 | 0.66 | 0.84 | 1.02 | 0.3 | 1 | 10
19 | 130 | CONCLUIDO | 9.1926 | 10.88 | 7.34 | 29.36 | 0.39 | 15 | 261.56 | 59.19 | 5.75 | 13 | 66.62 | 32493.38 | 111.64 | 605.95 | 33.01 | 21.88 | 4507.53 | 0.66 | 0.84 | 1.01 | 0.28 | 1 | 10
20 | 130 | CONCLUIDO | 9.1978 | 10.87 | 7.33 | 29.34 | 0.41 | 15 | 262.03 | 59.19 | 6 | 13 | 66.83 | 32550.72 | 110.93 | 605.89 | 32.68 | 21.88 | 4341.68 | 0.67 | 0.84 | 1.01 | 0.28 | 1 | 10
21 | 130 | CONCLUIDO | 9.2631 | 10.8 | 7.31 | 31.31 | 0.42 | 14 | 262.49 | 59.19 | 6.25 | 12 | 67.05 | 32608.15 | 110.27 | 605.94 | 31.89 | 21.88 | 3951.12 | 0.69 | 0.85 | 1.01 | 0.25 | 1 | 10
22 | 130 | CONCLUIDO | 9.2486 | 10.81 | 7.32 | 31.38 | 0.44 | 14 | 262.96 | 59.19 | 6.5 | 12 | 67.26 | 32665.66 | 109.86 | 605.85 | 32.52 | 21.88 | 4269.01 | 0.67 | 0.84 | 1.01 | 0.27 | 1 | 10
23 | 130 | CONCLUIDO | 9.3107 | 10.74 | 7.3 | 33.69 | 0.46 | 13 | 263.42 | 59.19 | 6.75 | 11 | 67.48 | 32723.25 | 109.27 | 605.84 | 31.75 | 21.88 | 3888.92 | 0.69 | 0.85 | 1.01 | 0.24 | 1 | 10
24 | 130 | CONCLUIDO | 9.3011 | 10.75 | 7.31 | 33.74 | 0.47 | 13 | 263.89 | 59.19 | 7 | 11 | 67.7 | 32780.92 | 109.47 | 605.84 | 31.96 | 21.88 | 3991.76 | 0.68 | 0.85 | 1.01 | 0.25 | 1 | 10
25 | 130 | CONCLUIDO | 9.3721 | 10.67 | 7.28 | 36.39 | 0.49 | 12 | 264.36 | 59.19 | 7.25 | 10 | 67.92 | 32838.68 | 108.09 | 605.89 | 31.13 | 21.88 | 3580.89 | 0.7 | 0.85 | 1.01 | 0.22 | 1 | 10
26 | 130 | CONCLUIDO | 9.3701 | 10.67 | 7.28 | 36.4 | 0.5 | 12 | 264.83 | 59.19 | 7.5 | 10 | 68.14 | 32896.51 | 107.93 | 605.84 | 31.03 | 21.88 | 3531.91 | 0.71 | 0.85 | 1.01 | 0.22 | 1 | 10
27 | 130 | CONCLUIDO | 9.4404 | 10.59 | 7.25 | 39.55 | 0.52 | 11 | 265.3 | 59.19 | 7.75 | 9 | 68.36 | 32954.43 | 106.96 | 605.84 | 29.91 | 21.88 | 2979.18 | 0.73 | 0.85 | 1.01 | 0.19 | 1 | 10
28 | 130 | CONCLUIDO | 9.4315 | 10.6 | 7.26 | 39.6 | 0.54 | 11 | 265.77 | 59.19 | 8 | 9 | 68.58 | 33012.44 | 106.57 | 605.86 | 30.57 | 21.88 | 3306.6 | 0.72 | 0.85 | 1 | 0.2 | 1 | 10
29 | 130 | CONCLUIDO | 9.433 | 10.6 | 7.26 | 39.59 | 0.55 | 11 | 266.24 | 59.19 | 8.25 | 9 | 68.8 | 33070.52 | 105.97 | 605.84 | 30.48 | 21.88 | 3263.33 | 0.72 | 0.85 | 1 | 0.2 | 1 | 10
30 | 130 | CONCLUIDO | 9.4974 | 10.53 | 7.24 | 43.41 | 0.57 | 10 | 266.71 | 59.19 | 8.5 | 8 | 69.02 | 33128.7 | 104.94 | 605.93 | 29.67 | 21.88 | 2860.08 | 0.74 | 0.85 | 1.01 | 0.18 | 1 | 10
31 | 130 | CONCLUIDO | 9.5007 | 10.53 | 7.23 | 43.39 | 0.58 | 10 | 267.18 | 59.19 | 8.75 | 8 | 69.24 | 33186.95 | 104.56 | 605.84 | 29.61 | 21.88 | 2831.24 | 0.74 | 0.86 | 1 | 0.17 | 1 | 10
32 | 130 | CONCLUIDO | 9.4969 | 10.53 | 7.24 | 43.41 | 0.6 | 10 | 267.66 | 59.19 | 9 | 8 | 69.46 | 33245.29 | 103.88 | 605.97 | 29.69 | 21.88 | 2869.5 | 0.74 | 0.85 | 1 | 0.18 | 1 | 10
33 | 130 | CONCLUIDO | 9.5511 | 10.47 | 7.22 | 48.17 | 0.61 | 9 | 268.13 | 59.19 | 9.25 | 7 | 69.69 | 33303.72 | 102.86 | 605.9 | 29.3 | 21.88 | 2682.74 | 0.75 | 0.86 | 1.01 | 0.17 | 1 | 10
34 | 130 | CONCLUIDO | 9.5519 | 10.47 | 7.22 | 48.16 | 0.63 | 9 | 268.61 | 59.19 | 9.5 | 7 | 69.91 | 33362.23 | 102.82 | 605.84 | 29.21 | 21.88 | 2635.29 | 0.75 | 0.86 | 1.01 | 0.17 | 1 | 10
35 | 130 | CONCLUIDO | 9.5628 | 10.46 | 7.21 | 48.08 | 0.64 | 9 | 269.08 | 59.19 | 9.75 | 7 | 70.14 | 33420.83 | 102.54 | 605.84 | 28.98 | 21.88 | 2522.6 | 0.76 | 0.86 | 1 | 0.15 | 1 | 10
36 | 130 | CONCLUIDO | 9.5552 | 10.47 | 7.22 | 48.14 | 0.66 | 9 | 269.56 | 59.19 | 10 | 7 | 70.36 | 33479.51 | 101.75 | 605.84 | 29.36 | 21.88 | 2713.11 | 0.75 | 0.86 | 1 | 0.16 | 1 | 10
37 | 130 | CONCLUIDO | 9.5496 | 10.47 | 7.23 | 48.18 | 0.68 | 9 | 270.03 | 59.19 | 10.25 | 7 | 70.59 | 33538.28 | 100.76 | 605.97 | 29.31 | 21.88 | 2686.57 | 0.75 | 0.86 | 1.01 | 0.17 | 1 | 10
38 | 130 | CONCLUIDO | 9.6228 | 10.39 | 7.2 | 53.97 | 0.69 | 8 | 270.51 | 59.19 | 10.5 | 6 | 70.82 | 33597.14 | 100.31 | 605.84 | 28.46 | 21.88 | 2267.51 | 0.77 | 0.86 | 1 | 0.14 | 1 | 10
39 | 130 | CONCLUIDO | 9.6339 | 10.38 | 7.18 | 53.88 | 0.71 | 8 | 270.99 | 59.19 | 10.75 | 6 | 71.04 | 33656.08 | 99.52 | 605.84 | 28.06 | 21.88 | 2068 | 0.78 | 0.86 | 1 | 0.13 | 1 | 10
40 | 130 | CONCLUIDO | 9.6262 | 10.39 | 7.19 | 53.94 | 0.72 | 8 | 271.47 | 59.19 | 11 | 6 | 71.27 | 33715.11 | 98.84 | 605.84 | 28.3 | 21.88 | 2186.68 | 0.77 | 0.86 | 1 | 0.13 | 1 | 10
41 | 130 | CONCLUIDO | 9.63 | 10.38 | 7.19 | 53.91 | 0.74 | 8 | 271.95 | 59.19 | 11.25 | 6 | 71.5 | 33774.23 | 98.2 | 605.84 | 28.35 | 21.88 | 2211.87 | 0.77 | 0.86 | 1 | 0.13 | 1 | 10
42 | 130 | CONCLUIDO | 9.6902 | 10.32 | 7.17 | 61.48 | 0.75 | 7 | 272.43 | 59.19 | 11.5 | 5 | 71.73 | 33833.57 | 96.36 | 605.86 | 27.78 | 21.88 | 1929.83 | 0.79 | 0.86 | 1 | 0.11 | 1 | 10
43 | 130 | CONCLUIDO | 9.6904 | 10.32 | 7.17 | 61.48 | 0.77 | 7 | 272.91 | 59.19 | 11.75 | 5 | 71.96 | 33892.87 | 96.24 | 605.84 | 27.75 | 21.88 | 1915.54 | 0.79 | 0.86 | 1 | 0.11 | 1 | 10
44 | 130 | CONCLUIDO | 9.6811 | 10.33 | 7.18 | 61.56 | 0.78 | 7 | 273.39 | 59.19 | 12 | 5 | 72.2 | 33952.26 | 96.93 | 605.9 | 28.04 | 21.88 | 2061.66 | 0.78 | 0.86 | 1 | 0.12 | 1 | 10
45 | 130 | CONCLUIDO | 9.674 | 10.34 | 7.19 | 61.63 | 0.8 | 7 | 273.87 | 59.19 | 12.25 | 5 | 72.43 | 34011.74 | 97.17 | 605.85 | 28.22 | 21.88 | 2150.7 | 0.78 | 0.86 | 1 | 0.13 | 1 | 10
46 | 130 | CONCLUIDO | 9.6931 | 10.32 | 7.17 | 61.45 | 0.81 | 7 | 274.35 | 59.19 | 12.5 | 5 | 72.66 | 34071.31 | 96.45 | 605.84 | 27.71 | 21.88 | 1896.27 | 0.79 | 0.86 | 1 | 0.11 | 1 | 10
47 | 130 | CONCLUIDO | 9.6837 | 10.33 | 7.18 | 61.54 | 0.83 | 7 | 274.84 | 59.19 | 12.75 | 5 | 72.89 | 34130.98 | 95.45 | 605.84 | 28 | 21.88 | 2042.06 | 0.78 | 0.86 | 1 | 0.12 | 1 | 10
48 | 130 | CONCLUIDO | 9.6769 | 10.33 | 7.19 | 61.6 | 0.84 | 7 | 275.32 | 59.19 | 13 | 4 | 73.13 | 34190.73 | 95.13 | 605.84 | 28.19 | 21.88 | 2135.45 | 0.78 | 0.86 | 1 | 0.13 | 1 | 10
49 | 130 | CONCLUIDO | 9.6831 | 10.33 | 7.18 | 61.54 | 0.86 | 7 | 275.81 | 59.19 | 13.25 | 4 | 73.36 | 34250.57 | 94.42 | 605.84 | 27.89 | 21.88 | 1985.89 | 0.78 | 0.86 | 1 | 0.12 | 1 | 10
50 | 130 | CONCLUIDO | 9.7579 | 10.25 | 7.15 | 71.5 | 0.87 | 6 | 276.29 | 59.19 | 13.5 | 2 | 73.6 | 34310.51 | 93.08 | 605.84 | 26.95 | 21.88 | 1521.58 | 0.81 | 0.87 | 1 | 0.09 | 1 | 10
51 | 130 | CONCLUIDO | 9.7527 | 10.25 | 7.16 | 71.55 | 0.88 | 6 | 276.78 | 59.19 | 13.75 | 2 | 73.84 | 34370.54 | 93.33 | 605.84 | 27.11 | 21.88 | 1601.29 | 0.81 | 0.86 | 1 | 0.1 | 1 | 10
52 | 130 | CONCLUIDO | 9.7524 | 10.25 | 7.16 | 71.56 | 0.9 | 6 | 277.27 | 59.19 | 14 | 2 | 74.07 | 34430.66 | 93.6 | 605.84 | 27.15 | 21.88 | 1622.98 | 0.81 | 0.86 | 1 | 0.1 | 1 | 10
53 | 130 | CONCLUIDO | 9.749 | 10.26 | 7.16 | 71.59 | 0.91 | 6 | 277.76 | 59.19 | 14.25 | 2 | 74.31 | 34490.87 | 92.9 | 605.84 | 27.25 | 21.88 | 1672.87 | 0.8 | 0.86 | 1 | 0.1 | 1 | 10
54 | 130 | CONCLUIDO | 9.7461 | 10.26 | 7.16 | 71.62 | 0.93 | 6 | 278.25 | 59.19 | 14.5 | 1 | 74.55 | 34551.18 | 92.94 | 605.84 | 27.34 | 21.88 | 1717.28 | 0.8 | 0.86 | 1 | 0.1 | 1 | 10
55 | 130 | CONCLUIDO | 9.7424 | 10.26 | 7.17 | 71.66 | 0.94 | 6 | 278.74 | 59.19 | 14.75 | 1 | 74.79 | 34611.59 | 92.86 | 605.86 | 27.45 | 21.88 | 1774.13 | 0.8 | 0.86 | 1 | 0.11 | 1 | 10
56 | 130 | CONCLUIDO | 9.7413 | 10.27 | 7.17 | 71.67 | 0.96 | 6 | 279.23 | 59.19 | 15 | 0 | 75.03 | 34672.08 | 92.79 | 605.89 | 27.48 | 21.88 | 1786.18 | 0.8 | 0.86 | 1 | 0.11 | 1 | 10

## RESULTADOS_13
Unnamed: 0 | Volume de calda [L] | STATUS | Capacidade operacional [ha/h] | Tempo de missao [h] | Tempo util [h] | Tempo por voo [min] | Autonomia Projetada [h] | N° Voos | MTOW [kg] | Massa Estrutura [kg] | Combustível [kg] | Abastecimentos | Massa gerador | Potência gerador [W] | Combustível consumido [L] | Calda cons [L] | Distância percorrida [km] | Distância Pulverizando [km] | RTL ACUMULADO[m] | EOC [km/km] | EOC [h/h] | Tempo de manobra [h] | Tempo rtl_rtw [h] | V pulv [m/s] | V desloc [m/s]
0 | 75 | CONCLUIDO | 7.7015 | 12.98 | 8.51 | 7.09 | 0.12 | 72 | 150.44 | 49.1 | 1 | 70 | 25.34 | 18787.76 | 98.34 | 606.03 | 69.46 | 21.88 | 22447.24 | 0.32 | 0.73 | 1.1 | 1.45 | 1 | 10
1 | 75 | CONCLUIDO | 8.2561 | 12.11 | 8.16 | 8.9 | 0.15 | 55 | 150.78 | 49.1 | 1.25 | 53 | 25.44 | 18830.65 | 93.28 | 606.02 | 58.56 | 21.88 | 17081.11 | 0.37 | 0.76 | 1.07 | 1.1 | 1 | 10
2 | 75 | CONCLUIDO | 8.6478 | 11.56 | 7.94 | 10.83 | 0.18 | 44 | 151.13 | 49.1 | 1.5 | 42 | 25.54 | 18873.58 | 90.11 | 605.86 | 51.76 | 21.88 | 13736.74 | 0.42 | 0.78 | 1.06 | 0.88 | 1 | 10
3 | 75 | CONCLUIDO | 8.9363 | 11.19 | 7.78 | 12.62 | 0.2 | 37 | 151.48 | 49.1 | 1.75 | 35 | 25.64 | 18916.54 | 87.52 | 605.9 | 46.45 | 21.88 | 11118.82 | 0.47 | 0.79 | 1.06 | 0.72 | 1 | 10
4 | 75 | CONCLUIDO | 9.1419 | 10.94 | 7.68 | 14.41 | 0.23 | 32 | 151.83 | 49.1 | 2 | 30 | 25.73 | 18959.54 | 85.55 | 605.89 | 43.78 | 21.88 | 9807.07 | 0.5 | 0.81 | 1.04 | 0.63 | 1 | 10
5 | 75 | CONCLUIDO | 9.317 | 10.73 | 7.6 | 16.29 | 0.26 | 28 | 152.18 | 49.1 | 2.25 | 26 | 25.83 | 19002.56 | 83.47 | 605.89 | 41.2 | 21.88 | 8536.33 | 0.53 | 0.81 | 1.03 | 0.54 | 1 | 10
6 | 75 | CONCLUIDO | 9.4563 | 10.58 | 7.53 | 18.08 | 0.29 | 25 | 152.53 | 49.1 | 2.5 | 23 | 25.93 | 19045.63 | 81.98 | 605.85 | 39.13 | 21.88 | 7518.87 | 0.56 | 0.82 | 1.03 | 0.48 | 1 | 10
7 | 75 | CONCLUIDO | 9.5913 | 10.43 | 7.48 | 20.39 | 0.32 | 22 | 152.88 | 49.1 | 2.75 | 20 | 26.03 | 19088.72 | 80.57 | 605.98 | 37.25 | 21.88 | 6594.13 | 0.59 | 0.83 | 1.02 | 0.42 | 1 | 10
8 | 75 | CONCLUIDO | 9.6785 | 10.33 | 7.44 | 22.33 | 0.35 | 20 | 153.23 | 49.1 | 3 | 18 | 26.13 | 19131.85 | 79.38 | 605.85 | 36.15 | 21.88 | 6053.43 | 0.61 | 0.83 | 1.02 | 0.39 | 1 | 10
9 | 75 | CONCLUIDO | 9.73 | 10.28 | 7.42 | 23.43 | 0.37 | 19 | 153.58 | 49.1 | 3.25 | 17 | 26.23 | 19175.02 | 77.79 | 605.85 | 35.66 | 21.88 | 5810.44 | 0.61 | 0.83 | 1.01 | 0.36 | 1 | 10
10 | 75 | CONCLUIDO | 9.817 | 10.19 | 7.39 | 26.08 | 0.4 | 17 | 153.93 | 49.1 | 3.5 | 15 | 26.33 | 19218.22 | 76.81 | 605.84 | 34.76 | 21.88 | 5372.77 | 0.63 | 0.84 | 1.01 | 0.33 | 1 | 10
11 | 75 | CONCLUIDO | 9.8736 | 10.13 | 7.36 | 27.61 | 0.43 | 16 | 154.28 | 49.1 | 3.75 | 14 | 26.43 | 19261.45 | 75.48 | 605.84 | 33.89 | 21.88 | 4941.43 | 0.65 | 0.84 | 1.01 | 0.3 | 1 | 10
12 | 75 | CONCLUIDO | 9.936 | 10.06 | 7.33 | 29.32 | 0.46 | 15 | 154.63 | 49.1 | 4 | 13 | 26.53 | 19304.72 | 73.9 | 605.9 | 32.68 | 21.88 | 4340.64 | 0.67 | 0.84 | 1.01 | 0.27 | 1 | 10
13 | 75 | CONCLUIDO | 9.9745 | 10.03 | 7.32 | 31.38 | 0.49 | 14 | 154.98 | 49.1 | 4.25 | 12 | 26.63 | 19348.03 | 73.43 | 605.87 | 32.47 | 21.88 | 4242.69 | 0.67 | 0.84 | 1.01 | 0.26 | 1 | 10
14 | 75 | CONCLUIDO | 10.0245 | 9.98 | 7.3 | 33.7 | 0.51 | 13 | 155.33 | 49.1 | 4.5 | 11 | 26.74 | 19391.36 | 72.28 | 605.87 | 31.88 | 21.88 | 3952.42 | 0.69 | 0.85 | 1.01 | 0.24 | 1 | 10
15 | 75 | CONCLUIDO | 10.0795 | 9.92 | 7.28 | 36.39 | 0.54 | 12 | 155.68 | 49.1 | 4.75 | 10 | 26.84 | 19434.74 | 70.58 | 605.89 | 31.11 | 21.88 | 3570.73 | 0.7 | 0.85 | 1.01 | 0.22 | 1 | 10
16 | 75 | CONCLUIDO | 10.1414 | 9.86 | 7.25 | 39.53 | 0.57 | 11 | 156.03 | 49.1 | 5 | 9 | 26.94 | 19478.15 | 69.45 | 605.84 | 30.01 | 21.88 | 3025.39 | 0.73 | 0.85 | 1.01 | 0.19 | 1 | 10
17 | 75 | CONCLUIDO | 10.1291 | 9.87 | 7.26 | 39.6 | 0.59 | 11 | 156.39 | 49.1 | 5.25 | 7 | 27.04 | 19521.59 | 68.05 | 605.88 | 30.46 | 21.88 | 3251.87 | 0.72 | 0.85 | 1.01 | 0.2 | 1 | 10
18 | 75 | CONCLUIDO | 10.1827 | 9.82 | 7.24 | 43.43 | 0.62 | 10 | 156.74 | 49.1 | 5.5 | 5 | 27.14 | 19565.07 | 66.96 | 605.89 | 29.55 | 21.88 | 2801.42 | 0.74 | 0.85 | 1.01 | 0.18 | 1 | 10
19 | 75 | CONCLUIDO | 10.1882 | 9.82 | 7.23 | 43.4 | 0.65 | 10 | 157.09 | 49.1 | 5.75 | 4 | 27.25 | 19608.58 | 66.87 | 605.84 | 29.47 | 21.88 | 2761.18 | 0.74 | 0.86 | 1.01 | 0.18 | 1 | 10
20 | 75 | CONCLUIDO | 10.1747 | 9.83 | 7.25 | 43.48 | 0.67 | 10 | 157.44 | 49.1 | 6 | 2 | 27.35 | 19652.13 | 66.19 | 605.93 | 29.69 | 21.88 | 2873.13 | 0.74 | 0.85 | 1.02 | 0.19 | 1 | 10
21 | 75 | CONCLUIDO | 10.177 | 9.83 | 7.24 | 43.47 | 0.7 | 10 | 157.8 | 49.1 | 6.25 | 1 | 27.45 | 19695.71 | 65.54 | 605.84 | 29.66 | 21.88 | 2857.24 | 0.74 | 0.85 | 1.01 | 0.19 | 1 | 10
22 | 75 | CONCLUIDO | 10.1784 | 9.82 | 7.24 | 43.46 | 0.73 | 10 | 158.15 | 49.1 | 6.5 | 0 | 27.56 | 19739.33 | 65.64 | 605.84 | 29.64 | 21.88 | 2848.01 | 0.74 | 0.85 | 1.01 | 0.19 | 1 | 10

## RESULTADOS_17
Unnamed: 0 | Volume de calda [L] | STATUS | Capacidade operacional [ha/h] | Tempo de missao [h] | Tempo util [h] | Tempo por voo [min] | Autonomia Projetada [h] | N° Voos | MTOW [kg] | Massa Estrutura [kg] | Combustível [kg] | Abastecimentos | Massa gerador | Potência gerador [W] | Combustível consumido [L] | Calda cons [L] | Distância percorrida [km] | Distância Pulverizando [km] | RTL ACUMULADO[m] | EOC [km/km] | EOC [h/h] | Tempo de manobra [h] | Tempo rtl_rtw [h] | V pulv [m/s] | V desloc [m/s]
0 | 95 | CONCLUIDO | 6.9041 | 14.48 | 8.81 | 6.15 | 0.1 | 86 | 185.69 | 53.44 | 1 | 84 | 36.26 | 23136.14 | 117.71 | 605.98 | 78.84 | 21.88 | 27064.93 | 0.28 | 0.7 | 1.13 | 1.75 | 1 | 10
1 | 95 | CONCLUIDO | 7.5451 | 13.25 | 8.37 | 7.72 | 0.12 | 65 | 186.07 | 53.44 | 1.25 | 63 | 36.39 | 23182.76 | 111.07 | 606.22 | 64.71 | 21.88 | 20108.45 | 0.34 | 0.74 | 1.1 | 1.31 | 1 | 10
2 | 95 | CONCLUIDO | 7.9906 | 12.51 | 8.11 | 9.36 | 0.14 | 52 | 186.45 | 53.44 | 1.5 | 50 | 36.51 | 23229.42 | 106.93 | 605.84 | 56.64 | 21.88 | 16138.62 | 0.39 | 0.76 | 1.08 | 1.05 | 1 | 10
3 | 95 | CONCLUIDO | 8.3108 | 12.03 | 7.93 | 10.81 | 0.17 | 44 | 186.83 | 53.44 | 1.75 | 42 | 36.64 | 23276.13 | 103.9 | 605.86 | 50.97 | 21.88 | 13339.68 | 0.43 | 0.78 | 1.06 | 0.87 | 1 | 10
4 | 95 | CONCLUIDO | 8.5596 | 11.68 | 7.8 | 12.32 | 0.19 | 38 | 187.21 | 53.44 | 2 | 36 | 36.77 | 23322.88 | 101.48 | 605.92 | 47.13 | 21.88 | 11454.06 | 0.46 | 0.79 | 1.05 | 0.74 | 1 | 10
5 | 95 | CONCLUIDO | 8.7726 | 11.4 | 7.7 | 14 | 0.21 | 33 | 187.59 | 53.44 | 2.25 | 31 | 36.9 | 23369.68 | 99.59 | 605.85 | 44.42 | 21.88 | 10123.86 | 0.49 | 0.8 | 1.04 | 0.64 | 1 | 10
6 | 95 | CONCLUIDO | 8.8917 | 11.25 | 7.66 | 15.32 | 0.24 | 30 | 187.97 | 53.44 | 2.5 | 28 | 37.03 | 23416.52 | 98.36 | 605.88 | 42.87 | 21.88 | 9364.15 | 0.51 | 0.81 | 1.04 | 0.6 | 1 | 10
7 | 95 | CONCLUIDO | 9.0498 | 11.05 | 7.58 | 16.84 | 0.26 | 27 | 188.35 | 53.44 | 2.75 | 25 | 37.16 | 23463.4 | 96.42 | 605.94 | 40.39 | 21.88 | 8134.6 | 0.54 | 0.82 | 1.03 | 0.52 | 1 | 10
8 | 95 | CONCLUIDO | 9.1916 | 10.88 | 7.52 | 18.79 | 0.28 | 24 | 188.73 | 53.44 | 3 | 22 | 37.29 | 23510.33 | 95.17 | 605.91 | 38.59 | 21.88 | 7253.47 | 0.57 | 0.82 | 1.02 | 0.46 | 1 | 10
9 | 95 | CONCLUIDO | 9.2978 | 10.76 | 7.47 | 20.37 | 0.3 | 22 | 189.11 | 53.44 | 3.25 | 20 | 37.42 | 23557.3 | 93.99 | 605.84 | 36.87 | 21.88 | 6402.02 | 0.59 | 0.83 | 1.02 | 0.41 | 1 | 10
10 | 95 | CONCLUIDO | 9.3831 | 10.66 | 7.44 | 22.33 | 0.33 | 20 | 189.49 | 53.44 | 3.5 | 18 | 37.55 | 23604.32 | 92.88 | 605.88 | 36.14 | 21.88 | 6046.43 | 0.61 | 0.83 | 1.02 | 0.39 | 1 | 10
11 | 95 | CONCLUIDO | 9.4444 | 10.59 | 7.41 | 23.41 | 0.35 | 19 | 189.87 | 53.44 | 3.75 | 17 | 37.69 | 23651.38 | 91.54 | 605.88 | 35.28 | 21.88 | 5624.04 | 0.62 | 0.83 | 1.02 | 0.35 | 1 | 10
12 | 95 | CONCLUIDO | 9.4927 | 10.53 | 7.4 | 24.65 | 0.37 | 18 | 190.25 | 53.44 | 4 | 16 | 37.82 | 23698.48 | 90.56 | 605.84 | 34.62 | 21.88 | 5294.92 | 0.63 | 0.84 | 1.02 | 0.34 | 1 | 10
13 | 95 | CONCLUIDO | 9.5501 | 10.47 | 7.37 | 26.01 | 0.4 | 17 | 190.63 | 53.44 | 4.25 | 15 | 37.95 | 23745.63 | 89.98 | 605.87 | 33.92 | 21.88 | 4952.85 | 0.65 | 0.84 | 1.01 | 0.31 | 1 | 10
14 | 95 | CONCLUIDO | 9.5791 | 10.44 | 7.38 | 27.66 | 0.42 | 16 | 191.02 | 53.44 | 4.5 | 14 | 38.08 | 23792.83 | 88.77 | 605.84 | 33.96 | 21.88 | 4978.1 | 0.64 | 0.84 | 1.02 | 0.32 | 1 | 10
15 | 95 | CONCLUIDO | 9.6533 | 10.36 | 7.33 | 29.33 | 0.44 | 15 | 191.4 | 53.44 | 4.75 | 13 | 38.22 | 23840.07 | 87.64 | 605.89 | 32.64 | 21.88 | 4321.76 | 0.67 | 0.84 | 1.01 | 0.27 | 1 | 10
16 | 95 | CONCLUIDO | 9.7025 | 10.31 | 7.32 | 31.36 | 0.46 | 14 | 191.78 | 53.44 | 5 | 12 | 38.35 | 23887.36 | 87.38 | 605.87 | 32.1 | 21.88 | 4055.81 | 0.68 | 0.85 | 1.01 | 0.26 | 1 | 10
17 | 95 | CONCLUIDO | 9.7561 | 10.25 | 7.3 | 33.68 | 0.48 | 13 | 192.17 | 53.44 | 5.25 | 11 | 38.48 | 23934.69 | 85.78 | 605.86 | 31.66 | 21.88 | 3841.4 | 0.69 | 0.85 | 1.01 | 0.24 | 1 | 10
18 | 95 | CONCLUIDO | 9.7492 | 10.26 | 7.3 | 33.71 | 0.51 | 13 | 192.55 | 53.44 | 5.5 | 11 | 38.62 | 23982.06 | 85.68 | 605.88 | 31.77 | 21.88 | 3895.76 | 0.69 | 0.85 | 1.01 | 0.25 | 1 | 10
19 | 95 | CONCLUIDO | 9.8021 | 10.2 | 7.29 | 36.43 | 0.53 | 12 | 192.94 | 53.44 | 5.75 | 10 | 38.75 | 24029.48 | 84.41 | 605.85 | 31.28 | 21.88 | 3655.05 | 0.7 | 0.85 | 1.01 | 0.23 | 1 | 10
20 | 95 | CONCLUIDO | 9.8768 | 10.12 | 7.25 | 39.53 | 0.55 | 11 | 193.32 | 53.44 | 6 | 9 | 38.89 | 24076.95 | 83.22 | 605.86 | 29.98 | 21.88 | 3009.59 | 0.73 | 0.85 | 1.01 | 0.19 | 1 | 10
21 | 95 | CONCLUIDO | 9.8619 | 10.14 | 7.26 | 39.61 | 0.57 | 11 | 193.71 | 53.44 | 6.25 | 9 | 39.02 | 24124.47 | 82.4 | 605.86 | 30.53 | 21.88 | 3287.12 | 0.72 | 0.85 | 1.01 | 0.2 | 1 | 10
22 | 95 | CONCLUIDO | 9.925 | 10.08 | 7.23 | 43.41 | 0.59 | 10 | 194.09 | 53.44 | 6.5 | 8 | 39.16 | 24172.03 | 81.4 | 605.84 | 29.8 | 21.88 | 2925 | 0.73 | 0.85 | 1 | 0.18 | 1 | 10
23 | 95 | CONCLUIDO | 9.9239 | 10.08 | 7.24 | 43.41 | 0.62 | 10 | 194.48 | 53.44 | 6.75 | 8 | 39.29 | 24219.63 | 80.26 | 605.84 | 29.66 | 21.88 | 2855.24 | 0.74 | 0.85 | 1.01 | 0.18 | 1 | 10
24 | 95 | CONCLUIDO | 9.9256 | 10.07 | 7.23 | 43.41 | 0.64 | 10 | 194.86 | 53.44 | 7 | 8 | 39.43 | 24267.28 | 78.83 | 605.84 | 29.65 | 21.88 | 2851.3 | 0.74 | 0.86 | 1 | 0.18 | 1 | 10
25 | 95 | CONCLUIDO | 9.9776 | 10.02 | 7.22 | 48.13 | 0.66 | 9 | 195.25 | 53.44 | 7.25 | 7 | 39.57 | 24314.98 | 78.46 | 605.84 | 29.16 | 21.88 | 2610.21 | 0.75 | 0.86 | 1 | 0.16 | 1 | 10
26 | 95 | CONCLUIDO | 9.9748 | 10.03 | 7.22 | 48.14 | 0.68 | 9 | 195.64 | 53.44 | 7.5 | 7 | 39.7 | 24362.73 | 77.52 | 605.91 | 29.22 | 21.88 | 2639.63 | 0.75 | 0.86 | 1.01 | 0.16 | 1 | 10
27 | 95 | CONCLUIDO | 9.9657 | 10.03 | 7.23 | 48.21 | 0.7 | 9 | 196.03 | 53.44 | 7.75 | 5 | 39.84 | 24410.52 | 76.61 | 605.84 | 29.54 | 21.88 | 2800.26 | 0.74 | 0.86 | 1.01 | 0.17 | 1 | 10
28 | 95 | CONCLUIDO | 10.0348 | 9.97 | 7.2 | 53.99 | 0.72 | 8 | 196.41 | 53.44 | 8 | 4 | 39.98 | 24458.36 | 76.14 | 605.88 | 28.44 | 21.88 | 2256.27 | 0.77 | 0.86 | 1.01 | 0.14 | 1 | 10
29 | 95 | CONCLUIDO | 10.0368 | 9.96 | 7.2 | 53.98 | 0.74 | 8 | 196.8 | 53.44 | 8.25 | 3 | 40.12 | 24506.24 | 74.9 | 605.84 | 28.33 | 21.88 | 2201.57 | 0.77 | 0.86 | 1.01 | 0.14 | 1 | 10
30 | 95 | CONCLUIDO | 10.0388 | 9.96 | 7.2 | 53.96 | 0.77 | 8 | 197.19 | 53.44 | 8.5 | 2 | 40.26 | 24554.18 | 74.91 | 605.84 | 28.31 | 21.88 | 2191.93 | 0.77 | 0.86 | 1.01 | 0.14 | 1 | 10
31 | 95 | CONCLUIDO | 10.0371 | 9.96 | 7.2 | 53.98 | 0.79 | 8 | 197.58 | 53.44 | 8.75 | 1 | 40.39 | 24602.15 | 74.71 | 605.86 | 28.35 | 21.88 | 2213.17 | 0.77 | 0.86 | 1 | 0.14 | 1 | 10
32 | 95 | CONCLUIDO | 10.0371 | 9.96 | 7.2 | 53.98 | 0.81 | 8 | 197.97 | 53.44 | 9 | 0 | 40.53 | 24650.18 | 74.73 | 605.86 | 28.3 | 21.88 | 2184.42 | 0.77 | 0.86 | 1.01 | 0.14 | 1 | 10

## RESULTADOS_9
Unnamed: 0 | Volume de calda [L] | STATUS | Capacidade operacional [ha/h] | Tempo de missao [h] | Tempo util [h] | Tempo por voo [min] | Autonomia Projetada [h] | N° Voos | MTOW [kg] | Massa Estrutura [kg] | Combustível [kg] | Abastecimentos | Massa gerador | Potência gerador [W] | Combustível consumido [L] | Calda cons [L] | Distância percorrida [km] | Distância Pulverizando [km] | RTL ACUMULADO[m] | EOC [km/km] | EOC [h/h] | Tempo de manobra [h] | Tempo rtl_rtw [h] | V pulv [m/s] | V desloc [m/s]
0 | 55 | CONCLUIDO | 8.5533 | 11.69 | 8.22 | 8.51 | 0.15 | 58 | 116.05 | 43.4 | 1 | 56 | 16.65 | 14546.17 | 78.79 | 605.93 | 60.11 | 21.88 | 17839.76 | 0.36 | 0.75 | 1.09 | 1.16 | 1 | 10
1 | 55 | CONCLUIDO | 9.033 | 11.07 | 7.94 | 10.82 | 0.19 | 44 | 116.37 | 43.4 | 1.25 | 42 | 16.72 | 14585.96 | 74.83 | 605.86 | 51.46 | 21.88 | 13588.06 | 0.43 | 0.78 | 1.06 | 0.88 | 1 | 10
2 | 55 | CONCLUIDO | 9.3243 | 10.72 | 7.78 | 12.97 | 0.23 | 36 | 116.69 | 43.4 | 1.5 | 34 | 16.79 | 14625.77 | 72.3 | 605.88 | 46.69 | 21.88 | 11240.27 | 0.47 | 0.8 | 1.05 | 0.72 | 1 | 10
3 | 55 | CONCLUIDO | 9.5719 | 10.45 | 7.65 | 15.29 | 0.26 | 30 | 117.01 | 43.4 | 1.75 | 28 | 16.86 | 14665.62 | 69.83 | 605.91 | 42.62 | 21.88 | 9237.37 | 0.51 | 0.81 | 1.03 | 0.59 | 1 | 10
4 | 55 | CONCLUIDO | 9.7347 | 10.27 | 7.57 | 17.46 | 0.3 | 26 | 117.34 | 43.4 | 2 | 24 | 16.94 | 14705.49 | 67.87 | 605.9 | 39.93 | 21.88 | 7909.5 | 0.55 | 0.82 | 1.03 | 0.51 | 1 | 10
5 | 55 | CONCLUIDO | 9.9171 | 10.08 | 7.47 | 20.38 | 0.34 | 22 | 117.66 | 43.4 | 2.25 | 20 | 17.01 | 14745.39 | 65.76 | 605.93 | 37.19 | 21.88 | 6561.62 | 0.59 | 0.83 | 1.02 | 0.42 | 1 | 10
6 | 55 | CONCLUIDO | 10.0014 | 10 | 7.44 | 22.31 | 0.37 | 20 | 117.98 | 43.4 | 2.5 | 18 | 17.08 | 14785.31 | 64.29 | 605.84 | 35.83 | 21.88 | 5894.08 | 0.61 | 0.83 | 1.02 | 0.38 | 1 | 10
7 | 55 | CONCLUIDO | 10.0985 | 9.9 | 7.39 | 24.63 | 0.41 | 18 | 118.31 | 43.4 | 2.75 | 16 | 17.16 | 14825.26 | 61.8 | 605.98 | 34.55 | 21.88 | 5261.24 | 0.63 | 0.84 | 1.01 | 0.33 | 1 | 10
8 | 55 | CONCLUIDO | 10.1695 | 9.83 | 7.37 | 27.63 | 0.45 | 16 | 118.63 | 43.4 | 3 | 14 | 17.23 | 14865.24 | 60.74 | 605.98 | 33.9 | 21.88 | 4947.96 | 0.65 | 0.84 | 1.01 | 0.31 | 1 | 10
9 | 55 | CONCLUIDO | 10.281 | 9.73 | 7.31 | 31.32 | 0.48 | 14 | 118.96 | 43.4 | 3.25 | 11 | 17.31 | 14905.25 | 58.45 | 605.84 | 32.08 | 21.88 | 4048.94 | 0.68 | 0.85 | 1.01 | 0.25 | 1 | 10
10 | 55 | CONCLUIDO | 10.3022 | 9.71 | 7.31 | 33.75 | 0.52 | 13 | 119.28 | 43.4 | 3.5 | 7 | 17.38 | 14945.29 | 57.24 | 605.84 | 31.83 | 21.88 | 3924.26 | 0.69 | 0.85 | 1.02 | 0.25 | 1 | 10
11 | 55 | CONCLUIDO | 10.2919 | 9.72 | 7.32 | 33.79 | 0.55 | 13 | 119.61 | 43.4 | 3.75 | 3 | 17.46 | 14985.35 | 57.47 | 605.84 | 32.04 | 21.88 | 4034.02 | 0.68 | 0.84 | 1.02 | 0.26 | 1 | 10
12 | 55 | CONCLUIDO | 10.2957 | 9.71 | 7.32 | 33.78 | 0.59 | 13 | 119.93 | 43.4 | 4 | 1 | 17.53 | 15025.44 | 57 | 605.88 | 31.84 | 21.88 | 3931.46 | 0.69 | 0.85 | 1.02 | 0.26 | 1 | 10
13 | 55 | CONCLUIDO | 10.296 | 9.71 | 7.32 | 33.77 | 0.62 | 13 | 120.26 | 43.4 | 4.25 | 1 | 17.61 | 15065.56 | 56.85 | 605.88 | 31.84 | 21.88 | 3931.47 | 0.69 | 0.85 | 1.02 | 0.26 | 1 | 10
14 | 55 | CONCLUIDO | 10.2945 | 9.71 | 7.32 | 33.78 | 0.66 | 13 | 120.58 | 43.4 | 4.5 | 0 | 17.68 | 15105.7 | 57 | 605.88 | 31.84 | 21.88 | 3934.05 | 0.69 | 0.85 | 1.03 | 0.26 | 1 | 10

## resultados
Unnamed: 0 | Volume de calda [L] | STATUS | Capacidade operacional [ha/h] | Tempo de missao [h] | Tempo util [h] | Tempo por voo [min] | Autonomia Projetada [h] | N° Voos | MTOW [kg] | Massa Estrutura [kg] | Combustível [kg] | Abastecimentos | Massa gerador | Potência gerador [W] | Combustível consumido [L] | Calda cons [L] | Distância percorrida [km] | Distância Pulverizando [km] | RTL ACUMULADO[m] | EOC [km/km] | EOC [h/h] | Tempo de manobra [h] | Tempo rtl_rtw [h] | V pulv [m/s] | V desloc [m/s]
0 | 100 | CONCLUIDO | 6.7305 | 14.86 | 8.88 | 5.99 | 0.09 | 89 | 194.77 | 54.38 | 1 | 87 | 39.4 | 24256.19 | 122.43 | 605.99 | 80.72 | 21.88 | 27989.49 | 0.27 | 0.7 | 1.14 | 1.82 | 1 | 10
1 | 100 | CONCLUIDO | 7.3863 | 13.54 | 8.42 | 7.54 | 0.11 | 67 | 195.16 | 54.38 | 1.25 | 65 | 39.53 | 24303.87 | 115.3 | 605.9 | 66.49 | 21.88 | 20986.45 | 0.33 | 0.73 | 1.1 | 1.36 | 1 | 10
2 | 100 | CONCLUIDO | 7.8397 | 12.76 | 8.14 | 9.04 | 0.14 | 54 | 195.55 | 54.38 | 1.5 | 52 | 39.67 | 24351.61 | 110.92 | 605.97 | 57.88 | 21.88 | 16747.67 | 0.38 | 0.76 | 1.08 | 1.08 | 1 | 10
3 | 100 | CONCLUIDO | 8.1878 | 12.21 | 7.95 | 10.6 | 0.16 | 45 | 195.93 | 54.38 | 1.75 | 43 | 39.81 | 24399.39 | 107.61 | 605.87 | 51.97 | 21.88 | 13836.79 | 0.42 | 0.78 | 1.06 | 0.89 | 1 | 10
4 | 100 | CONCLUIDO | 8.4315 | 11.86 | 7.83 | 12.04 | 0.18 | 39 | 196.32 | 54.38 | 2 | 37 | 39.95 | 24447.22 | 105.42 | 605.86 | 48.16 | 21.88 | 11963.62 | 0.45 | 0.79 | 1.05 | 0.77 | 1 | 10
5 | 100 | CONCLUIDO | 8.6566 | 11.55 | 7.71 | 13.61 | 0.2 | 34 | 196.71 | 54.38 | 2.25 | 32 | 40.08 | 24495.09 | 103.28 | 605.85 | 44.59 | 21.88 | 10200.28 | 0.49 | 0.8 | 1.04 | 0.66 | 1 | 10
6 | 100 | CONCLUIDO | 8.7921 | 11.37 | 7.65 | 14.81 | 0.23 | 31 | 197.1 | 54.38 | 2.5 | 29 | 40.22 | 24543.01 | 101.77 | 605.86 | 42.71 | 21.88 | 9276.92 | 0.51 | 0.81 | 1.04 | 0.59 | 1 | 10
7 | 100 | CONCLUIDO | 8.9266 | 11.2 | 7.6 | 16.28 | 0.25 | 28 | 197.49 | 54.38 | 2.75 | 26 | 40.36 | 24590.98 | 100.44 | 605.94 | 40.94 | 21.88 | 8405.37 | 0.53 | 0.81 | 1.03 | 0.54 | 1 | 10
8 | 100 | CONCLUIDO | 9.0682 | 11.03 | 7.54 | 18.09 | 0.27 | 25 | 197.88 | 54.38 | 3 | 23 | 40.5 | 24639 | 98.92 | 605.95 | 39.28 | 21.88 | 7589.79 | 0.56 | 0.82 | 1.02 | 0.48 | 1 | 10
9 | 100 | CONCLUIDO | 9.1605 | 10.92 | 7.51 | 19.58 | 0.29 | 23 | 198.27 | 54.38 | 3.25 | 21 | 40.64 | 24687.06 | 97.94 | 605.89 | 38.43 | 21.88 | 7176.4 | 0.57 | 0.82 | 1.02 | 0.45 | 1 | 10
10 | 100 | CONCLUIDO | 9.2795 | 10.78 | 7.44 | 21.27 | 0.31 | 21 | 198.66 | 54.38 | 3.5 | 19 | 40.78 | 24735.17 | 96.63 | 605.84 | 36.1 | 21.88 | 6022.39 | 0.61 | 0.83 | 1.02 | 0.39 | 1 | 10
11 | 100 | CONCLUIDO | 9.3226 | 10.73 | 7.43 | 22.3 | 0.33 | 20 | 199.05 | 54.38 | 3.75 | 18 | 40.92 | 24783.33 | 95.78 | 605.84 | 35.96 | 21.88 | 5954.44 | 0.61 | 0.83 | 1.02 | 0.37 | 1 | 10
12 | 100 | CONCLUIDO | 9.412 | 10.62 | 7.41 | 24.69 | 0.36 | 18 | 199.44 | 54.38 | 4 | 16 | 41.06 | 24831.54 | 94.49 | 605.9 | 35.11 | 21.88 | 5539.82 | 0.62 | 0.83 | 1.02 | 0.35 | 1 | 10
13 | 100 | CONCLUIDO | 9.4692 | 10.56 | 7.38 | 26.06 | 0.38 | 17 | 199.83 | 54.38 | 4.25 | 15 | 41.2 | 24879.79 | 93.87 | 605.84 | 34.36 | 21.88 | 5173.92 | 0.64 | 0.84 | 1.01 | 0.33 | 1 | 10
14 | 100 | CONCLUIDO | 9.5258 | 10.5 | 7.36 | 27.6 | 0.4 | 16 | 200.22 | 54.38 | 4.5 | 14 | 41.35 | 24928.09 | 92.95 | 605.84 | 33.48 | 21.88 | 4734.28 | 0.65 | 0.84 | 1.02 | 0.3 | 1 | 10
15 | 100 | CONCLUIDO | 9.5839 | 10.43 | 7.33 | 29.34 | 0.42 | 15 | 200.61 | 54.38 | 4.75 | 13 | 41.49 | 24976.45 | 91.7 | 605.89 | 32.62 | 21.88 | 4309.22 | 0.67 | 0.84 | 1.02 | 0.28 | 1 | 10
16 | 100 | CONCLUIDO | 9.6357 | 10.38 | 7.32 | 31.36 | 0.44 | 14 | 201.01 | 54.38 | 5 | 12 | 41.63 | 25024.84 | 90.67 | 605.84 | 32.01 | 21.88 | 4010.79 | 0.68 | 0.85 | 1.02 | 0.26 | 1 | 10
17 | 100 | CONCLUIDO | 9.6288 | 10.39 | 7.32 | 31.39 | 0.46 | 14 | 201.4 | 54.38 | 5.25 | 12 | 41.77 | 25073.29 | 90.59 | 605.87 | 32.44 | 21.88 | 4226.96 | 0.67 | 0.84 | 1.01 | 0.27 | 1 | 10
18 | 100 | CONCLUIDO | 9.686 | 10.32 | 7.3 | 33.7 | 0.48 | 13 | 201.79 | 54.38 | 5.5 | 11 | 41.92 | 25121.79 | 89.12 | 605.84 | 31.83 | 21.88 | 3928.18 | 0.69 | 0.85 | 1.01 | 0.24 | 1 | 10
19 | 100 | CONCLUIDO | 9.7458 | 10.26 | 7.28 | 36.39 | 0.51 | 12 | 202.19 | 54.38 | 5.75 | 10 | 42.06 | 25170.34 | 88.18 | 605.84 | 30.96 | 21.88 | 3497.65 | 0.71 | 0.85 | 1.01 | 0.22 | 1 | 10
20 | 100 | CONCLUIDO | 9.7392 | 10.27 | 7.28 | 36.42 | 0.53 | 12 | 202.58 | 54.38 | 6 | 10 | 42.2 | 25218.93 | 87.79 | 605.88 | 31.36 | 21.88 | 3698.58 | 0.7 | 0.85 | 1.01 | 0.23 | 1 | 10
21 | 100 | CONCLUIDO | 9.8109 | 10.19 | 7.25 | 39.54 | 0.55 | 11 | 202.98 | 54.38 | 6.25 | 9 | 42.35 | 25267.7 | 86.64 | 605.87 | 29.98 | 21.88 | 3013.22 | 0.73 | 0.85 | 1.01 | 0.19 | 1 | 10
22 | 100 | CONCLUIDO | 9.7935 | 10.21 | 7.27 | 39.63 | 0.57 | 11 | 203.37 | 54.38 | 6.5 | 9 | 42.49 | 25316.39 | 86.02 | 605.84 | 30.6 | 21.88 | 3323.26 | 0.72 | 0.85 | 1.01 | 0.21 | 1 | 10
23 | 100 | CONCLUIDO | 9.8549 | 10.15 | 7.24 | 43.45 | 0.59 | 10 | 203.77 | 54.38 | 6.75 | 8 | 42.64 | 25365.14 | 84.78 | 605.84 | 29.81 | 21.88 | 2933.05 | 0.73 | 0.85 | 1.01 | 0.18 | 1 | 10
24 | 100 | CONCLUIDO | 9.8687 | 10.13 | 7.23 | 43.37 | 0.61 | 10 | 204.16 | 54.38 | 7 | 8 | 42.78 | 25413.94 | 83.85 | 605.84 | 29.54 | 21.88 | 2797.63 | 0.74 | 0.86 | 1 | 0.17 | 1 | 10
25 | 100 | CONCLUIDO | 9.8657 | 10.14 | 7.23 | 43.38 | 0.63 | 10 | 204.56 | 54.38 | 7.25 | 8 | 42.93 | 25462.78 | 82.76 | 605.84 | 29.55 | 21.88 | 2801.37 | 0.74 | 0.86 | 1 | 0.17 | 1 | 10
26 | 100 | CONCLUIDO | 9.9116 | 10.09 | 7.22 | 48.15 | 0.65 | 9 | 204.95 | 54.38 | 7.5 | 7 | 43.08 | 25511.67 | 81.99 | 605.84 | 29.28 | 21.88 | 2671.56 | 0.75 | 0.86 | 1 | 0.17 | 1 | 10
27 | 100 | CONCLUIDO | 9.9225 | 10.08 | 7.21 | 48.08 | 0.67 | 9 | 205.35 | 54.38 | 7.75 | 7 | 43.22 | 25560.62 | 81.69 | 605.84 | 28.99 | 21.88 | 2525.79 | 0.75 | 0.86 | 1 | 0.15 | 1 | 10
28 | 100 | CONCLUIDO | 9.9092 | 10.09 | 7.22 | 48.17 | 0.69 | 9 | 205.75 | 54.38 | 8 | 7 | 43.37 | 25609.61 | 80.12 | 605.84 | 29.35 | 21.88 | 2707.26 | 0.75 | 0.86 | 1.01 | 0.17 | 1 | 10
29 | 100 | CONCLUIDO | 9.9778 | 10.02 | 7.19 | 53.96 | 0.71 | 8 | 206.15 | 54.38 | 8.25 | 6 | 43.52 | 25658.66 | 78.83 | 605.84 | 28.33 | 21.88 | 2203.32 | 0.77 | 0.86 | 1 | 0.14 | 1 | 10
30 | 100 | CONCLUIDO | 9.9839 | 10.02 | 7.19 | 53.91 | 0.73 | 8 | 206.54 | 54.38 | 8.5 | 4 | 43.67 | 25707.76 | 78.42 | 605.85 | 28.11 | 21.88 | 2093.02 | 0.78 | 0.86 | 1 | 0.13 | 1 | 10
31 | 100 | CONCLUIDO | 9.9731 | 10.03 | 7.2 | 53.99 | 0.75 | 8 | 206.94 | 54.38 | 8.75 | 3 | 43.81 | 25756.9 | 77.91 | 605.84 | 28.44 | 21.88 | 2256.46 | 0.77 | 0.86 | 1.01 | 0.14 | 1 | 10
32 | 100 | CONCLUIDO | 9.9756 | 10.02 | 7.2 | 53.98 | 0.77 | 8 | 207.34 | 54.38 | 9 | 2 | 43.96 | 25806.1 | 77.71 | 605.84 | 28.37 | 21.88 | 2220.41 | 0.77 | 0.86 | 1.01 | 0.14 | 1 | 10
33 | 100 | CONCLUIDO | 9.9767 | 10.02 | 7.2 | 53.97 | 0.79 | 8 | 207.74 | 54.38 | 9.25 | 2 | 44.11 | 25855.35 | 77.25 | 605.86 | 28.32 | 21.88 | 2196.49 | 0.77 | 0.86 | 1 | 0.14 | 1 | 10
34 | 100 | CONCLUIDO | 9.9798 | 10.02 | 7.19 | 53.94 | 0.81 | 8 | 208.14 | 54.38 | 9.5 | 2 | 44.26 | 25904.65 | 76.95 | 605.9 | 28.19 | 21.88 | 2133.57 | 0.78 | 0.86 | 1.01 | 0.13 | 1 | 10
35 | 100 | CONCLUIDO | 9.9809 | 10.02 | 7.19 | 53.94 | 0.83 | 8 | 208.54 | 54.38 | 9.75 | 2 | 44.41 | 25954 | 76.61 | 605.84 | 28.17 | 21.88 | 2121.7 | 0.78 | 0.86 | 1.01 | 0.13 | 1 | 10
36 | 100 | CONCLUIDO | 9.9704 | 10.03 | 7.2 | 54.01 | 0.85 | 8 | 208.94 | 54.38 | 10 | 0 | 44.56 | 26003.41 | 76.7 | 605.88 | 28.3 | 21.88 | 2186.55 | 0.77 | 0.86 | 1.01 | 0.14 | 1 | 10
0 | 140 | CONCLUIDO | 5.37 | 18.62 | 9.51 | 4.79 | 0.06 | 119 | 274.09 | 60.56 | 1 | 117 | 72.53 | 34038.11 | 163.75 | 606.02 | 100.44 | 21.88 | 37700.43 | 0.22 | 0.65 | 1.19 | 2.45 | 1 | 10
1 | 140 | CONCLUIDO | 6.0822 | 16.44 | 8.89 | 5.99 | 0.08 | 89 | 274.57 | 60.56 | 1.25 | 87 | 72.76 | 34097.72 | 152.74 | 606.06 | 80.8 | 21.88 | 28030.3 | 0.27 | 0.7 | 1.15 | 1.83 | 1 | 10
2 | 140 | CONCLUIDO | 6.6223 | 15.1 | 8.49 | 7.18 | 0.1 | 71 | 275.05 | 60.56 | 1.5 | 69 | 73 | 34157.42 | 145.37 | 605.97 | 68.69 | 21.88 | 22066.28 | 0.32 | 0.73 | 1.11 | 1.43 | 1 | 10
3 | 140 | CONCLUIDO | 7.0269 | 14.23 | 8.25 | 8.39 | 0.11 | 59 | 275.54 | 60.56 | 1.75 | 57 | 73.23 | 34217.22 | 140.85 | 605.94 | 61.45 | 21.88 | 18505.12 | 0.36 | 0.75 | 1.08 | 1.19 | 1 | 10
4 | 140 | CONCLUIDO | 7.3324 | 13.64 | 8.07 | 9.5 | 0.13 | 51 | 276.02 | 60.56 | 2 | 49 | 73.47 | 34277.1 | 137.45 | 606.04 | 55.59 | 21.88 | 15619.02 | 0.39 | 0.77 | 1.08 | 1.01 | 1 | 10
5 | 140 | CONCLUIDO | 7.6165 | 13.13 | 7.93 | 10.81 | 0.14 | 44 | 276.51 | 60.56 | 2.25 | 42 | 73.71 | 34337.08 | 134.55 | 605.88 | 51.55 | 21.88 | 13632.82 | 0.42 | 0.78 | 1.05 | 0.87 | 1 | 10
6 | 140 | CONCLUIDO | 7.8355 | 12.76 | 7.82 | 12.04 | 0.16 | 39 | 277 | 60.56 | 2.5 | 37 | 73.94 | 34397.15 | 132.48 | 605.99 | 48.03 | 21.88 | 11895.19 | 0.46 | 0.79 | 1.05 | 0.77 | 1 | 10
7 | 140 | CONCLUIDO | 8.0105 | 12.48 | 7.75 | 13.29 | 0.18 | 35 | 277.48 | 60.56 | 2.75 | 33 | 74.18 | 34457.31 | 130.65 | 605.88 | 45.92 | 21.88 | 10859.28 | 0.48 | 0.8 | 1.04 | 0.7 | 1 | 10
8 | 140 | CONCLUIDO | 8.1575 | 12.26 | 7.69 | 14.41 | 0.19 | 32 | 277.97 | 60.56 | 3 | 30 | 74.42 | 34517.57 | 129.27 | 605.91 | 43.84 | 21.88 | 9834.55 | 0.5 | 0.8 | 1.04 | 0.63 | 1 | 10
9 | 140 | CONCLUIDO | 8.2425 | 12.13 | 7.66 | 15.33 | 0.21 | 30 | 278.46 | 60.56 | 3.25 | 28 | 74.66 | 34577.92 | 128.51 | 605.92 | 42.87 | 21.88 | 9361.76 | 0.51 | 0.81 | 1.04 | 0.61 | 1 | 10
10 | 140 | CONCLUIDO | 8.4122 | 11.89 | 7.58 | 16.84 | 0.22 | 27 | 278.95 | 60.56 | 3.5 | 25 | 74.9 | 34638.36 | 126.7 | 606.02 | 40.24 | 21.88 | 8060.18 | 0.54 | 0.82 | 1.03 | 0.52 | 1 | 10
11 | 140 | CONCLUIDO | 8.511 | 11.75 | 7.54 | 18.1 | 0.24 | 25 | 279.44 | 60.56 | 3.75 | 23 | 75.14 | 34698.9 | 125.63 | 605.91 | 39.26 | 21.88 | 7582.2 | 0.56 | 0.82 | 1.03 | 0.48 | 1 | 10
12 | 140 | CONCLUIDO | 8.5564 | 11.69 | 7.53 | 18.83 | 0.25 | 24 | 279.94 | 60.56 | 4 | 22 | 75.38 | 34759.54 | 125.25 | 605.84 | 38.82 | 21.88 | 7365.13 | 0.56 | 0.82 | 1.03 | 0.48 | 1 | 10
13 | 140 | CONCLUIDO | 8.6762 | 11.53 | 7.48 | 20.39 | 0.27 | 22 | 280.43 | 60.56 | 4.25 | 20 | 75.62 | 34820.27 | 123.83 | 605.93 | 37.28 | 21.88 | 6604.32 | 0.59 | 0.83 | 1.02 | 0.42 | 1 | 10
14 | 140 | CONCLUIDO | 8.7436 | 11.44 | 7.44 | 21.25 | 0.29 | 21 | 280.92 | 60.56 | 4.5 | 19 | 75.87 | 34881.09 | 122.8 | 605.9 | 35.94 | 21.88 | 5944.1 | 0.61 | 0.83 | 1.02 | 0.38 | 1 | 10
15 | 140 | CONCLUIDO | 8.7803 | 11.39 | 7.44 | 22.33 | 0.3 | 20 | 281.41 | 60.56 | 4.75 | 18 | 76.11 | 34942.02 | 122.67 | 605.84 | 36.03 | 21.88 | 5990.31 | 0.61 | 0.83 | 1.03 | 0.39 | 1 | 10
16 | 140 | CONCLUIDO | 8.8409 | 11.31 | 7.42 | 23.42 | 0.32 | 19 | 281.91 | 60.56 | 5 | 17 | 76.35 | 35003.04 | 121.52 | 605.84 | 35.33 | 21.88 | 5645.32 | 0.62 | 0.83 | 1.02 | 0.36 | 1 | 10
17 | 140 | CONCLUIDO | 8.8979 | 11.24 | 7.4 | 24.66 | 0.33 | 18 | 282.4 | 60.56 | 5.25 | 16 | 76.6 | 35064.15 | 120.84 | 605.88 | 34.81 | 21.88 | 5392.89 | 0.63 | 0.84 | 1.02 | 0.34 | 1 | 10
18 | 140 | CONCLUIDO | 8.9452 | 11.18 | 7.39 | 26.08 | 0.35 | 17 | 282.9 | 60.56 | 5.5 | 15 | 76.85 | 35125.37 | 120.44 | 605.93 | 34.73 | 21.88 | 5357.6 | 0.63 | 0.84 | 1.01 | 0.33 | 1 | 10
19 | 140 | CONCLUIDO | 9.0221 | 11.08 | 7.35 | 27.55 | 0.36 | 16 | 283.4 | 60.56 | 5.75 | 14 | 77.09 | 35186.68 | 119.45 | 605.84 | 33.28 | 21.88 | 4635.16 | 0.66 | 0.84 | 1.01 | 0.29 | 1 | 10
20 | 140 | CONCLUIDO | 9.0016 | 11.11 | 7.37 | 27.65 | 0.38 | 16 | 283.9 | 60.56 | 6 | 14 | 77.34 | 35248.1 | 119.04 | 605.84 | 34.1 | 21.88 | 5046.8 | 0.64 | 0.84 | 1.01 | 0.32 | 1 | 10
21 | 140 | CONCLUIDO | 9.0721 | 11.02 | 7.34 | 29.35 | 0.39 | 15 | 284.4 | 60.56 | 6.25 | 13 | 77.59 | 35309.61 | 118.59 | 605.88 | 32.79 | 21.88 | 4395.03 | 0.67 | 0.84 | 1.02 | 0.28 | 1 | 10
22 | 140 | CONCLUIDO | 9.1336 | 10.95 | 7.32 | 31.36 | 0.41 | 14 | 284.89 | 60.56 | 6.5 | 12 | 77.84 | 35371.22 | 117.49 | 605.88 | 32.16 | 21.88 | 4086.53 | 0.68 | 0.85 | 1.01 | 0.26 | 1 | 10
23 | 140 | CONCLUIDO | 9.138 | 10.94 | 7.31 | 31.33 | 0.42 | 14 | 285.39 | 60.56 | 6.75 | 12 | 78.09 | 35432.93 | 117.42 | 605.84 | 31.99 | 21.88 | 4004.22 | 0.68 | 0.85 | 1.01 | 0.25 | 1 | 10
24 | 140 | CONCLUIDO | 9.1867 | 10.89 | 7.31 | 33.72 | 0.44 | 13 | 285.9 | 60.56 | 7 | 11 | 78.34 | 35494.74 | 116.4 | 605.94 | 31.85 | 21.88 | 3936.37 | 0.69 | 0.85 | 1.01 | 0.25 | 1 | 10
25 | 140 | CONCLUIDO | 9.1844 | 10.89 | 7.31 | 33.73 | 0.45 | 13 | 286.4 | 60.56 | 7.25 | 11 | 78.59 | 35556.78 | 116.5 | 605.92 | 31.97 | 21.88 | 3997.97 | 0.68 | 0.85 | 1.01 | 0.25 | 1 | 10
26 | 140 | CONCLUIDO | 9.1855 | 10.89 | 7.31 | 33.72 | 0.47 | 13 | 286.9 | 60.56 | 7.5 | 11 | 78.85 | 35618.8 | 115.91 | 605.87 | 31.72 | 21.88 | 3870.97 | 0.69 | 0.85 | 1.02 | 0.25 | 1 | 10
27 | 140 | CONCLUIDO | 9.2533 | 10.81 | 7.28 | 36.4 | 0.48 | 12 | 287.41 | 60.56 | 7.75 | 10 | 79.1 | 35680.92 | 114.93 | 605.99 | 31.2 | 21.88 | 3617.58 | 0.7 | 0.85 | 1 | 0.22 | 1 | 10
28 | 140 | CONCLUIDO | 9.2528 | 10.81 | 7.28 | 36.4 | 0.49 | 12 | 287.91 | 60.56 | 8 | 10 | 79.36 | 35743.15 | 114.79 | 605.84 | 30.99 | 21.88 | 3510.45 | 0.71 | 0.85 | 1.01 | 0.22 | 1 | 10
29 | 140 | CONCLUIDO | 9.3267 | 10.72 | 7.25 | 39.53 | 0.51 | 11 | 288.42 | 60.56 | 8.25 | 9 | 79.61 | 35805.48 | 113.81 | 605.84 | 29.91 | 21.88 | 2978.31 | 0.73 | 0.85 | 1.01 | 0.19 | 1 | 10
30 | 140 | CONCLUIDO | 9.3165 | 10.73 | 7.26 | 39.59 | 0.52 | 11 | 288.92 | 60.56 | 8.5 | 9 | 79.87 | 35867.91 | 113.61 | 605.86 | 30.32 | 21.88 | 3180.87 | 0.72 | 0.85 | 1.01 | 0.2 | 1 | 10
31 | 140 | CONCLUIDO | 9.3182 | 10.73 | 7.26 | 39.58 | 0.54 | 11 | 289.43 | 60.56 | 8.75 | 9 | 80.12 | 35930.44 | 113 | 605.9 | 30.37 | 21.88 | 3208.27 | 0.72 | 0.85 | 1.01 | 0.2 | 1 | 10
32 | 140 | CONCLUIDO | 9.3799 | 10.66 | 7.24 | 43.43 | 0.55 | 10 | 289.94 | 60.56 | 9 | 8 | 80.38 | 35993.08 | 112.37 | 605.84 | 29.81 | 21.88 | 2933.14 | 0.73 | 0.85 | 1 | 0.18 | 1 | 10
33 | 140 | CONCLUIDO | 9.3796 | 10.66 | 7.24 | 43.43 | 0.57 | 10 | 290.45 | 60.56 | 9.25 | 8 | 80.64 | 36055.83 | 112.09 | 605.84 | 29.71 | 21.88 | 2881.93 | 0.74 | 0.85 | 1.01 | 0.18 | 1 | 10
34 | 140 | CONCLUIDO | 9.3755 | 10.67 | 7.24 | 43.46 | 0.58 | 10 | 290.96 | 60.56 | 9.5 | 8 | 80.9 | 36118.68 | 111.45 | 605.85 | 29.82 | 21.88 | 2939.11 | 0.73 | 0.85 | 1.01 | 0.18 | 1 | 10
35 | 140 | CONCLUIDO | 9.3767 | 10.66 | 7.24 | 43.45 | 0.6 | 10 | 291.47 | 60.56 | 9.75 | 8 | 81.16 | 36181.64 | 110.69 | 605.84 | 29.87 | 21.88 | 2961.82 | 0.73 | 0.85 | 1.01 | 0.18 | 1 | 10
36 | 140 | CONCLUIDO | 9.4409 | 10.59 | 7.22 | 48.14 | 0.61 | 9 | 291.98 | 60.56 | 10 | 7 | 81.42 | 36244.71 | 109.97 | 605.86 | 29.27 | 21.88 | 2669.08 | 0.75 | 0.86 | 1 | 0.16 | 1 | 10
37 | 140 | CONCLUIDO | 9.4416 | 10.59 | 7.22 | 48.14 | 0.62 | 9 | 292.49 | 60.56 | 10.25 | 7 | 81.68 | 36307.88 | 110.1 | 605.84 | 29.25 | 21.88 | 2654.96 | 0.75 | 0.86 | 1 | 0.16 | 1 | 10
38 | 140 | CONCLUIDO | 9.4429 | 10.59 | 7.22 | 48.13 | 0.64 | 9 | 293 | 60.56 | 10.5 | 7 | 81.95 | 36371.17 | 109.88 | 605.84 | 29.13 | 21.88 | 2596.87 | 0.75 | 0.86 | 1.01 | 0.16 | 1 | 10
39 | 140 | CONCLUIDO | 9.4364 | 10.6 | 7.23 | 48.17 | 0.65 | 9 | 293.52 | 60.56 | 10.75 | 7 | 82.21 | 36434.56 | 108.8 | 605.86 | 29.39 | 21.88 | 2726.05 | 0.74 | 0.86 | 1 | 0.17 | 1 | 10
40 | 140 | CONCLUIDO | 9.5019 | 10.52 | 7.21 | 54.04 | 0.67 | 8 | 294.03 | 60.56 | 11 | 6 | 82.48 | 36498.06 | 107.64 | 605.84 | 28.67 | 21.88 | 2370.95 | 0.76 | 0.86 | 1.01 | 0.15 | 1 | 10
41 | 140 | CONCLUIDO | 9.513 | 10.51 | 7.19 | 53.95 | 0.68 | 8 | 294.55 | 60.56 | 11.25 | 6 | 82.74 | 36561.67 | 107.64 | 605.89 | 28.45 | 21.88 | 2264.04 | 0.77 | 0.86 | 1 | 0.14 | 1 | 10
42 | 140 | CONCLUIDO | 9.52 | 10.5 | 7.19 | 53.89 | 0.69 | 8 | 295.06 | 60.56 | 11.5 | 6 | 83.01 | 36625.39 | 106.83 | 605.84 | 28.17 | 21.88 | 2123.46 | 0.78 | 0.86 | 1 | 0.13 | 1 | 10
43 | 140 | CONCLUIDO | 9.513 | 10.51 | 7.19 | 53.95 | 0.71 | 8 | 295.58 | 60.56 | 11.75 | 6 | 83.28 | 36689.22 | 106.32 | 605.84 | 28.27 | 21.88 | 2170.9 | 0.77 | 0.86 | 1 | 0.14 | 1 | 10
44 | 140 | CONCLUIDO | 9.512 | 10.51 | 7.19 | 53.96 | 0.72 | 8 | 296.1 | 60.56 | 12 | 6 | 83.54 | 36753.16 | 105.58 | 605.84 | 28.31 | 21.88 | 2194.03 | 0.77 | 0.86 | 1 | 0.14 | 1 | 10
45 | 140 | CONCLUIDO | 9.5125 | 10.51 | 7.19 | 53.95 | 0.74 | 8 | 296.62 | 60.56 | 12.25 | 6 | 83.81 | 36817.22 | 105.18 | 605.84 | 28.39 | 21.88 | 2234.11 | 0.77 | 0.86 | 1 | 0.14 | 1 | 10
46 | 140 | CONCLUIDO | 9.5712 | 10.45 | 7.18 | 61.55 | 0.75 | 7 | 297.14 | 60.56 | 12.5 | 5 | 84.08 | 36881.39 | 104.08 | 605.84 | 27.97 | 21.88 | 2024.42 | 0.78 | 0.86 | 1 | 0.12 | 1 | 10
47 | 140 | CONCLUIDO | 9.5778 | 10.44 | 7.17 | 61.49 | 0.76 | 7 | 297.66 | 60.56 | 12.75 | 5 | 84.36 | 36945.67 | 103.88 | 605.84 | 27.81 | 21.88 | 1946.07 | 0.79 | 0.86 | 1 | 0.12 | 1 | 10
48 | 140 | CONCLUIDO | 9.5714 | 10.45 | 7.18 | 61.55 | 0.78 | 7 | 298.18 | 60.56 | 13 | 5 | 84.63 | 37010.06 | 104.43 | 605.84 | 28.09 | 21.88 | 2086.21 | 0.78 | 0.86 | 1 | 0.12 | 1 | 10
49 | 140 | CONCLUIDO | 9.5663 | 10.45 | 7.19 | 61.6 | 0.79 | 7 | 298.71 | 60.56 | 13.25 | 5 | 84.9 | 37074.57 | 104.58 | 605.84 | 28.22 | 21.88 | 2149.92 | 0.78 | 0.86 | 1 | 0.13 | 1 | 10
50 | 140 | CONCLUIDO | 9.5801 | 10.44 | 7.17 | 61.47 | 0.8 | 7 | 299.23 | 60.56 | 13.5 | 5 | 85.18 | 37139.2 | 103.81 | 605.88 | 27.75 | 21.88 | 1916.25 | 0.79 | 0.86 | 1 | 0.11 | 1 | 10
51 | 140 | CONCLUIDO | 9.5719 | 10.45 | 7.18 | 61.55 | 0.82 | 7 | 299.76 | 60.56 | 13.75 | 5 | 85.45 | 37204.07 | 103.28 | 605.87 | 27.94 | 21.88 | 2013.69 | 0.78 | 0.86 | 1 | 0.12 | 1 | 10
52 | 140 | CONCLUIDO | 9.5699 | 10.45 | 7.18 | 61.57 | 0.83 | 7 | 300.28 | 60.56 | 14 | 5 | 85.73 | 37268.93 | 102.79 | 605.84 | 28.13 | 21.88 | 2107.78 | 0.78 | 0.86 | 1 | 0.13 | 1 | 10
53 | 140 | CONCLUIDO | 9.5798 | 10.44 | 7.17 | 61.47 | 0.84 | 7 | 300.81 | 60.56 | 14.25 | 5 | 86 | 37333.9 | 101.65 | 605.84 | 27.69 | 21.88 | 1884.59 | 0.79 | 0.86 | 1 | 0.11 | 1 | 10
54 | 140 | CONCLUIDO | 9.6528 | 10.36 | 7.15 | 71.45 | 0.86 | 6 | 301.34 | 60.56 | 14.5 | 4 | 86.28 | 37399 | 100.75 | 605.85 | 26.94 | 21.88 | 1518.02 | 0.81 | 0.87 | 1 | 0.09 | 1 | 10
55 | 140 | CONCLUIDO | 9.645 | 10.37 | 7.15 | 71.54 | 0.87 | 6 | 301.86 | 60.56 | 14.75 | 3 | 86.56 | 37464.21 | 100.55 | 605.84 | 27.04 | 21.88 | 1565.75 | 0.81 | 0.86 | 1 | 0.1 | 1 | 10
56 | 140 | CONCLUIDO | 9.6432 | 10.37 | 7.16 | 71.56 | 0.88 | 6 | 302.39 | 60.56 | 15 | 3 | 86.84 | 37529.55 | 100.24 | 605.84 | 27.21 | 21.88 | 1653.59 | 0.8 | 0.86 | 1 | 0.1 | 1 | 10
57 | 140 | CONCLUIDO | 9.6432 | 10.37 | 7.16 | 71.56 | 0.9 | 6 | 302.92 | 60.56 | 15.25 | 3 | 87.12 | 37595 | 99.98 | 605.85 | 27.24 | 21.88 | 1666.04 | 0.8 | 0.86 | 1 | 0.1 | 1 | 10
58 | 140 | CONCLUIDO | 9.6383 | 10.38 | 7.16 | 71.61 | 0.91 | 6 | 303.46 | 60.56 | 15.5 | 2 | 87.4 | 37660.57 | 99.92 | 605.88 | 27.25 | 21.88 | 1674.18 | 0.8 | 0.86 | 1 | 0.1 | 1 | 10
59 | 140 | CONCLUIDO | 9.6398 | 10.37 | 7.16 | 71.59 | 0.92 | 6 | 303.99 | 60.56 | 15.75 | 1 | 87.68 | 37726.27 | 99.95 | 605.84 | 27.24 | 21.88 | 1667.45 | 0.8 | 0.86 | 1 | 0.1 | 1 | 10
60 | 140 | CONCLUIDO | 9.6419 | 10.37 | 7.16 | 71.57 | 0.94 | 6 | 304.52 | 60.56 | 16 | 1 | 87.97 | 37792.08 | 100.07 | 605.84 | 27.1 | 21.88 | 1594.74 | 0.81 | 0.86 | 1 | 0.1 | 1 | 10
61 | 140 | CONCLUIDO | 9.6453 | 10.37 | 7.15 | 71.53 | 0.95 | 6 | 305.06 | 60.56 | 16.25 | 1 | 88.25 | 37858.02 | 100.19 | 605.84 | 27.04 | 21.88 | 1567.52 | 0.81 | 0.86 | 1 | 0.1 | 1 | 10
62 | 140 | CONCLUIDO | 9.6432 | 10.37 | 7.16 | 71.56 | 0.96 | 6 | 305.59 | 60.56 | 16.5 | 1 | 88.54 | 37924.08 | 100.15 | 605.84 | 27.13 | 21.88 | 1612.15 | 0.81 | 0.86 | 1 | 0.1 | 1 | 10
63 | 140 | CONCLUIDO | 9.637 | 10.38 | 7.16 | 71.62 | 0.97 | 6 | 306.13 | 60.56 | 16.75 | 1 | 88.83 | 37990.27 | 100.3 | 605.88 | 27.24 | 21.88 | 1665.88 | 0.8 | 0.86 | 1 | 0.1 | 1 | 10
64 | 140 | CONCLUIDO | 9.6388 | 10.37 | 7.16 | 71.6 | 0.99 | 6 | 306.67 | 60.56 | 17 | 1 | 89.11 | 38056.58 | 100.1 | 605.84 | 27.22 | 21.88 | 1654.41 | 0.8 | 0.86 | 1 | 0.1 | 1 | 10
65 | 140 | CONCLUIDO | 9.6471 | 10.37 | 7.15 | 71.51 | 1 | 6 | 307.21 | 60.56 | 17.25 | 1 | 89.4 | 38123.01 | 99.8 | 605.84 | 26.98 | 21.88 | 1535.26 | 0.81 | 0.86 | 1 | 0.09 | 1 | 10
66 | 140 | CONCLUIDO | 9.6442 | 10.37 | 7.15 | 71.54 | 1.01 | 6 | 307.75 | 60.56 | 17.5 | 0 | 89.69 | 38189.58 | 99.57 | 605.87 | 27 | 21.88 | 1545.64 | 0.81 | 0.86 | 1 | 0.1 | 1 | 10
0 | 40 | CONCLUIDO | 9.2693 | 10.79 | 7.98 | 10.41 | 0.2 | 46 | 89.87 | 37.55 | 1 | 44 | 11.32 | 11317.98 | 62.51 | 605.9 | 52.65 | 21.88 | 14171.16 | 0.42 | 0.78 | 1.07 | 0.92 | 1 | 10
1 | 40 | CONCLUIDO | 9.651 | 10.36 | 7.76 | 13.3 | 0.24 | 35 | 90.18 | 37.55 | 1.25 | 33 | 11.37 | 11355.7 | 59.05 | 606.13 | 46.16 | 21.88 | 10983.41 | 0.47 | 0.8 | 1.04 | 0.7 | 1 | 10
2 | 40 | CONCLUIDO | 9.9217 | 10.08 | 7.61 | 16.31 | 0.29 | 28 | 90.48 | 37.55 | 1.5 | 26 | 11.43 | 11393.43 | 56.44 | 605.92 | 41.4 | 21.88 | 8636.2 | 0.53 | 0.81 | 1.03 | 0.55 | 1 | 10
3 | 40 | CONCLUIDO | 10.1272 | 9.87 | 7.5 | 19.57 | 0.34 | 23 | 90.79 | 37.55 | 1.75 | 21 | 11.49 | 11431.19 | 53.68 | 605.84 | 37.98 | 21.88 | 6953.99 | 0.58 | 0.82 | 1.02 | 0.44 | 1 | 10
4 | 40 | CONCLUIDO | 10.2526 | 9.75 | 7.44 | 22.31 | 0.39 | 20 | 91.1 | 37.55 | 2 | 17 | 11.54 | 11468.97 | 51.81 | 605.87 | 35.84 | 21.88 | 5899.07 | 0.61 | 0.83 | 1.02 | 0.38 | 1 | 10
5 | 40 | CONCLUIDO | 10.3232 | 9.69 | 7.41 | 24.69 | 0.43 | 18 | 91.4 | 37.55 | 2.25 | 8 | 11.6 | 11506.78 | 49.42 | 605.84 | 34.8 | 21.88 | 5389.17 | 0.63 | 0.84 | 1.03 | 0.35 | 1 | 10
6 | 40 | CONCLUIDO | 10.3448 | 9.67 | 7.41 | 26.14 | 0.48 | 17 | 91.71 | 37.55 | 2.5 | 2 | 11.66 | 11544.61 | 49.32 | 605.89 | 34.4 | 21.88 | 5189.31 | 0.64 | 0.84 | 1.04 | 0.35 | 1 | 10
7 | 40 | CONCLUIDO | 10.3436 | 9.67 | 7.41 | 26.14 | 0.52 | 17 | 92.02 | 37.55 | 2.75 | 0 | 11.71 | 11582.46 | 49.27 | 605.89 | 34.37 | 21.88 | 5177.67 | 0.64 | 0.84 | 1.04 | 0.35 | 1 | 10
0 | 125 | CONCLUIDO | 5.8569 | 17.07 | 9.26 | 5.19 | 0.07 | 107 | 242.64 | 58.47 | 1 | 105 | 58.17 | 30160.1 | 147.55 | 606.13 | 92.91 | 21.88 | 33994.98 | 0.24 | 0.67 | 1.17 | 2.2 | 1 | 10
1 | 125 | CONCLUIDO | 6.5727 | 15.21 | 8.68 | 6.51 | 0.09 | 80 | 243.08 | 58.47 | 1.25 | 78 | 58.36 | 30214.33 | 137.68 | 605.91 | 74.45 | 21.88 | 24903.02 | 0.29 | 0.71 | 1.13 | 1.62 | 1 | 10
2 | 125 | CONCLUIDO | 7.0833 | 14.12 | 8.34 | 7.82 | 0.11 | 64 | 243.52 | 58.47 | 1.5 | 62 | 58.55 | 30268.64 | 131.78 | 606.03 | 64.06 | 21.88 | 19787.28 | 0.34 | 0.74 | 1.09 | 1.28 | 1 | 10
3 | 125 | CONCLUIDO | 7.4382 | 13.44 | 8.14 | 9.04 | 0.13 | 54 | 243.96 | 58.47 | 1.75 | 52 | 58.74 | 30323.01 | 128.16 | 606 | 57.59 | 21.88 | 16602.4 | 0.38 | 0.76 | 1.08 | 1.08 | 1 | 10
4 | 125 | CONCLUIDO | 7.7444 | 12.91 | 7.98 | 10.41 | 0.15 | 46 | 244.41 | 58.47 | 2 | 44 | 58.93 | 30377.45 | 125.2 | 605.88 | 53.04 | 21.88 | 14366.96 | 0.41 | 0.77 | 1.06 | 0.92 | 1 | 10
5 | 125 | CONCLUIDO | 7.9576 | 12.57 | 7.87 | 11.52 | 0.16 | 41 | 244.85 | 58.47 | 2.25 | 39 | 59.12 | 30431.96 | 123.12 | 605.89 | 49.27 | 21.88 | 12509.22 | 0.44 | 0.79 | 1.06 | 0.82 | 1 | 10
6 | 125 | CONCLUIDO | 8.1753 | 12.23 | 7.78 | 12.96 | 0.18 | 36 | 245.29 | 58.47 | 2.5 | 34 | 59.32 | 30486.54 | 121.04 | 605.95 | 46.42 | 21.88 | 11107.38 | 0.47 | 0.8 | 1.05 | 0.72 | 1 | 10
7 | 125 | CONCLUIDO | 8.3665 | 11.95 | 7.68 | 14.41 | 0.2 | 32 | 245.73 | 58.47 | 2.75 | 30 | 59.51 | 30541.19 | 119.05 | 605.88 | 43.69 | 21.88 | 9761.26 | 0.5 | 0.8 | 1.04 | 0.63 | 1 | 10
8 | 125 | CONCLUIDO | 8.4529 | 11.83 | 7.66 | 15.31 | 0.22 | 30 | 246.18 | 58.47 | 3 | 28 | 59.7 | 30595.91 | 118.22 | 605.92 | 42.85 | 21.88 | 9353.23 | 0.51 | 0.81 | 1.04 | 0.6 | 1 | 10
9 | 125 | CONCLUIDO | 8.6098 | 11.61 | 7.58 | 16.85 | 0.23 | 27 | 246.62 | 58.47 | 3.25 | 25 | 59.9 | 30650.7 | 116.58 | 605.94 | 40.43 | 21.88 | 8156.4 | 0.54 | 0.82 | 1.04 | 0.52 | 1 | 10
10 | 125 | CONCLUIDO | 8.7114 | 11.48 | 7.54 | 18.1 | 0.25 | 25 | 247.07 | 58.47 | 3.5 | 23 | 60.09 | 30705.56 | 115.4 | 605.9 | 39.29 | 21.88 | 7596.36 | 0.56 | 0.82 | 1.03 | 0.48 | 1 | 10
11 | 125 | CONCLUIDO | 8.8209 | 11.34 | 7.49 | 19.55 | 0.27 | 23 | 247.51 | 58.47 | 3.75 | 21 | 60.29 | 30760.49 | 114.33 | 605.9 | 37.69 | 21.88 | 6806.59 | 0.58 | 0.83 | 1.02 | 0.44 | 1 | 10
12 | 125 | CONCLUIDO | 8.8705 | 11.27 | 7.48 | 20.39 | 0.29 | 22 | 247.96 | 58.47 | 4 | 20 | 60.48 | 30815.5 | 113.58 | 605.85 | 37.32 | 21.88 | 6627.68 | 0.59 | 0.83 | 1.02 | 0.42 | 1 | 10
13 | 125 | CONCLUIDO | 8.9733 | 11.14 | 7.44 | 22.33 | 0.3 | 20 | 248.4 | 58.47 | 4.25 | 18 | 60.68 | 30870.57 | 112.66 | 605.84 | 36.09 | 21.88 | 6022.79 | 0.61 | 0.83 | 1.02 | 0.39 | 1 | 10
14 | 125 | CONCLUIDO | 9.0364 | 11.07 | 7.41 | 23.41 | 0.32 | 19 | 248.85 | 58.47 | 4.5 | 17 | 60.88 | 30925.72 | 111.52 | 605.84 | 35.07 | 21.88 | 5516.53 | 0.62 | 0.83 | 1.02 | 0.35 | 1 | 10
15 | 125 | CONCLUIDO | 9.0778 | 11.02 | 7.41 | 24.7 | 0.34 | 18 | 249.3 | 58.47 | 4.75 | 16 | 61.07 | 30980.93 | 110.96 | 605.84 | 35.31 | 21.88 | 5639.74 | 0.62 | 0.83 | 1.01 | 0.35 | 1 | 10
16 | 125 | CONCLUIDO | 9.1361 | 10.95 | 7.39 | 26.07 | 0.36 | 17 | 249.75 | 58.47 | 5 | 15 | 61.27 | 31036.22 | 110.39 | 605.84 | 34.45 | 21.88 | 5218.6 | 0.64 | 0.84 | 1.01 | 0.33 | 1 | 10
17 | 125 | CONCLUIDO | 9.2055 | 10.86 | 7.35 | 27.56 | 0.37 | 16 | 250.2 | 58.47 | 5.25 | 14 | 61.47 | 31091.59 | 109.34 | 605.89 | 33.11 | 21.88 | 4553.46 | 0.66 | 0.84 | 1.02 | 0.29 | 1 | 10
18 | 125 | CONCLUIDO | 9.1841 | 10.89 | 7.38 | 27.66 | 0.39 | 16 | 250.64 | 58.47 | 5.5 | 14 | 61.67 | 31147.02 | 108.88 | 605.91 | 34.06 | 21.88 | 5025.57 | 0.64 | 0.84 | 1.02 | 0.32 | 1 | 10
19 | 125 | CONCLUIDO | 9.2547 | 10.81 | 7.34 | 29.36 | 0.41 | 15 | 251.09 | 58.47 | 5.75 | 13 | 61.87 | 31202.53 | 108.35 | 605.87 | 32.95 | 21.88 | 4474.41 | 0.66 | 0.84 | 1.01 | 0.28 | 1 | 10
20 | 125 | CONCLUIDO | 9.3095 | 10.74 | 7.32 | 31.39 | 0.42 | 14 | 251.55 | 58.47 | 6 | 12 | 62.07 | 31258.11 | 107.28 | 605.9 | 32.34 | 21.88 | 4175.53 | 0.68 | 0.84 | 1.01 | 0.27 | 1 | 10
21 | 125 | CONCLUIDO | 9.3062 | 10.75 | 7.33 | 31.4 | 0.44 | 14 | 252 | 58.47 | 6.25 | 12 | 62.27 | 31313.77 | 107.07 | 605.89 | 32.6 | 21.88 | 4309.07 | 0.67 | 0.84 | 1.01 | 0.27 | 1 | 10
22 | 125 | CONCLUIDO | 9.3772 | 10.66 | 7.29 | 33.66 | 0.46 | 13 | 252.45 | 58.47 | 6.5 | 11 | 62.47 | 31369.49 | 105.81 | 605.88 | 31.6 | 21.88 | 3811.48 | 0.69 | 0.85 | 1.01 | 0.24 | 1 | 10
23 | 125 | CONCLUIDO | 9.3618 | 10.68 | 7.31 | 33.74 | 0.47 | 13 | 252.9 | 58.47 | 6.75 | 11 | 62.68 | 31425.3 | 106.11 | 605.85 | 31.98 | 21.88 | 4003.79 | 0.68 | 0.85 | 1.01 | 0.25 | 1 | 10
24 | 125 | CONCLUIDO | 9.432 | 10.6 | 7.28 | 36.39 | 0.49 | 12 | 253.35 | 58.47 | 7 | 10 | 62.88 | 31481.17 | 104.68 | 605.84 | 31.06 | 21.88 | 3547.08 | 0.7 | 0.85 | 1.01 | 0.22 | 1 | 10
25 | 125 | CONCLUIDO | 9.4364 | 10.6 | 7.27 | 36.37 | 0.51 | 12 | 253.81 | 58.47 | 7.25 | 10 | 63.08 | 31537.13 | 104.45 | 605.88 | 31.03 | 21.88 | 3530.29 | 0.71 | 0.85 | 1 | 0.22 | 1 | 10
26 | 125 | CONCLUIDO | 9.4997 | 10.53 | 7.25 | 39.55 | 0.52 | 11 | 254.26 | 58.47 | 7.5 | 9 | 63.29 | 31593.16 | 103.55 | 605.88 | 29.9 | 21.88 | 2970.64 | 0.73 | 0.85 | 1.01 | 0.19 | 1 | 10
27 | 125 | CONCLUIDO | 9.4889 | 10.54 | 7.26 | 39.61 | 0.54 | 11 | 254.72 | 58.47 | 7.75 | 9 | 63.49 | 31649.26 | 103.07 | 605.85 | 30.53 | 21.88 | 3287.36 | 0.72 | 0.85 | 1.01 | 0.2 | 1 | 10
28 | 125 | CONCLUIDO | 9.4899 | 10.54 | 7.26 | 39.61 | 0.56 | 11 | 255.17 | 58.47 | 8 | 9 | 63.7 | 31705.44 | 102.54 | 605.84 | 30.66 | 21.88 | 3349.62 | 0.71 | 0.85 | 1 | 0.2 | 1 | 10
29 | 125 | CONCLUIDO | 9.5559 | 10.46 | 7.24 | 43.41 | 0.57 | 10 | 255.63 | 58.47 | 8.25 | 8 | 63.91 | 31761.69 | 101.39 | 605.84 | 29.59 | 21.88 | 2820.27 | 0.74 | 0.85 | 1.01 | 0.18 | 1 | 10
30 | 125 | CONCLUIDO | 9.5557 | 10.46 | 7.24 | 43.41 | 0.59 | 10 | 256.09 | 58.47 | 8.5 | 8 | 64.11 | 31818.02 | 100.78 | 605.91 | 29.63 | 21.88 | 2840.8 | 0.74 | 0.85 | 1.01 | 0.18 | 1 | 10
31 | 125 | CONCLUIDO | 9.5607 | 10.46 | 7.23 | 43.38 | 0.61 | 10 | 256.54 | 58.47 | 8.75 | 8 | 64.32 | 31874.43 | 100.17 | 605.84 | 29.5 | 21.88 | 2776.09 | 0.74 | 0.86 | 1 | 0.17 | 1 | 10
32 | 125 | CONCLUIDO | 9.6169 | 10.4 | 7.22 | 48.11 | 0.62 | 9 | 257 | 58.47 | 9 | 7 | 64.53 | 31931.04 | 99.34 | 605.85 | 29.17 | 21.88 | 2614.32 | 0.75 | 0.86 | 1 | 0.16 | 1 | 10
33 | 125 | CONCLUIDO | 9.61 | 10.41 | 7.22 | 48.16 | 0.64 | 9 | 257.46 | 58.47 | 9.25 | 7 | 64.74 | 31987.61 | 99.46 | 605.87 | 29.28 | 21.88 | 2670.77 | 0.75 | 0.86 | 1.01 | 0.17 | 1 | 10
34 | 125 | CONCLUIDO | 9.6169 | 10.4 | 7.22 | 48.11 | 0.66 | 9 | 257.92 | 58.47 | 9.5 | 7 | 64.95 | 32044.25 | 99.16 | 605.86 | 29.1 | 21.88 | 2579.77 | 0.75 | 0.86 | 1 | 0.16 | 1 | 10
35 | 125 | CONCLUIDO | 9.6097 | 10.41 | 7.22 | 48.16 | 0.67 | 9 | 258.38 | 58.47 | 9.75 | 7 | 65.16 | 32100.97 | 97.7 | 605.84 | 29.38 | 21.88 | 2721.24 | 0.74 | 0.86 | 1 | 0.17 | 1 | 10
36 | 125 | CONCLUIDO | 9.6837 | 10.33 | 7.19 | 53.94 | 0.69 | 8 | 258.84 | 58.47 | 10 | 6 | 65.37 | 32157.77 | 96.68 | 605.84 | 28.39 | 21.88 | 2230.13 | 0.77 | 0.86 | 1 | 0.13 | 1 | 10
37 | 125 | CONCLUIDO | 9.6891 | 10.32 | 7.19 | 53.9 | 0.7 | 8 | 259.3 | 58.47 | 10.25 | 6 | 65.58 | 32214.64 | 95.89 | 605.84 | 28.12 | 21.88 | 2096.82 | 0.78 | 0.86 | 1 | 0.13 | 1 | 10
38 | 125 | CONCLUIDO | 9.6839 | 10.33 | 7.19 | 53.94 | 0.72 | 8 | 259.76 | 58.47 | 10.5 | 6 | 65.79 | 32271.6 | 95.62 | 605.84 | 28.26 | 21.88 | 2166.96 | 0.77 | 0.86 | 1 | 0.13 | 1 | 10
39 | 125 | CONCLUIDO | 9.6785 | 10.33 | 7.2 | 53.98 | 0.74 | 8 | 260.23 | 58.47 | 10.75 | 6 | 66 | 32328.64 | 94.63 | 605.84 | 28.46 | 21.88 | 2266.04 | 0.77 | 0.86 | 1 | 0.14 | 1 | 10
40 | 125 | CONCLUIDO | 9.68 | 10.33 | 7.2 | 53.97 | 0.75 | 8 | 260.69 | 58.47 | 11 | 6 | 66.21 | 32385.75 | 93.33 | 605.84 | 28.47 | 21.88 | 2271.01 | 0.77 | 0.86 | 1 | 0.14 | 1 | 10
41 | 125 | CONCLUIDO | 9.7445 | 10.26 | 7.17 | 61.5 | 0.77 | 7 | 261.15 | 58.47 | 11.25 | 5 | 66.43 | 32442.95 | 92.71 | 605.84 | 27.69 | 21.88 | 1887.35 | 0.79 | 0.86 | 1 | 0.12 | 1 | 10
42 | 125 | CONCLUIDO | 9.7387 | 10.27 | 7.18 | 61.55 | 0.78 | 7 | 261.62 | 58.47 | 11.5 | 5 | 66.64 | 32500.22 | 93.13 | 605.84 | 28.02 | 21.88 | 2051.13 | 0.78 | 0.86 | 1 | 0.12 | 1 | 10
43 | 125 | CONCLUIDO | 9.7326 | 10.27 | 7.19 | 61.6 | 0.8 | 7 | 262.08 | 58.47 | 11.75 | 5 | 66.86 | 32557.58 | 93.55 | 605.84 | 28.22 | 21.88 | 2152.76 | 0.78 | 0.86 | 1 | 0.13 | 1 | 10
44 | 125 | CONCLUIDO | 9.7476 | 10.26 | 7.17 | 61.47 | 0.81 | 7 | 262.55 | 58.47 | 12 | 4 | 67.07 | 32615.02 | 92.82 | 605.84 | 27.69 | 21.88 | 1888.29 | 0.79 | 0.86 | 1 | 0.11 | 1 | 10
45 | 125 | CONCLUIDO | 9.7453 | 10.26 | 7.17 | 61.49 | 0.83 | 7 | 263.01 | 58.47 | 12.25 | 3 | 67.29 | 32672.53 | 91.84 | 605.84 | 27.74 | 21.88 | 1914.16 | 0.79 | 0.86 | 1 | 0.12 | 1 | 10
46 | 125 | CONCLUIDO | 9.7389 | 10.27 | 7.18 | 61.55 | 0.84 | 7 | 263.48 | 58.47 | 12.5 | 3 | 67.51 | 32730.13 | 91.64 | 605.85 | 28.04 | 21.88 | 2063.42 | 0.78 | 0.86 | 1 | 0.12 | 1 | 10
47 | 125 | CONCLUIDO | 9.7363 | 10.27 | 7.18 | 61.57 | 0.86 | 7 | 263.95 | 58.47 | 12.75 | 3 | 67.72 | 32787.82 | 91.25 | 605.84 | 28.07 | 21.88 | 2075.27 | 0.78 | 0.86 | 1 | 0.13 | 1 | 10
48 | 125 | CONCLUIDO | 9.7411 | 10.27 | 7.18 | 61.53 | 0.87 | 7 | 264.42 | 58.47 | 13 | 3 | 67.94 | 32845.58 | 90.54 | 605.88 | 27.81 | 21.88 | 1948.86 | 0.79 | 0.86 | 1 | 0.12 | 1 | 10
49 | 125 | CONCLUIDO | 9.8135 | 10.19 | 7.15 | 71.5 | 0.89 | 6 | 264.89 | 58.47 | 13.25 | 2 | 68.16 | 32903.43 | 89.47 | 605.84 | 27.03 | 21.88 | 1563.01 | 0.81 | 0.87 | 1 | 0.09 | 1 | 10
50 | 125 | CONCLUIDO | 9.8058 | 10.2 | 7.16 | 71.58 | 0.91 | 6 | 265.36 | 58.47 | 13.5 | 1 | 68.38 | 32961.36 | 89.71 | 605.84 | 27.16 | 21.88 | 1626.75 | 0.81 | 0.86 | 1 | 0.1 | 1 | 10
51 | 125 | CONCLUIDO | 9.8013 | 10.2 | 7.16 | 71.62 | 0.92 | 6 | 265.83 | 58.47 | 13.75 | 0 | 68.6 | 33019.37 | 89.92 | 605.88 | 27.17 | 21.88 | 1631.2 | 0.81 | 0.86 | 1.01 | 0.1 | 1 | 10
0 | 30 | CONCLUIDO | 9.7855 | 10.22 | 7.8 | 12.65 | 0.24 | 37 | 71.52 | 32.27 | 1 | 35 | 8.25 | 9054.6 | 49.8 | 605.89 | 47.04 | 21.88 | 11412.78 | 0.47 | 0.79 | 1.06 | 0.74 | 1 | 10
1 | 30 | CONCLUIDO | 10.1306 | 9.87 | 7.59 | 16.27 | 0.3 | 28 | 71.81 | 32.27 | 1.25 | 26 | 8.29 | 9090.98 | 46.19 | 605.93 | 40.85 | 21.88 | 8363.63 | 0.54 | 0.81 | 1.03 | 0.53 | 1 | 10
2 | 30 | CONCLUIDO | 10.2981 | 9.71 | 7.51 | 19.59 | 0.36 | 23 | 72.11 | 32.27 | 1.5 | 11 | 8.34 | 9127.38 | 43.89 | 605.93 | 37.85 | 21.88 | 6885.64 | 0.58 | 0.82 | 1.04 | 0.45 | 1 | 10
3 | 30 | CONCLUIDO | 10.314 | 9.7 | 7.51 | 20.48 | 0.42 | 22 | 72.4 | 32.27 | 1.75 | 1 | 8.38 | 9163.8 | 43.18 | 605.88 | 37.39 | 21.88 | 6663.78 | 0.59 | 0.82 | 1.05 | 0.45 | 1 | 10
4 | 30 | CONCLUIDO | 10.3164 | 9.69 | 7.51 | 20.47 | 0.48 | 22 | 72.7 | 32.27 | 2 | 0 | 8.43 | 9200.25 | 43.32 | 605.84 | 37.31 | 21.88 | 6620.2 | 0.59 | 0.82 | 1.05 | 0.45 | 1 | 10
0 | 15 | CONCLUIDO | 9.9086 | 10.09 | 7.93 | 11.32 | 0.43 | 42 | 39.78 | 19.54 | 1 | 0 | 4.24 | 5140 | 31.09 | 605.84 | 49.7 | 21.88 | 12717.76 | 0.44 | 0.78 | 1.11 | 0.87 | 1 | 10
0 | 70 | CONCLUIDO | 7.9245 | 12.62 | 8.43 | 7.44 | 0.12 | 68 | 141.81 | 47.83 | 1 | 66 | 22.98 | 17723.39 | 93.45 | 606.07 | 66.59 | 21.88 | 21033.29 | 0.33 | 0.73 | 1.11 | 1.37 | 1 | 10
1 | 70 | CONCLUIDO | 8.4596 | 11.82 | 8.09 | 9.33 | 0.16 | 52 | 142.15 | 47.83 | 1.25 | 50 | 23.07 | 17765.46 | 88.76 | 605.94 | 56.53 | 21.88 | 16083.2 | 0.39 | 0.76 | 1.07 | 1.03 | 1 | 10
2 | 70 | CONCLUIDO | 8.8179 | 11.34 | 7.9 | 11.28 | 0.19 | 42 | 142.49 | 47.83 | 1.5 | 40 | 23.16 | 17807.56 | 85.66 | 605.98 | 50.33 | 21.88 | 13032.65 | 0.43 | 0.78 | 1.06 | 0.84 | 1 | 10
3 | 70 | CONCLUIDO | 9.0964 | 10.99 | 7.75 | 13.29 | 0.22 | 35 | 142.83 | 47.83 | 1.75 | 33 | 23.25 | 17849.7 | 83.07 | 605.96 | 46.13 | 21.88 | 10968.56 | 0.47 | 0.8 | 1.04 | 0.7 | 1 | 10
4 | 70 | CONCLUIDO | 9.311 | 10.74 | 7.64 | 15.29 | 0.25 | 30 | 143.17 | 47.83 | 2 | 28 | 23.34 | 17891.86 | 81.09 | 605.9 | 42.25 | 21.88 | 9051.37 | 0.52 | 0.81 | 1.04 | 0.59 | 1 | 10
5 | 70 | CONCLUIDO | 9.4419 | 10.59 | 7.58 | 16.85 | 0.28 | 27 | 143.51 | 47.83 | 2.25 | 25 | 23.44 | 17934.06 | 79.36 | 605.85 | 40.28 | 21.88 | 8080.2 | 0.54 | 0.82 | 1.04 | 0.52 | 1 | 10
6 | 70 | CONCLUIDO | 9.5694 | 10.45 | 7.53 | 18.82 | 0.31 | 24 | 143.86 | 47.83 | 2.5 | 22 | 23.53 | 17976.29 | 78.05 | 605.96 | 38.74 | 21.88 | 7326.23 | 0.56 | 0.82 | 1.03 | 0.47 | 1 | 10
7 | 70 | CONCLUIDO | 9.7242 | 10.28 | 7.45 | 21.28 | 0.34 | 21 | 144.2 | 47.83 | 2.75 | 19 | 23.62 | 18018.55 | 76.18 | 605.87 | 36.22 | 21.88 | 6083.22 | 0.6 | 0.83 | 1.02 | 0.39 | 1 | 10
8 | 70 | CONCLUIDO | 9.8162 | 10.19 | 7.41 | 23.4 | 0.37 | 19 | 144.54 | 47.83 | 3 | 17 | 23.71 | 18060.85 | 74.81 | 605.93 | 35.01 | 21.88 | 5485.54 | 0.63 | 0.83 | 1.02 | 0.35 | 1 | 10
9 | 70 | CONCLUIDO | 9.8641 | 10.14 | 7.39 | 24.63 | 0.4 | 18 | 144.89 | 47.83 | 3.25 | 16 | 23.81 | 18103.18 | 73.08 | 605.85 | 34.48 | 21.88 | 5229.13 | 0.63 | 0.84 | 1.02 | 0.33 | 1 | 10
10 | 70 | CONCLUIDO | 9.9497 | 10.05 | 7.36 | 27.6 | 0.43 | 16 | 145.23 | 47.83 | 3.5 | 14 | 23.9 | 18145.54 | 72.37 | 605.96 | 33.45 | 21.88 | 4724.15 | 0.65 | 0.84 | 1.02 | 0.3 | 1 | 10
11 | 70 | CONCLUIDO | 10.0022 | 10 | 7.34 | 29.34 | 0.46 | 15 | 145.57 | 47.83 | 3.75 | 13 | 23.99 | 18187.93 | 70.98 | 605.85 | 32.82 | 21.88 | 4411.51 | 0.67 | 0.84 | 1.01 | 0.28 | 1 | 10
12 | 70 | CONCLUIDO | 10.05 | 9.95 | 7.32 | 31.36 | 0.49 | 14 | 145.92 | 47.83 | 4 | 12 | 24.09 | 18230.35 | 70.05 | 605.86 | 32.26 | 21.88 | 4137.16 | 0.68 | 0.85 | 1.01 | 0.26 | 1 | 10
13 | 70 | CONCLUIDO | 10.0934 | 9.91 | 7.3 | 33.71 | 0.51 | 13 | 146.26 | 47.83 | 4.25 | 11 | 24.18 | 18272.81 | 68.6 | 605.87 | 31.87 | 21.88 | 3948.19 | 0.69 | 0.85 | 1.01 | 0.25 | 1 | 10
14 | 70 | CONCLUIDO | 10.1437 | 9.86 | 7.28 | 36.42 | 0.54 | 12 | 146.61 | 47.83 | 4.5 | 10 | 24.28 | 18315.3 | 67.02 | 605.95 | 31.14 | 21.88 | 3586.84 | 0.7 | 0.85 | 1.01 | 0.23 | 1 | 10
15 | 70 | CONCLUIDO | 10.2009 | 9.8 | 7.26 | 39.58 | 0.57 | 11 | 146.95 | 47.83 | 4.75 | 7 | 24.37 | 18357.82 | 65.76 | 605.87 | 30.21 | 21.88 | 3124.84 | 0.72 | 0.85 | 1.01 | 0.2 | 1 | 10
16 | 70 | CONCLUIDO | 10.1945 | 9.81 | 7.26 | 39.62 | 0.6 | 11 | 147.3 | 47.83 | 5 | 7 | 24.47 | 18400.38 | 64.96 | 605.84 | 30.53 | 21.88 | 3288.77 | 0.72 | 0.85 | 1.01 | 0.21 | 1 | 10
17 | 70 | CONCLUIDO | 10.1995 | 9.8 | 7.26 | 39.59 | 0.63 | 11 | 147.64 | 47.83 | 5.25 | 4 | 24.56 | 18442.97 | 64.44 | 605.88 | 30.21 | 21.88 | 3127.12 | 0.72 | 0.85 | 1.01 | 0.2 | 1 | 10
18 | 70 | CONCLUIDO | 10.2386 | 9.77 | 7.25 | 43.5 | 0.66 | 10 | 147.99 | 47.83 | 5.5 | 2 | 24.66 | 18485.59 | 64.1 | 605.88 | 29.89 | 21.88 | 2969.93 | 0.73 | 0.85 | 1.01 | 0.19 | 1 | 10
19 | 70 | CONCLUIDO | 10.2444 | 9.76 | 7.24 | 43.47 | 0.69 | 10 | 148.33 | 47.83 | 5.75 | 0 | 24.75 | 18528.25 | 63.95 | 605.84 | 29.62 | 21.88 | 2837.83 | 0.74 | 0.85 | 1.02 | 0.19 | 1 | 10
0 | 90 | CONCLUIDO | 7.1207 | 14.04 | 8.71 | 6.37 | 0.1 | 82 | 176.73 | 52.44 | 1 | 80 | 33.29 | 22031.19 | 112.4 | 606.01 | 75.58 | 21.88 | 25455.69 | 0.29 | 0.71 | 1.12 | 1.65 | 1 | 10
1 | 90 | CONCLUIDO | 7.7451 | 12.91 | 8.29 | 8.02 | 0.13 | 62 | 177.1 | 52.44 | 1.25 | 60 | 33.41 | 22076.81 | 106.24 | 605.91 | 62.45 | 21.88 | 18990.51 | 0.35 | 0.75 | 1.09 | 1.23 | 1 | 10
2 | 90 | CONCLUIDO | 8.1612 | 12.25 | 8.05 | 9.67 | 0.15 | 50 | 177.47 | 52.44 | 1.5 | 48 | 33.53 | 22122.46 | 102.63 | 605.9 | 55.25 | 21.88 | 15451.83 | 0.4 | 0.77 | 1.07 | 1 | 1 | 10
3 | 90 | CONCLUIDO | 8.468 | 11.81 | 7.9 | 11.28 | 0.17 | 42 | 177.84 | 52.44 | 1.75 | 40 | 33.65 | 22168.15 | 99.79 | 605.88 | 50.24 | 21.88 | 12988.73 | 0.44 | 0.78 | 1.06 | 0.84 | 1 | 10
4 | 90 | CONCLUIDO | 8.7254 | 11.46 | 7.76 | 12.93 | 0.2 | 36 | 178.21 | 52.44 | 2 | 34 | 33.77 | 22213.89 | 97.34 | 605.84 | 46.37 | 21.88 | 11081.1 | 0.47 | 0.8 | 1.04 | 0.7 | 1 | 10
5 | 90 | CONCLUIDO | 8.8928 | 11.24 | 7.69 | 14.41 | 0.22 | 32 | 178.59 | 52.44 | 2.25 | 30 | 33.89 | 22259.66 | 95.86 | 605.91 | 43.61 | 21.88 | 9720 | 0.5 | 0.8 | 1.04 | 0.63 | 1 | 10
6 | 90 | CONCLUIDO | 9.0735 | 11.02 | 7.61 | 16.3 | 0.25 | 28 | 178.96 | 52.44 | 2.5 | 26 | 34.02 | 22305.48 | 94.15 | 606 | 41.3 | 21.88 | 8587.76 | 0.53 | 0.81 | 1.03 | 0.55 | 1 | 10
7 | 90 | CONCLUIDO | 9.1694 | 10.91 | 7.56 | 17.45 | 0.27 | 26 | 179.33 | 52.44 | 2.75 | 24 | 34.14 | 22351.34 | 92.75 | 605.89 | 39.84 | 21.88 | 7869.17 | 0.55 | 0.82 | 1.03 | 0.5 | 1 | 10
8 | 90 | CONCLUIDO | 9.3175 | 10.73 | 7.49 | 19.55 | 0.3 | 23 | 179.7 | 52.44 | 3 | 21 | 34.26 | 22397.24 | 91.24 | 605.95 | 37.81 | 21.88 | 6866.45 | 0.58 | 0.83 | 1.02 | 0.44 | 1 | 10
9 | 90 | CONCLUIDO | 9.4233 | 10.61 | 7.44 | 21.27 | 0.32 | 21 | 180.07 | 52.44 | 3.25 | 19 | 34.38 | 22443.18 | 89.87 | 605.84 | 36.29 | 21.88 | 6119.04 | 0.6 | 0.83 | 1.02 | 0.39 | 1 | 10
10 | 90 | CONCLUIDO | 9.4635 | 10.57 | 7.44 | 22.31 | 0.34 | 20 | 180.45 | 52.44 | 3.5 | 18 | 34.51 | 22489.16 | 89.06 | 605.85 | 35.78 | 21.88 | 5867.02 | 0.61 | 0.83 | 1.03 | 0.38 | 1 | 10
11 | 90 | CONCLUIDO | 9.5496 | 10.47 | 7.41 | 24.7 | 0.37 | 18 | 180.82 | 52.44 | 3.75 | 16 | 34.63 | 22535.19 | 87.86 | 605.88 | 35.35 | 21.88 | 5663.58 | 0.62 | 0.83 | 1.01 | 0.35 | 1 | 10
12 | 90 | CONCLUIDO | 9.6003 | 10.42 | 7.39 | 26.09 | 0.39 | 17 | 181.19 | 52.44 | 4 | 15 | 34.75 | 22581.25 | 87.1 | 605.84 | 34.49 | 21.88 | 5237.53 | 0.63 | 0.84 | 1.02 | 0.33 | 1 | 10
13 | 90 | CONCLUIDO | 9.6592 | 10.35 | 7.36 | 27.61 | 0.42 | 16 | 181.57 | 52.44 | 4.25 | 14 | 34.88 | 22627.36 | 85.89 | 605.84 | 33.82 | 21.88 | 4906.07 | 0.65 | 0.84 | 1.01 | 0.31 | 1 | 10
14 | 90 | CONCLUIDO | 9.7166 | 10.29 | 7.34 | 29.35 | 0.44 | 15 | 181.94 | 52.44 | 4.5 | 13 | 35 | 22673.63 | 84.99 | 605.84 | 32.85 | 21.88 | 4425.66 | 0.67 | 0.84 | 1.01 | 0.28 | 1 | 10
15 | 90 | CONCLUIDO | 9.7752 | 10.23 | 7.31 | 31.34 | 0.46 | 14 | 182.32 | 52.44 | 4.75 | 12 | 35.12 | 22719.83 | 83.67 | 605.84 | 32.07 | 21.88 | 4043 | 0.68 | 0.85 | 1.01 | 0.25 | 1 | 10
16 | 90 | CONCLUIDO | 9.8226 | 10.18 | 7.3 | 33.68 | 0.49 | 13 | 182.69 | 52.44 | 5 | 11 | 35.25 | 22766.06 | 82.38 | 605.84 | 31.73 | 21.88 | 3877.05 | 0.69 | 0.85 | 1.01 | 0.24 | 1 | 10
17 | 90 | CONCLUIDO | 9.8093 | 10.19 | 7.31 | 33.75 | 0.51 | 13 | 183.07 | 52.44 | 5.25 | 11 | 35.37 | 22812.34 | 82.65 | 605.88 | 32.03 | 21.88 | 4026.19 | 0.68 | 0.85 | 1.01 | 0.25 | 1 | 10
18 | 90 | CONCLUIDO | 9.8714 | 10.13 | 7.28 | 36.42 | 0.53 | 12 | 183.44 | 52.44 | 5.5 | 10 | 35.5 | 22858.66 | 80.94 | 605.84 | 31.22 | 21.88 | 3628.67 | 0.7 | 0.85 | 1.01 | 0.23 | 1 | 10
19 | 90 | CONCLUIDO | 9.9417 | 10.06 | 7.25 | 39.53 | 0.55 | 11 | 183.82 | 52.44 | 5.75 | 9 | 35.63 | 22905.03 | 79.81 | 605.84 | 29.96 | 21.88 | 3003.22 | 0.73 | 0.85 | 1.01 | 0.19 | 1 | 10
20 | 90 | CONCLUIDO | 9.9277 | 10.07 | 7.26 | 39.61 | 0.58 | 11 | 184.19 | 52.44 | 6 | 9 | 35.75 | 22951.43 | 78.8 | 605.88 | 30.55 | 21.88 | 3294.38 | 0.72 | 0.85 | 1.01 | 0.2 | 1 | 10
21 | 90 | CONCLUIDO | 9.9847 | 10.02 | 7.24 | 43.43 | 0.6 | 10 | 184.57 | 52.44 | 6.25 | 8 | 35.88 | 22997.88 | 77.76 | 605.84 | 29.74 | 21.88 | 2895.46 | 0.74 | 0.85 | 1.01 | 0.18 | 1 | 10
22 | 90 | CONCLUIDO | 9.985 | 10.02 | 7.24 | 43.43 | 0.62 | 10 | 184.95 | 52.44 | 6.5 | 8 | 36.01 | 23044.38 | 76.82 | 605.84 | 29.75 | 21.88 | 2903.34 | 0.74 | 0.85 | 1.01 | 0.18 | 1 | 10
23 | 90 | CONCLUIDO | 10.0368 | 9.96 | 7.22 | 48.15 | 0.65 | 9 | 185.33 | 52.44 | 6.75 | 7 | 36.13 | 23090.91 | 75.21 | 605.84 | 29.33 | 21.88 | 2696.62 | 0.75 | 0.86 | 1 | 0.17 | 1 | 10
24 | 90 | CONCLUIDO | 10.041 | 9.96 | 7.22 | 48.12 | 0.67 | 9 | 185.7 | 52.44 | 7 | 7 | 36.26 | 23137.49 | 74.85 | 605.84 | 29.17 | 21.88 | 2615.29 | 0.75 | 0.86 | 1 | 0.16 | 1 | 10
25 | 90 | CONCLUIDO | 10.0348 | 9.97 | 7.22 | 48.16 | 0.69 | 9 | 186.08 | 52.44 | 7.25 | 5 | 36.39 | 23184.11 | 73.51 | 605.94 | 29.34 | 21.88 | 2701.14 | 0.75 | 0.86 | 1.01 | 0.17 | 1 | 10
26 | 90 | CONCLUIDO | 10.0343 | 9.97 | 7.23 | 48.17 | 0.71 | 9 | 186.46 | 52.44 | 7.5 | 4 | 36.52 | 23230.78 | 72.67 | 605.84 | 29.3 | 21.88 | 2683.74 | 0.75 | 0.86 | 1.01 | 0.17 | 1 | 10
27 | 90 | CONCLUIDO | 10.0945 | 9.91 | 7.2 | 54.01 | 0.74 | 8 | 186.84 | 52.44 | 7.75 | 2 | 36.65 | 23277.49 | 72.39 | 605.84 | 28.44 | 21.88 | 2258.28 | 0.77 | 0.86 | 1.01 | 0.14 | 1 | 10
28 | 90 | CONCLUIDO | 10.0999 | 9.9 | 7.2 | 53.97 | 0.76 | 8 | 187.22 | 52.44 | 8 | 2 | 36.78 | 23324.24 | 72.78 | 605.84 | 28.34 | 21.88 | 2207.25 | 0.77 | 0.86 | 1.01 | 0.14 | 1 | 10
29 | 90 | CONCLUIDO | 10.097 | 9.9 | 7.2 | 53.99 | 0.78 | 8 | 187.6 | 52.44 | 8.25 | 0 | 36.9 | 23371.04 | 72.94 | 605.84 | 28.35 | 21.88 | 2211.22 | 0.77 | 0.86 | 1.01 | 0.14 | 1 | 10
0 | 110 | CONCLUIDO | 6.3678 | 15.7 | 9.04 | 5.65 | 0.08 | 96 | 213.37 | 56.13 | 1 | 94 | 46.25 | 26550.29 | 132.37 | 606.08 | 85.7 | 21.88 | 30444.54 | 0.26 | 0.68 | 1.15 | 1.98 | 1 | 10
1 | 110 | CONCLUIDO | 7.024 | 14.24 | 8.54 | 7.02 | 0.1 | 73 | 213.78 | 56.13 | 1.25 | 71 | 46.4 | 26600.32 | 124.51 | 605.94 | 70.45 | 21.88 | 22935.36 | 0.31 | 0.72 | 1.11 | 1.48 | 1 | 10
2 | 110 | CONCLUIDO | 7.529 | 13.28 | 8.22 | 8.5 | 0.12 | 58 | 214.19 | 56.13 | 1.5 | 56 | 46.56 | 26650.41 | 119.15 | 605.87 | 60.35 | 21.88 | 17959.58 | 0.36 | 0.75 | 1.08 | 1.16 | 1 | 10
3 | 110 | CONCLUIDO | 7.8775 | 12.69 | 8.01 | 9.81 | 0.14 | 49 | 214.59 | 56.13 | 1.75 | 47 | 46.72 | 26700.55 | 115.52 | 605.94 | 54.02 | 21.88 | 14840.98 | 0.41 | 0.77 | 1.06 | 0.95 | 1 | 10
4 | 110 | CONCLUIDO | 8.1444 | 12.28 | 7.89 | 11.27 | 0.17 | 42 | 215 | 56.13 | 2 | 40 | 46.87 | 26750.75 | 113.3 | 605.94 | 49.97 | 21.88 | 12854.13 | 0.44 | 0.78 | 1.06 | 0.83 | 1 | 10
5 | 110 | CONCLUIDO | 8.36 | 11.96 | 7.79 | 12.63 | 0.19 | 37 | 215.41 | 56.13 | 2.25 | 35 | 47.03 | 26801 | 111.16 | 605.88 | 46.77 | 21.88 | 11277.16 | 0.47 | 0.79 | 1.05 | 0.73 | 1 | 10
6 | 110 | CONCLUIDO | 8.5425 | 11.71 | 7.7 | 14 | 0.21 | 33 | 215.82 | 56.13 | 2.5 | 31 | 47.19 | 26851.31 | 109.41 | 605.99 | 44.45 | 21.88 | 10138.84 | 0.49 | 0.8 | 1.03 | 0.64 | 1 | 10
7 | 110 | CONCLUIDO | 8.6636 | 11.54 | 7.66 | 15.33 | 0.23 | 30 | 216.22 | 56.13 | 2.75 | 28 | 47.35 | 26901.66 | 108.35 | 605.87 | 42.9 | 21.88 | 9378.98 | 0.51 | 0.81 | 1.04 | 0.6 | 1 | 10
8 | 110 | CONCLUIDO | 8.8294 | 11.33 | 7.57 | 16.83 | 0.25 | 27 | 216.63 | 56.13 | 3 | 25 | 47.51 | 26952.08 | 106.36 | 605.84 | 40 | 21.88 | 7940.75 | 0.55 | 0.82 | 1.04 | 0.52 | 1 | 10
9 | 110 | CONCLUIDO | 8.9204 | 11.21 | 7.54 | 18.1 | 0.27 | 25 | 217.04 | 56.13 | 3.25 | 23 | 47.66 | 27002.55 | 105.38 | 605.91 | 39.15 | 21.88 | 7524.67 | 0.56 | 0.82 | 1.03 | 0.48 | 1 | 10
10 | 110 | CONCLUIDO | 9.0126 | 11.1 | 7.51 | 19.6 | 0.29 | 23 | 217.45 | 56.13 | 3.5 | 21 | 47.82 | 27053.07 | 104.47 | 605.84 | 38.21 | 21.88 | 7066.52 | 0.57 | 0.82 | 1.03 | 0.45 | 1 | 10
11 | 110 | CONCLUIDO | 9.1324 | 10.95 | 7.45 | 21.29 | 0.31 | 21 | 217.86 | 56.13 | 3.75 | 19 | 47.98 | 27103.65 | 103.22 | 605.86 | 36.16 | 21.88 | 6052.42 | 0.61 | 0.83 | 1.03 | 0.39 | 1 | 10
12 | 110 | CONCLUIDO | 9.1767 | 10.9 | 7.44 | 22.32 | 0.33 | 20 | 218.27 | 56.13 | 4 | 18 | 48.15 | 27154.29 | 102.51 | 605.86 | 35.99 | 21.88 | 5970.36 | 0.61 | 0.83 | 1.02 | 0.38 | 1 | 10
13 | 110 | CONCLUIDO | 9.2807 | 10.78 | 7.4 | 24.67 | 0.35 | 18 | 218.68 | 56.13 | 4.25 | 16 | 48.31 | 27204.98 | 101.03 | 605.85 | 34.84 | 21.88 | 5406.24 | 0.63 | 0.84 | 1.02 | 0.34 | 1 | 10
14 | 110 | CONCLUIDO | 9.3313 | 10.72 | 7.39 | 26.07 | 0.36 | 17 | 219.09 | 56.13 | 4.5 | 15 | 48.47 | 27255.72 | 100.43 | 605.91 | 34.21 | 21.88 | 5097.35 | 0.64 | 0.84 | 1.02 | 0.33 | 1 | 10
15 | 110 | CONCLUIDO | 9.4073 | 10.63 | 7.34 | 27.53 | 0.38 | 16 | 219.51 | 56.13 | 4.75 | 14 | 48.63 | 27306.53 | 99.25 | 605.84 | 33.05 | 21.88 | 4521.4 | 0.66 | 0.84 | 1.01 | 0.28 | 1 | 10
16 | 110 | CONCLUIDO | 9.386 | 10.65 | 7.37 | 27.62 | 0.4 | 16 | 219.92 | 56.13 | 5 | 14 | 48.79 | 27357.39 | 98.68 | 605.94 | 34.01 | 21.88 | 5002.74 | 0.64 | 0.84 | 1.01 | 0.31 | 1 | 10
17 | 110 | CONCLUIDO | 9.4523 | 10.58 | 7.33 | 29.33 | 0.42 | 15 | 220.33 | 56.13 | 5.25 | 13 | 48.95 | 27408.3 | 97.8 | 605.87 | 32.7 | 21.88 | 4353 | 0.67 | 0.84 | 1.01 | 0.28 | 1 | 10
18 | 110 | CONCLUIDO | 9.5102 | 10.52 | 7.31 | 31.33 | 0.44 | 14 | 220.74 | 56.13 | 5.5 | 12 | 49.12 | 27459.27 | 97.04 | 605.84 | 32 | 21.88 | 4005.65 | 0.68 | 0.85 | 1.01 | 0.25 | 1 | 10
19 | 110 | CONCLUIDO | 9.5554 | 10.47 | 7.3 | 33.71 | 0.46 | 13 | 221.16 | 56.13 | 5.75 | 11 | 49.28 | 27510.3 | 96.07 | 605.85 | 31.82 | 21.88 | 3922.6 | 0.69 | 0.85 | 1.01 | 0.25 | 1 | 10
20 | 110 | CONCLUIDO | 9.5582 | 10.46 | 7.3 | 33.69 | 0.48 | 13 | 221.57 | 56.13 | 6 | 11 | 49.45 | 27561.39 | 96.05 | 605.84 | 31.91 | 21.88 | 3965.18 | 0.69 | 0.85 | 1.01 | 0.24 | 1 | 10
21 | 110 | CONCLUIDO | 9.6221 | 10.39 | 7.27 | 36.37 | 0.5 | 12 | 221.99 | 56.13 | 6.25 | 10 | 49.61 | 27612.53 | 94.64 | 606 | 30.91 | 21.88 | 3471.96 | 0.71 | 0.85 | 1.01 | 0.21 | 1 | 10
22 | 110 | CONCLUIDO | 9.6208 | 10.39 | 7.27 | 36.37 | 0.52 | 12 | 222.4 | 56.13 | 6.5 | 10 | 49.78 | 27663.85 | 94.3 | 605.84 | 30.9 | 21.88 | 3465.24 | 0.71 | 0.85 | 1.01 | 0.22 | 1 | 10
23 | 110 | CONCLUIDO | 9.6844 | 10.33 | 7.25 | 39.54 | 0.54 | 11 | 222.82 | 56.13 | 6.75 | 9 | 49.94 | 27715.11 | 93.33 | 605.84 | 29.9 | 21.88 | 2972.05 | 0.73 | 0.85 | 1.01 | 0.19 | 1 | 10
24 | 110 | CONCLUIDO | 9.6725 | 10.34 | 7.26 | 39.61 | 0.56 | 11 | 223.23 | 56.13 | 7 | 9 | 50.11 | 27766.43 | 92.88 | 605.84 | 30.6 | 21.88 | 3320.65 | 0.72 | 0.85 | 1 | 0.2 | 1 | 10
25 | 110 | CONCLUIDO | 9.6798 | 10.33 | 7.25 | 39.57 | 0.58 | 11 | 223.65 | 56.13 | 7.25 | 9 | 50.27 | 27817.81 | 92.2 | 605.92 | 30.35 | 21.88 | 3195.38 | 0.72 | 0.85 | 1 | 0.2 | 1 | 10
26 | 110 | CONCLUIDO | 9.7371 | 10.27 | 7.24 | 43.41 | 0.59 | 10 | 224.07 | 56.13 | 7.5 | 8 | 50.44 | 27869.24 | 91.25 | 605.84 | 29.65 | 21.88 | 2850.79 | 0.74 | 0.85 | 1.01 | 0.18 | 1 | 10
27 | 110 | CONCLUIDO | 9.7363 | 10.27 | 7.24 | 43.41 | 0.61 | 10 | 224.49 | 56.13 | 7.75 | 8 | 50.61 | 27920.73 | 90.3 | 605.85 | 29.67 | 21.88 | 2861.92 | 0.74 | 0.85 | 1.01 | 0.18 | 1 | 10
28 | 110 | CONCLUIDO | 9.7877 | 10.22 | 7.22 | 48.16 | 0.63 | 9 | 224.9 | 56.13 | 8 | 7 | 50.78 | 27972.28 | 89.01 | 605.87 | 29.3 | 21.88 | 2681.11 | 0.75 | 0.86 | 1.01 | 0.17 | 1 | 10
29 | 110 | CONCLUIDO | 9.7887 | 10.22 | 7.22 | 48.15 | 0.65 | 9 | 225.32 | 56.13 | 8.25 | 7 | 50.95 | 28023.89 | 88.99 | 605.92 | 29.26 | 21.88 | 2660.9 | 0.75 | 0.86 | 1.01 | 0.17 | 1 | 10
30 | 110 | CONCLUIDO | 9.7978 | 10.21 | 7.21 | 48.09 | 0.67 | 9 | 225.74 | 56.13 | 8.5 | 7 | 51.11 | 28075.56 | 88.34 | 605.84 | 29.03 | 21.88 | 2544.64 | 0.75 | 0.86 | 1 | 0.16 | 1 | 10
31 | 110 | CONCLUIDO | 9.7837 | 10.22 | 7.23 | 48.19 | 0.69 | 9 | 226.16 | 56.13 | 8.75 | 7 | 51.28 | 28127.29 | 87.05 | 605.84 | 29.46 | 21.88 | 2763.08 | 0.74 | 0.86 | 1 | 0.17 | 1 | 10
32 | 110 | CONCLUIDO | 9.8603 | 10.14 | 7.19 | 53.93 | 0.71 | 8 | 226.58 | 56.13 | 9 | 6 | 51.45 | 28179.08 | 86.11 | 605.84 | 28.37 | 21.88 | 2220.06 | 0.77 | 0.86 | 1 | 0.13 | 1 | 10
33 | 110 | CONCLUIDO | 9.8671 | 10.13 | 7.18 | 53.88 | 0.72 | 8 | 227 | 56.13 | 9.25 | 6 | 51.62 | 28230.92 | 85.23 | 605.87 | 28.07 | 21.88 | 2070.75 | 0.78 | 0.86 | 1 | 0.13 | 1 | 10
34 | 110 | CONCLUIDO | 9.8563 | 10.15 | 7.2 | 53.96 | 0.74 | 8 | 227.42 | 56.13 | 9.5 | 5 | 51.8 | 28282.83 | 83.97 | 605.84 | 28.42 | 21.88 | 2248.14 | 0.77 | 0.86 | 1 | 0.14 | 1 | 10
35 | 110 | CONCLUIDO | 9.8544 | 10.15 | 7.2 | 53.98 | 0.76 | 8 | 227.84 | 56.13 | 9.75 | 5 | 51.97 | 28334.8 | 82.52 | 605.84 | 28.42 | 21.88 | 2246.25 | 0.77 | 0.86 | 1 | 0.14 | 1 | 10
36 | 110 | CONCLUIDO | 9.9152 | 10.09 | 7.18 | 61.52 | 0.78 | 7 | 228.27 | 56.13 | 10 | 3 | 52.14 | 28386.82 | 82.14 | 605.88 | 27.85 | 21.88 | 1966.81 | 0.79 | 0.86 | 1 | 0.12 | 1 | 10
37 | 110 | CONCLUIDO | 9.9122 | 10.09 | 7.18 | 61.55 | 0.8 | 7 | 228.69 | 56.13 | 10.25 | 2 | 52.31 | 28438.91 | 81.92 | 605.84 | 27.83 | 21.88 | 1957.79 | 0.79 | 0.86 | 1.01 | 0.12 | 1 | 10
38 | 110 | CONCLUIDO | 9.9133 | 10.09 | 7.18 | 61.54 | 0.81 | 7 | 229.11 | 56.13 | 10.5 | 3 | 52.48 | 28491.06 | 82.74 | 605.91 | 27.87 | 21.88 | 1978 | 0.79 | 0.86 | 1 | 0.12 | 1 | 10
39 | 110 | CONCLUIDO | 9.9062 | 10.09 | 7.19 | 61.6 | 0.83 | 7 | 229.53 | 56.13 | 10.75 | 1 | 52.66 | 28543.27 | 82.85 | 605.84 | 27.95 | 21.88 | 2018.25 | 0.78 | 0.86 | 1.01 | 0.13 | 1 | 10
40 | 110 | CONCLUIDO | 9.9032 | 10.1 | 7.19 | 61.62 | 0.85 | 7 | 229.96 | 56.13 | 11 | 0 | 52.83 | 28595.54 | 83.01 | 605.88 | 28.02 | 21.88 | 2050.13 | 0.78 | 0.86 | 1.01 | 0.13 | 1 | 10
0 | 150 | CONCLUIDO | 5.0659 | 19.74 | 9.69 | 4.58 | 0.06 | 127 | 296.65 | 61.82 | 1 | 125 | 83.83 | 36821.52 | 175.52 | 606.11 | 106.09 | 21.88 | 40485.25 | 0.21 | 0.64 | 1.2 | 2.63 | 1 | 10
1 | 150 | CONCLUIDO | 5.8131 | 17.2 | 8.98 | 5.73 | 0.07 | 94 | 297.17 | 61.82 | 1.25 | 92 | 84.1 | 36885.7 | 162.31 | 606.02 | 84.04 | 21.88 | 29628.56 | 0.26 | 0.69 | 1.15 | 1.92 | 1 | 10
2 | 150 | CONCLUIDO | 6.3571 | 15.73 | 8.57 | 6.85 | 0.09 | 75 | 297.7 | 61.82 | 1.5 | 73 | 84.37 | 36949.99 | 154.41 | 606.11 | 71.16 | 21.88 | 23283.84 | 0.31 | 0.72 | 1.11 | 1.51 | 1 | 10
3 | 150 | CONCLUIDO | 6.785 | 14.74 | 8.3 | 8.03 | 0.1 | 62 | 298.22 | 61.82 | 1.75 | 60 | 84.65 | 37014.39 | 149.17 | 605.93 | 62.45 | 21.88 | 18992.66 | 0.35 | 0.75 | 1.1 | 1.24 | 1 | 10
4 | 150 | CONCLUIDO | 7.0796 | 14.12 | 8.13 | 9.03 | 0.12 | 54 | 298.74 | 61.82 | 2 | 52 | 84.92 | 37078.91 | 145.79 | 605.88 | 57.5 | 21.88 | 16555.82 | 0.38 | 0.76 | 1.08 | 1.07 | 1 | 10
5 | 150 | CONCLUIDO | 7.3567 | 13.59 | 7.98 | 10.19 | 0.13 | 47 | 299.26 | 61.82 | 2.25 | 45 | 85.19 | 37143.54 | 142.86 | 605.99 | 53.22 | 21.88 | 14451.29 | 0.41 | 0.77 | 1.06 | 0.93 | 1 | 10
6 | 150 | CONCLUIDO | 7.5683 | 13.21 | 7.88 | 11.26 | 0.15 | 42 | 299.79 | 61.82 | 2.5 | 40 | 85.47 | 37208.42 | 140.56 | 605.89 | 49.81 | 21.88 | 12770.77 | 0.44 | 0.78 | 1.06 | 0.82 | 1 | 10
7 | 150 | CONCLUIDO | 7.7408 | 12.92 | 7.81 | 12.33 | 0.16 | 38 | 300.32 | 61.82 | 2.75 | 36 | 85.74 | 37273.29 | 139.08 | 605.85 | 47.37 | 21.88 | 11571.01 | 0.46 | 0.79 | 1.06 | 0.75 | 1 | 10
8 | 150 | CONCLUIDO | 7.9325 | 12.61 | 7.72 | 13.62 | 0.18 | 34 | 300.84 | 61.82 | 3 | 32 | 86.02 | 37338.27 | 137.09 | 605.88 | 44.5 | 21.88 | 10157.69 | 0.49 | 0.8 | 1.05 | 0.66 | 1 | 10
9 | 150 | CONCLUIDO | 8.0783 | 12.38 | 7.66 | 14.82 | 0.19 | 31 | 301.37 | 61.82 | 3.25 | 29 | 86.3 | 37403.38 | 135.62 | 605.94 | 42.88 | 21.88 | 9362.28 | 0.51 | 0.81 | 1.04 | 0.6 | 1 | 10
10 | 150 | CONCLUIDO | 8.1677 | 12.24 | 7.63 | 15.8 | 0.21 | 29 | 301.9 | 61.82 | 3.5 | 27 | 86.58 | 37468.6 | 134.88 | 605.92 | 42.09 | 21.88 | 8976.5 | 0.52 | 0.81 | 1.04 | 0.58 | 1 | 10
11 | 150 | CONCLUIDO | 8.2852 | 12.07 | 7.57 | 16.83 | 0.22 | 27 | 302.43 | 61.82 | 3.75 | 25 | 86.86 | 37533.94 | 133.22 | 605.94 | 39.95 | 21.88 | 7919.15 | 0.55 | 0.82 | 1.04 | 0.51 | 1 | 10
12 | 150 | CONCLUIDO | 8.3777 | 11.94 | 7.55 | 18.12 | 0.24 | 25 | 302.96 | 61.82 | 4 | 23 | 87.14 | 37599.4 | 132.78 | 605.84 | 39.4 | 21.88 | 7651.59 | 0.56 | 0.82 | 1.03 | 0.49 | 1 | 10
13 | 150 | CONCLUIDO | 8.4335 | 11.86 | 7.53 | 18.82 | 0.25 | 24 | 303.49 | 61.82 | 4.25 | 22 | 87.42 | 37664.98 | 131.95 | 605.94 | 38.76 | 21.88 | 7337.06 | 0.56 | 0.82 | 1.03 | 0.47 | 1 | 10
14 | 150 | CONCLUIDO | 8.5549 | 11.69 | 7.47 | 20.37 | 0.26 | 22 | 304.03 | 61.82 | 4.5 | 20 | 87.7 | 37730.68 | 130.69 | 605.84 | 37.03 | 21.88 | 6483.72 | 0.59 | 0.83 | 1.02 | 0.41 | 1 | 10
15 | 150 | CONCLUIDO | 8.6162 | 11.61 | 7.44 | 21.26 | 0.28 | 21 | 304.56 | 61.82 | 4.75 | 19 | 87.99 | 37796.51 | 129.91 | 605.87 | 35.99 | 21.88 | 5966.32 | 0.61 | 0.83 | 1.02 | 0.38 | 1 | 10
16 | 150 | CONCLUIDO | 8.6595 | 11.55 | 7.44 | 22.32 | 0.29 | 20 | 305.09 | 61.82 | 5 | 18 | 88.27 | 37862.45 | 129.53 | 605.89 | 35.89 | 21.88 | 5923.69 | 0.61 | 0.83 | 1.03 | 0.38 | 1 | 10
17 | 150 | CONCLUIDO | 8.7163 | 11.47 | 7.42 | 23.43 | 0.31 | 19 | 305.63 | 61.82 | 5.25 | 17 | 88.56 | 37928.52 | 128.56 | 605.85 | 35.34 | 21.88 | 5652.43 | 0.62 | 0.83 | 1.02 | 0.36 | 1 | 10
18 | 150 | CONCLUIDO | 8.7709 | 11.4 | 7.4 | 24.68 | 0.32 | 18 | 306.17 | 61.82 | 5.5 | 16 | 88.84 | 37994.72 | 127.98 | 605.84 | 35.15 | 21.88 | 5559.99 | 0.62 | 0.84 | 1.01 | 0.35 | 1 | 10
19 | 150 | CONCLUIDO | 8.8305 | 11.32 | 7.38 | 26.06 | 0.33 | 17 | 306.7 | 61.82 | 5.75 | 15 | 89.13 | 38061.04 | 127.37 | 605.85 | 34.25 | 21.88 | 5115.81 | 0.64 | 0.84 | 1.02 | 0.33 | 1 | 10
20 | 150 | CONCLUIDO | 8.8411 | 11.31 | 7.37 | 26.01 | 0.35 | 17 | 307.24 | 61.82 | 6 | 15 | 89.42 | 38127.48 | 126.92 | 605.9 | 33.92 | 21.88 | 4952.23 | 0.65 | 0.84 | 1.01 | 0.31 | 1 | 10
21 | 150 | CONCLUIDO | 8.8882 | 11.25 | 7.36 | 27.62 | 0.36 | 16 | 307.78 | 61.82 | 6.25 | 14 | 89.71 | 38194.05 | 126.43 | 605.85 | 33.7 | 21.88 | 4845.96 | 0.65 | 0.84 | 1.02 | 0.31 | 1 | 10
22 | 150 | CONCLUIDO | 8.9592 | 11.16 | 7.33 | 29.32 | 0.38 | 15 | 308.32 | 61.82 | 6.5 | 13 | 90 | 38260.74 | 125.37 | 605.84 | 32.59 | 21.88 | 4298.58 | 0.67 | 0.84 | 1.02 | 0.27 | 1 | 10
23 | 150 | CONCLUIDO | 8.959 | 11.16 | 7.33 | 29.33 | 0.39 | 15 | 308.86 | 61.82 | 6.75 | 13 | 90.29 | 38327.57 | 124.78 | 605.88 | 32.66 | 21.88 | 4332.69 | 0.67 | 0.84 | 1.01 | 0.27 | 1 | 10
24 | 150 | CONCLUIDO | 9.0239 | 11.08 | 7.31 | 31.31 | 0.4 | 14 | 309.41 | 61.82 | 7 | 12 | 90.59 | 38394.52 | 124.25 | 605.84 | 32.01 | 21.88 | 4009.8 | 0.68 | 0.85 | 1.01 | 0.25 | 1 | 10
25 | 150 | CONCLUIDO | 9.0117 | 11.1 | 7.32 | 31.38 | 0.42 | 14 | 309.95 | 61.82 | 7.25 | 12 | 90.88 | 38461.6 | 124.4 | 605.86 | 32.4 | 21.88 | 4206.23 | 0.68 | 0.84 | 1.01 | 0.26 | 1 | 10
26 | 150 | CONCLUIDO | 9.0728 | 11.02 | 7.3 | 33.7 | 0.43 | 13 | 310.5 | 61.82 | 7.5 | 11 | 91.18 | 38528.81 | 123.35 | 605.85 | 31.68 | 21.88 | 3851.83 | 0.69 | 0.85 | 1.01 | 0.24 | 1 | 10
27 | 150 | CONCLUIDO | 9.0717 | 11.02 | 7.3 | 33.71 | 0.44 | 13 | 311.04 | 61.82 | 7.75 | 11 | 91.47 | 38596.15 | 123.56 | 605.93 | 32 | 21.88 | 4010.08 | 0.68 | 0.85 | 1 | 0.25 | 1 | 10
28 | 150 | CONCLUIDO | 9.1417 | 10.94 | 7.28 | 36.38 | 0.46 | 12 | 311.59 | 61.82 | 8 | 10 | 91.77 | 38663.62 | 122.28 | 605.84 | 30.96 | 21.88 | 3499.14 | 0.71 | 0.85 | 1.01 | 0.22 | 1 | 10
29 | 150 | CONCLUIDO | 9.1373 | 10.94 | 7.28 | 36.4 | 0.47 | 12 | 312.14 | 61.82 | 8.25 | 10 | 92.07 | 38731.35 | 122.13 | 605.86 | 31.14 | 21.88 | 3588.49 | 0.7 | 0.85 | 1.01 | 0.22 | 1 | 10
30 | 150 | CONCLUIDO | 9.1396 | 10.94 | 7.28 | 36.39 | 0.48 | 12 | 312.69 | 61.82 | 8.5 | 10 | 92.37 | 38799.09 | 121.98 | 605.94 | 31.02 | 21.88 | 3525.76 | 0.71 | 0.85 | 1.01 | 0.22 | 1 | 10
31 | 150 | CONCLUIDO | 9.2095 | 10.86 | 7.25 | 39.55 | 0.5 | 11 | 313.24 | 61.82 | 8.75 | 9 | 92.67 | 38866.96 | 121.08 | 605.95 | 30.03 | 21.88 | 3037.46 | 0.73 | 0.85 | 1.01 | 0.19 | 1 | 10
32 | 150 | CONCLUIDO | 9.2142 | 10.85 | 7.24 | 39.52 | 0.51 | 11 | 313.79 | 61.82 | 9 | 9 | 92.97 | 38934.97 | 120.62 | 605.84 | 30.08 | 21.88 | 3061.74 | 0.73 | 0.85 | 1 | 0.19 | 1 | 10
33 | 150 | CONCLUIDO | 9.1975 | 10.87 | 7.26 | 39.62 | 0.52 | 11 | 314.34 | 61.82 | 9.25 | 9 | 93.27 | 39003.11 | 120.42 | 605.92 | 30.59 | 21.88 | 3314.52 | 0.72 | 0.85 | 1.01 | 0.21 | 1 | 10
34 | 150 | CONCLUIDO | 9.2733 | 10.78 | 7.23 | 43.38 | 0.54 | 10 | 314.9 | 61.82 | 9.5 | 8 | 93.57 | 39071.38 | 119.49 | 605.84 | 29.65 | 21.88 | 2854.02 | 0.74 | 0.86 | 1 | 0.17 | 1 | 10
35 | 150 | CONCLUIDO | 9.2757 | 10.78 | 7.23 | 43.37 | 0.55 | 10 | 315.45 | 61.82 | 9.75 | 8 | 93.88 | 39139.8 | 119.17 | 605.85 | 29.53 | 21.88 | 2791.79 | 0.74 | 0.86 | 1 | 0.17 | 1 | 10
36 | 150 | CONCLUIDO | 9.2736 | 10.78 | 7.23 | 43.38 | 0.56 | 10 | 316.01 | 61.82 | 10 | 8 | 94.18 | 39208.35 | 118.64 | 605.87 | 29.65 | 21.88 | 2849.92 | 0.74 | 0.86 | 1 | 0.17 | 1 | 10
37 | 150 | CONCLUIDO | 9.2669 | 10.79 | 7.24 | 43.43 | 0.58 | 10 | 316.56 | 61.82 | 10.25 | 8 | 94.49 | 39277.04 | 118.45 | 605.84 | 29.81 | 21.88 | 2930.79 | 0.73 | 0.85 | 1.01 | 0.18 | 1 | 10
38 | 150 | CONCLUIDO | 9.3325 | 10.72 | 7.22 | 48.12 | 0.59 | 9 | 317.12 | 61.82 | 10.5 | 7 | 94.8 | 39345.87 | 117.26 | 605.84 | 29.16 | 21.88 | 2610.78 | 0.75 | 0.86 | 1 | 0.16 | 1 | 10
39 | 150 | CONCLUIDO | 9.3298 | 10.72 | 7.22 | 48.14 | 0.6 | 9 | 317.68 | 61.82 | 10.75 | 7 | 95.11 | 39414.84 | 117.5 | 605.84 | 29.27 | 21.88 | 2666.81 | 0.75 | 0.86 | 1 | 0.16 | 1 | 10
40 | 150 | CONCLUIDO | 9.3317 | 10.72 | 7.22 | 48.13 | 0.62 | 9 | 318.24 | 61.82 | 11 | 7 | 95.42 | 39483.95 | 117.59 | 605.84 | 29.26 | 21.88 | 2663.58 | 0.75 | 0.86 | 1 | 0.16 | 1 | 10
41 | 150 | CONCLUIDO | 9.3359 | 10.71 | 7.21 | 48.09 | 0.63 | 9 | 318.8 | 61.82 | 11.25 | 7 | 95.73 | 39553.2 | 117.33 | 605.84 | 29.08 | 21.88 | 2570 | 0.75 | 0.86 | 1 | 0.16 | 1 | 10
42 | 150 | CONCLUIDO | 9.3296 | 10.72 | 7.22 | 48.14 | 0.64 | 9 | 319.36 | 61.82 | 11.5 | 7 | 96.04 | 39622.59 | 116.19 | 605.94 | 29.3 | 21.88 | 2681.7 | 0.75 | 0.86 | 1 | 0.16 | 1 | 10
43 | 150 | CONCLUIDO | 9.3301 | 10.72 | 7.22 | 48.14 | 0.65 | 9 | 319.93 | 61.82 | 11.75 | 7 | 96.36 | 39692.13 | 115.47 | 605.84 | 29.35 | 21.88 | 2705.02 | 0.75 | 0.86 | 1 | 0.16 | 1 | 10
44 | 150 | CONCLUIDO | 9.4024 | 10.64 | 7.19 | 53.95 | 0.67 | 8 | 320.49 | 61.82 | 12 | 6 | 96.67 | 39761.81 | 115.26 | 605.84 | 28.5 | 21.88 | 2288.81 | 0.77 | 0.86 | 1 | 0.14 | 1 | 10
45 | 150 | CONCLUIDO | 9.4083 | 10.63 | 7.19 | 53.9 | 0.68 | 8 | 321.06 | 61.82 | 12.25 | 6 | 96.99 | 39831.64 | 114.35 | 605.87 | 28.22 | 21.88 | 2146.83 | 0.78 | 0.86 | 1 | 0.13 | 1 | 10
46 | 150 | CONCLUIDO | 9.4064 | 10.63 | 7.19 | 53.92 | 0.69 | 8 | 321.63 | 61.82 | 12.5 | 6 | 97.31 | 39901.61 | 114.33 | 605.84 | 28.15 | 21.88 | 2112.49 | 0.78 | 0.86 | 1 | 0.13 | 1 | 10
47 | 150 | CONCLUIDO | 9.4086 | 10.63 | 7.19 | 53.9 | 0.71 | 8 | 322.2 | 61.82 | 12.75 | 6 | 97.62 | 39971.73 | 113.49 | 605.84 | 28.21 | 21.88 | 2142.91 | 0.78 | 0.86 | 1 | 0.13 | 1 | 10
48 | 150 | CONCLUIDO | 9.4056 | 10.63 | 7.19 | 53.93 | 0.72 | 8 | 322.77 | 61.82 | 13 | 6 | 97.94 | 40042 | 113.27 | 605.84 | 28.34 | 21.88 | 2208.01 | 0.77 | 0.86 | 1 | 0.13 | 1 | 10
49 | 150 | CONCLUIDO | 9.4019 | 10.64 | 7.19 | 53.96 | 0.73 | 8 | 323.34 | 61.82 | 13.25 | 6 | 98.27 | 40112.54 | 111.98 | 605.84 | 28.42 | 21.88 | 2245.11 | 0.77 | 0.86 | 1 | 0.14 | 1 | 10
50 | 150 | CONCLUIDO | 9.4717 | 10.56 | 7.17 | 61.47 | 0.74 | 7 | 323.91 | 61.82 | 13.5 | 5 | 98.59 | 40183.11 | 111.68 | 605.84 | 27.74 | 21.88 | 1912.75 | 0.79 | 0.86 | 1 | 0.11 | 1 | 10
51 | 150 | CONCLUIDO | 9.4739 | 10.56 | 7.17 | 61.45 | 0.76 | 7 | 324.48 | 61.82 | 13.75 | 5 | 98.91 | 40253.84 | 111.61 | 605.84 | 27.7 | 21.88 | 1891.72 | 0.79 | 0.86 | 1 | 0.11 | 1 | 10
52 | 150 | CONCLUIDO | 9.461 | 10.57 | 7.18 | 61.57 | 0.77 | 7 | 325.06 | 61.82 | 14 | 5 | 99.24 | 40324.71 | 112.3 | 605.84 | 28.1 | 21.88 | 2092.19 | 0.78 | 0.86 | 1 | 0.13 | 1 | 10
53 | 150 | CONCLUIDO | 9.4575 | 10.57 | 7.19 | 61.61 | 0.78 | 7 | 325.63 | 61.82 | 14.25 | 5 | 99.56 | 40395.74 | 112.46 | 605.84 | 28.22 | 21.88 | 2151.09 | 0.78 | 0.86 | 1 | 0.13 | 1 | 10
54 | 150 | CONCLUIDO | 9.4704 | 10.56 | 7.17 | 61.48 | 0.79 | 7 | 326.21 | 61.82 | 14.5 | 5 | 99.89 | 40466.92 | 111.98 | 605.89 | 27.76 | 21.88 | 1924.08 | 0.79 | 0.86 | 1 | 0.12 | 1 | 10
55 | 150 | CONCLUIDO | 9.4692 | 10.56 | 7.17 | 61.5 | 0.8 | 7 | 326.79 | 61.82 | 14.75 | 5 | 100.22 | 40538.25 | 111.07 | 605.84 | 27.79 | 21.88 | 1935.07 | 0.79 | 0.86 | 1 | 0.12 | 1 | 10
56 | 150 | CONCLUIDO | 9.4605 | 10.57 | 7.18 | 61.58 | 0.82 | 7 | 327.37 | 61.82 | 15 | 5 | 100.55 | 40609.74 | 110.83 | 605.85 | 28.11 | 21.88 | 2095.82 | 0.78 | 0.86 | 1 | 0.13 | 1 | 10
57 | 150 | CONCLUIDO | 9.465 | 10.57 | 7.18 | 61.54 | 0.83 | 7 | 327.95 | 61.82 | 15.25 | 5 | 100.88 | 40681.39 | 110.34 | 605.84 | 27.91 | 21.88 | 1997.52 | 0.78 | 0.86 | 1 | 0.12 | 1 | 10
58 | 150 | CONCLUIDO | 9.544 | 10.48 | 7.15 | 71.47 | 0.84 | 6 | 328.53 | 61.82 | 15.5 | 4 | 101.21 | 40753.2 | 108.39 | 605.84 | 26.96 | 21.88 | 1527.56 | 0.81 | 0.87 | 1 | 0.09 | 1 | 10
59 | 150 | CONCLUIDO | 9.5412 | 10.48 | 7.15 | 71.5 | 0.85 | 6 | 329.12 | 61.82 | 15.75 | 4 | 101.54 | 40825.16 | 108.78 | 605.84 | 27.04 | 21.88 | 1564.92 | 0.81 | 0.87 | 1 | 0.09 | 1 | 10
60 | 150 | CONCLUIDO | 9.5342 | 10.49 | 7.16 | 71.58 | 0.86 | 6 | 329.7 | 61.82 | 16 | 4 | 101.88 | 40897.29 | 108.33 | 605.85 | 27.3 | 21.88 | 1698.74 | 0.8 | 0.86 | 1 | 0.1 | 1 | 10
61 | 150 | CONCLUIDO | 9.5352 | 10.49 | 7.16 | 71.57 | 0.88 | 6 | 330.29 | 61.82 | 16.25 | 4 | 102.21 | 40969.57 | 107.86 | 605.88 | 27.32 | 21.88 | 1705.63 | 0.8 | 0.86 | 1 | 0.1 | 1 | 10
62 | 150 | CONCLUIDO | 9.546 | 10.48 | 7.14 | 71.45 | 0.89 | 6 | 330.87 | 61.82 | 16.5 | 4 | 102.55 | 41042.02 | 107.62 | 605.9 | 26.87 | 21.88 | 1481.7 | 0.81 | 0.87 | 1 | 0.09 | 1 | 10
63 | 150 | CONCLUIDO | 9.541 | 10.48 | 7.15 | 71.51 | 0.9 | 6 | 331.46 | 61.82 | 16.75 | 4 | 102.89 | 41114.63 | 107.43 | 605.84 | 27.05 | 21.88 | 1573.63 | 0.81 | 0.87 | 1 | 0.09 | 1 | 10
64 | 150 | CONCLUIDO | 9.5349 | 10.49 | 7.16 | 71.57 | 0.91 | 6 | 332.05 | 61.82 | 17 | 3 | 103.23 | 41187.41 | 107.2 | 605.84 | 27.25 | 21.88 | 1673.32 | 0.8 | 0.86 | 1 | 0.1 | 1 | 10
65 | 150 | CONCLUIDO | 9.5387 | 10.48 | 7.15 | 71.53 | 0.92 | 6 | 332.64 | 61.82 | 17.25 | 3 | 103.57 | 41260.35 | 106.32 | 605.84 | 27.09 | 21.88 | 1592.91 | 0.81 | 0.86 | 1 | 0.1 | 1 | 10
66 | 150 | CONCLUIDO | 9.5384 | 10.48 | 7.15 | 71.53 | 0.94 | 6 | 333.24 | 61.82 | 17.5 | 2 | 103.92 | 41333.46 | 106.54 | 605.84 | 27.03 | 21.88 | 1564.03 | 0.81 | 0.86 | 1 | 0.1 | 1 | 10
67 | 150 | CONCLUIDO | 9.539 | 10.48 | 7.15 | 71.53 | 0.95 | 6 | 333.83 | 61.82 | 17.75 | 2 | 104.26 | 41406.86 | 106.4 | 605.84 | 27.09 | 21.88 | 1592.68 | 0.81 | 0.86 | 1 | 0.1 | 1 | 10
68 | 150 | CONCLUIDO | 9.5359 | 10.49 | 7.16 | 71.56 | 0.96 | 6 | 334.43 | 61.82 | 18 | 2 | 104.61 | 41480.31 | 106.45 | 605.84 | 27.13 | 21.88 | 1610.65 | 0.81 | 0.86 | 1 | 0.1 | 1 | 10
69 | 150 | CONCLUIDO | 9.5326 | 10.49 | 7.16 | 71.6 | 0.97 | 6 | 335.02 | 61.82 | 18.25 | 2 | 104.95 | 41553.93 | 106.45 | 605.84 | 27.28 | 21.88 | 1689.13 | 0.8 | 0.86 | 1 | 0.1 | 1 | 10
70 | 150 | CONCLUIDO | 9.5339 | 10.49 | 7.16 | 71.58 | 0.98 | 6 | 335.62 | 61.82 | 18.5 | 2 | 105.3 | 41627.72 | 105.89 | 605.86 | 27.23 | 21.88 | 1660.69 | 0.8 | 0.86 | 1 | 0.1 | 1 | 10
71 | 150 | CONCLUIDO | 9.5321 | 10.49 | 7.16 | 71.6 | 0.99 | 6 | 336.22 | 61.82 | 18.75 | 2 | 105.65 | 41701.68 | 105.82 | 605.84 | 27.27 | 21.88 | 1683.28 | 0.8 | 0.86 | 1 | 0.1 | 1 | 10
72 | 150 | CONCLUIDO | 9.5352 | 10.49 | 7.16 | 71.57 | 1.01 | 6 | 336.82 | 61.82 | 19 | 2 | 106 | 41775.82 | 105.49 | 605.99 | 27.23 | 21.88 | 1662.64 | 0.8 | 0.86 | 1 | 0.1 | 1 | 10
73 | 150 | CONCLUIDO | 9.5336 | 10.49 | 7.16 | 71.59 | 1.02 | 6 | 337.43 | 61.82 | 19.25 | 2 | 106.35 | 41850.13 | 105.44 | 606.01 | 27.12 | 21.88 | 1606.82 | 0.81 | 0.86 | 1 | 0.1 | 1 | 10
74 | 150 | CONCLUIDO | 9.5344 | 10.49 | 7.16 | 71.58 | 1.03 | 6 | 338.03 | 61.82 | 19.5 | 2 | 106.71 | 41924.62 | 104.95 | 605.84 | 27.25 | 21.88 | 1669.35 | 0.8 | 0.86 | 1 | 0.1 | 1 | 10
75 | 150 | CONCLUIDO | 9.5304 | 10.49 | 7.16 | 71.62 | 1.04 | 6 | 338.63 | 61.82 | 19.75 | 1 | 107.06 | 41999.28 | 104.81 | 605.86 | 27.27 | 21.88 | 1681.87 | 0.8 | 0.86 | 1 | 0.1 | 1 | 10
76 | 150 | CONCLUIDO | 9.5304 | 10.49 | 7.16 | 71.62 | 1.05 | 6 | 339.24 | 61.82 | 20 | 0 | 107.42 | 42074.12 | 104.87 | 605.84 | 27.26 | 21.88 | 1675.39 | 0.8 | 0.86 | 1 | 0.1 | 1 | 10
0 | 10 | CONCLUIDO | 9.3448 | 10.7 | 8.37 | 8.1 | 0.64 | 62 | 26.11 | 12.1 | 1 | 0 | 3.01 | 3454.41 | 24.31 | 606.12 | 62.44 | 21.88 | 18985.48 | 0.35 | 0.74 | 1.17 | 1.31 | 1 | 10
0 | 45 | CONCLUIDO | 9.0334 | 11.07 | 8.05 | 9.66 | 0.18 | 50 | 98.71 | 39.72 | 1 | 48 | 12.99 | 12407.75 | 68.18 | 606.01 | 55.04 | 21.88 | 15345.23 | 0.4 | 0.77 | 1.07 | 0.99 | 1 | 10
1 | 45 | CONCLUIDO | 9.4046 | 10.63 | 7.84 | 12.07 | 0.22 | 39 | 99.02 | 39.72 | 1.25 | 37 | 13.05 | 12446.14 | 64.96 | 606.03 | 48.6 | 21.88 | 12180.81 | 0.45 | 0.79 | 1.05 | 0.78 | 1 | 10
2 | 45 | CONCLUIDO | 9.7174 | 10.29 | 7.67 | 14.84 | 0.27 | 31 | 99.33 | 39.72 | 1.5 | 29 | 13.11 | 12484.55 | 62.03 | 605.89 | 43.02 | 21.88 | 9433.31 | 0.51 | 0.81 | 1.04 | 0.61 | 1 | 10
3 | 45 | CONCLUIDO | 9.9024 | 10.1 | 7.58 | 17.48 | 0.31 | 26 | 99.64 | 39.72 | 1.75 | 24 | 13.18 | 12522.99 | 59.87 | 605.85 | 40.35 | 21.88 | 8122.24 | 0.54 | 0.82 | 1.03 | 0.52 | 1 | 10
4 | 45 | CONCLUIDO | 10.0804 | 9.92 | 7.48 | 20.4 | 0.35 | 22 | 99.95 | 39.72 | 2 | 20 | 13.24 | 12561.45 | 57.34 | 605.9 | 37.28 | 21.88 | 6604.43 | 0.59 | 0.83 | 1.03 | 0.42 | 1 | 10
5 | 45 | CONCLUIDO | 10.198 | 9.81 | 7.43 | 23.45 | 0.39 | 19 | 100.27 | 39.72 | 2.25 | 17 | 13.3 | 12599.94 | 54.98 | 605.84 | 35.65 | 21.88 | 5804.4 | 0.61 | 0.83 | 1.02 | 0.37 | 1 | 10
6 | 45 | CONCLUIDO | 10.2649 | 9.74 | 7.4 | 26.13 | 0.44 | 17 | 100.58 | 39.72 | 2.5 | 11 | 13.36 | 12638.45 | 53.96 | 605.93 | 34.61 | 21.88 | 5297.21 | 0.63 | 0.84 | 1.03 | 0.35 | 1 | 10
7 | 45 | CONCLUIDO | 10.3543 | 9.66 | 7.36 | 29.45 | 0.48 | 15 | 100.89 | 39.72 | 2.75 | 5 | 13.42 | 12676.98 | 51.55 | 605.9 | 33.27 | 21.88 | 4637.51 | 0.66 | 0.84 | 1.02 | 0.3 | 1 | 10
8 | 45 | CONCLUIDO | 10.369 | 9.64 | 7.35 | 29.39 | 0.52 | 15 | 101.2 | 39.72 | 3 | 1 | 13.49 | 12715.54 | 51.89 | 605.99 | 32.77 | 21.88 | 4387.91 | 0.67 | 0.84 | 1.03 | 0.29 | 1 | 10
9 | 45 | CONCLUIDO | 10.3651 | 9.65 | 7.35 | 29.41 | 0.56 | 15 | 101.52 | 39.72 | 3.25 | 0 | 13.55 | 12754.13 | 52.06 | 605.99 | 32.81 | 21.88 | 4404.95 | 0.67 | 0.84 | 1.03 | 0.29 | 1 | 10
0 | 105 | CONCLUIDO | 6.5374 | 15.3 | 8.96 | 5.78 | 0.09 | 93 | 204 | 55.27 | 1 | 91 | 42.72 | 25393.6 | 127.38 | 606.02 | 83.53 | 21.88 | 29377.93 | 0.26 | 0.69 | 1.14 | 1.9 | 1 | 10
1 | 105 | CONCLUIDO | 7.2022 | 13.88 | 8.48 | 7.27 | 0.11 | 70 | 204.39 | 55.27 | 1.25 | 68 | 42.87 | 25442.42 | 119.93 | 605.96 | 68.44 | 21.88 | 21947.21 | 0.32 | 0.73 | 1.1 | 1.42 | 1 | 10
2 | 105 | CONCLUIDO | 7.6874 | 13.01 | 8.17 | 8.76 | 0.13 | 56 | 204.79 | 55.27 | 1.5 | 54 | 43.02 | 25491.3 | 114.96 | 605.89 | 58.76 | 21.88 | 17174.84 | 0.37 | 0.76 | 1.08 | 1.11 | 1 | 10
3 | 105 | CONCLUIDO | 8.0237 | 12.46 | 7.99 | 10.2 | 0.15 | 47 | 205.18 | 55.27 | 1.75 | 45 | 43.16 | 25540.22 | 111.82 | 605.95 | 53.36 | 21.88 | 14520.72 | 0.41 | 0.77 | 1.06 | 0.93 | 1 | 10
4 | 105 | CONCLUIDO | 8.2711 | 12.09 | 7.86 | 11.51 | 0.17 | 41 | 205.58 | 55.27 | 2 | 39 | 43.31 | 25589.2 | 109.49 | 605.9 | 49.22 | 21.88 | 12480.99 | 0.44 | 0.79 | 1.06 | 0.8 | 1 | 10
5 | 105 | CONCLUIDO | 8.4758 | 11.8 | 7.77 | 12.96 | 0.19 | 36 | 205.98 | 55.27 | 2.25 | 34 | 43.46 | 25638.22 | 107.46 | 605.84 | 46.46 | 21.88 | 11127.64 | 0.47 | 0.8 | 1.05 | 0.72 | 1 | 10
6 | 105 | CONCLUIDO | 8.6613 | 11.55 | 7.68 | 14.41 | 0.22 | 32 | 206.38 | 55.27 | 2.5 | 30 | 43.6 | 25687.3 | 105.68 | 605.9 | 43.82 | 21.88 | 9824.41 | 0.5 | 0.81 | 1.04 | 0.62 | 1 | 10
7 | 105 | CONCLUIDO | 8.8017 | 11.36 | 7.62 | 15.77 | 0.24 | 29 | 206.78 | 55.27 | 2.75 | 27 | 43.75 | 25736.42 | 104.43 | 605.88 | 41.72 | 21.88 | 8794.04 | 0.52 | 0.81 | 1.03 | 0.56 | 1 | 10
8 | 105 | CONCLUIDO | 8.9392 | 11.19 | 7.57 | 17.46 | 0.26 | 26 | 207.17 | 55.27 | 3 | 24 | 43.9 | 25785.6 | 103.1 | 605.9 | 40.06 | 21.88 | 7975.01 | 0.55 | 0.82 | 1.03 | 0.51 | 1 | 10
9 | 105 | CONCLUIDO | 9.0393 | 11.06 | 7.52 | 18.81 | 0.28 | 24 | 207.57 | 55.27 | 3.25 | 22 | 44.05 | 25834.83 | 101.83 | 605.88 | 38.87 | 21.88 | 7393.22 | 0.56 | 0.82 | 1.02 | 0.47 | 1 | 10
10 | 105 | CONCLUIDO | 9.1463 | 10.93 | 7.48 | 20.39 | 0.3 | 22 | 207.97 | 55.27 | 3.5 | 20 | 44.2 | 25884.1 | 100.49 | 605.87 | 37.16 | 21.88 | 6547.58 | 0.59 | 0.83 | 1.02 | 0.42 | 1 | 10
11 | 105 | CONCLUIDO | 9.2426 | 10.82 | 7.44 | 22.33 | 0.32 | 20 | 208.37 | 55.27 | 3.75 | 18 | 44.35 | 25933.43 | 99.45 | 605.89 | 36.11 | 21.88 | 6033.41 | 0.61 | 0.83 | 1.02 | 0.39 | 1 | 10
12 | 105 | CONCLUIDO | 9.2908 | 10.76 | 7.43 | 23.46 | 0.34 | 19 | 208.77 | 55.27 | 4 | 17 | 44.5 | 25982.82 | 98.42 | 605.84 | 35.5 | 21.88 | 5729.34 | 0.62 | 0.83 | 1.03 | 0.37 | 1 | 10
13 | 105 | CONCLUIDO | 9.3616 | 10.68 | 7.39 | 24.62 | 0.36 | 18 | 209.17 | 55.27 | 4.25 | 16 | 44.65 | 26032.25 | 97.37 | 605.95 | 34.43 | 21.88 | 5201.01 | 0.64 | 0.84 | 1.02 | 0.33 | 1 | 10
14 | 105 | CONCLUIDO | 9.4017 | 10.64 | 7.38 | 26.05 | 0.38 | 17 | 209.58 | 55.27 | 4.5 | 15 | 44.8 | 26081.73 | 96.95 | 605.87 | 34.39 | 21.88 | 5187.94 | 0.64 | 0.84 | 1.01 | 0.32 | 1 | 10
15 | 105 | CONCLUIDO | 9.4548 | 10.58 | 7.36 | 27.61 | 0.4 | 16 | 209.98 | 55.27 | 4.75 | 14 | 44.95 | 26131.27 | 95.89 | 605.84 | 33.8 | 21.88 | 4897.43 | 0.65 | 0.84 | 1.01 | 0.31 | 1 | 10
16 | 105 | CONCLUIDO | 9.5163 | 10.51 | 7.34 | 29.34 | 0.42 | 15 | 210.38 | 55.27 | 5 | 13 | 45.11 | 26180.86 | 95.16 | 605.85 | 32.72 | 21.88 | 4362.04 | 0.67 | 0.84 | 1.02 | 0.28 | 1 | 10
17 | 105 | CONCLUIDO | 9.5699 | 10.45 | 7.32 | 31.36 | 0.44 | 14 | 210.78 | 55.27 | 5.25 | 12 | 45.26 | 26230.5 | 93.87 | 605.84 | 32.28 | 21.88 | 4145.27 | 0.68 | 0.85 | 1.01 | 0.26 | 1 | 10
18 | 105 | CONCLUIDO | 9.5569 | 10.46 | 7.33 | 31.42 | 0.46 | 14 | 211.18 | 55.27 | 5.5 | 12 | 45.41 | 26280.2 | 93.29 | 605.96 | 32.66 | 21.88 | 4338.42 | 0.67 | 0.84 | 1.01 | 0.27 | 1 | 10
19 | 105 | CONCLUIDO | 9.6169 | 10.4 | 7.31 | 33.72 | 0.48 | 13 | 211.59 | 55.27 | 5.75 | 11 | 45.57 | 26329.94 | 92.77 | 605.9 | 31.94 | 21.88 | 3980.64 | 0.69 | 0.85 | 1.01 | 0.25 | 1 | 10
20 | 105 | CONCLUIDO | 9.6889 | 10.32 | 7.27 | 36.35 | 0.5 | 12 | 211.99 | 55.27 | 6 | 10 | 45.72 | 26379.74 | 91.28 | 605.92 | 30.83 | 21.88 | 3434.01 | 0.71 | 0.85 | 1 | 0.21 | 1 | 10
21 | 105 | CONCLUIDO | 9.6811 | 10.33 | 7.28 | 36.39 | 0.52 | 12 | 212.4 | 55.27 | 6.25 | 10 | 45.87 | 26429.59 | 91.1 | 605.84 | 31.1 | 21.88 | 3565.49 | 0.7 | 0.85 | 1.01 | 0.22 | 1 | 10
22 | 105 | CONCLUIDO | 9.7508 | 10.26 | 7.24 | 39.52 | 0.54 | 11 | 212.8 | 55.27 | 6.5 | 9 | 46.03 | 26479.5 | 89.95 | 605.87 | 29.92 | 21.88 | 2983.82 | 0.73 | 0.85 | 1.01 | 0.19 | 1 | 10
23 | 105 | CONCLUIDO | 9.7345 | 10.27 | 7.26 | 39.61 | 0.56 | 11 | 213.21 | 55.27 | 6.75 | 9 | 46.18 | 26529.46 | 89.45 | 605.84 | 30.61 | 21.88 | 3325.04 | 0.72 | 0.85 | 1.01 | 0.2 | 1 | 10
24 | 105 | CONCLUIDO | 9.7358 | 10.27 | 7.26 | 39.6 | 0.58 | 11 | 213.61 | 55.27 | 7 | 9 | 46.34 | 26579.47 | 88.78 | 605.84 | 30.3 | 21.88 | 3173.11 | 0.72 | 0.85 | 1.01 | 0.2 | 1 | 10
25 | 105 | CONCLUIDO | 9.7962 | 10.21 | 7.24 | 43.43 | 0.6 | 10 | 214.02 | 55.27 | 7.25 | 8 | 46.49 | 26629.54 | 87.97 | 605.84 | 29.8 | 21.88 | 2925.96 | 0.73 | 0.85 | 1 | 0.18 | 1 | 10
26 | 105 | CONCLUIDO | 9.797 | 10.21 | 7.24 | 43.42 | 0.62 | 10 | 214.42 | 55.27 | 7.5 | 8 | 46.65 | 26679.66 | 86.68 | 605.86 | 29.66 | 21.88 | 2854.31 | 0.74 | 0.85 | 1.01 | 0.18 | 1 | 10
27 | 105 | CONCLUIDO | 9.8509 | 10.15 | 7.22 | 48.14 | 0.64 | 9 | 214.83 | 55.27 | 7.75 | 7 | 46.81 | 26729.83 | 85.56 | 605.84 | 29.23 | 21.88 | 2647.93 | 0.75 | 0.86 | 1 | 0.16 | 1 | 10
28 | 105 | CONCLUIDO | 9.8538 | 10.15 | 7.22 | 48.12 | 0.66 | 9 | 215.24 | 55.27 | 8 | 7 | 46.97 | 26780.06 | 85.43 | 605.9 | 29.21 | 21.88 | 2638.08 | 0.75 | 0.86 | 1 | 0.16 | 1 | 10
29 | 105 | CONCLUIDO | 9.8479 | 10.15 | 7.22 | 48.16 | 0.68 | 9 | 215.65 | 55.27 | 8.25 | 7 | 47.12 | 26830.34 | 84.18 | 605.84 | 29.43 | 21.88 | 2745.73 | 0.74 | 0.86 | 1 | 0.17 | 1 | 10
30 | 105 | CONCLUIDO | 9.916 | 10.08 | 7.2 | 53.97 | 0.7 | 8 | 216.05 | 55.27 | 8.5 | 6 | 47.28 | 26880.68 | 82.57 | 605.85 | 28.6 | 21.88 | 2336.22 | 0.77 | 0.86 | 1 | 0.14 | 1 | 10
31 | 105 | CONCLUIDO | 9.9267 | 10.07 | 7.18 | 53.89 | 0.72 | 8 | 216.46 | 55.27 | 8.75 | 6 | 47.44 | 26931.07 | 81.97 | 605.84 | 28.1 | 21.88 | 2086.95 | 0.78 | 0.86 | 1 | 0.13 | 1 | 10
32 | 105 | CONCLUIDO | 9.9171 | 10.08 | 7.19 | 53.96 | 0.74 | 8 | 216.87 | 55.27 | 9 | 5 | 47.6 | 26981.51 | 81.35 | 605.9 | 28.32 | 21.88 | 2194.75 | 0.77 | 0.86 | 1 | 0.14 | 1 | 10
33 | 105 | CONCLUIDO | 9.9184 | 10.08 | 7.19 | 53.95 | 0.76 | 8 | 217.28 | 55.27 | 9.25 | 3 | 47.76 | 27032.02 | 80.67 | 605.87 | 28.22 | 21.88 | 2146.02 | 0.78 | 0.86 | 1 | 0.14 | 1 | 10
34 | 105 | CONCLUIDO | 9.9094 | 10.09 | 7.2 | 54.02 | 0.78 | 8 | 217.69 | 55.27 | 9.5 | 3 | 47.92 | 27082.57 | 80.38 | 605.84 | 28.58 | 21.88 | 2324.27 | 0.77 | 0.86 | 1 | 0.14 | 1 | 10
35 | 105 | CONCLUIDO | 9.9734 | 10.03 | 7.18 | 61.53 | 0.79 | 7 | 218.1 | 55.27 | 9.75 | 1 | 48.08 | 27133.18 | 78.68 | 605.84 | 27.69 | 21.88 | 1884.43 | 0.79 | 0.86 | 1.01 | 0.12 | 1 | 10
36 | 105 | CONCLUIDO | 9.9698 | 10.03 | 7.18 | 61.56 | 0.81 | 7 | 218.51 | 55.27 | 10 | 1 | 48.24 | 27183.85 | 78.96 | 605.84 | 27.79 | 21.88 | 1937.81 | 0.79 | 0.86 | 1.01 | 0.12 | 1 | 10
37 | 105 | CONCLUIDO | 9.9682 | 10.03 | 7.18 | 61.57 | 0.83 | 7 | 218.92 | 55.27 | 10.25 | 1 | 48.4 | 27234.57 | 79.06 | 605.84 | 27.87 | 21.88 | 1975.99 | 0.79 | 0.86 | 1.01 | 0.13 | 1 | 10
38 | 105 | CONCLUIDO | 9.9687 | 10.03 | 7.18 | 61.57 | 0.85 | 7 | 219.33 | 55.27 | 10.5 | 0 | 48.56 | 27285.35 | 79.04 | 605.84 | 27.8 | 21.88 | 1939.48 | 0.79 | 0.86 | 1.01 | 0.13 | 1 | 10
0 | 60 | CONCLUIDO | 8.3573 | 11.97 | 8.27 | 8.14 | 0.14 | 61 | 124.63 | 45 | 1 | 59 | 18.64 | 15605.44 | 83.61 | 605.93 | 61.88 | 21.88 | 18712.72 | 0.35 | 0.75 | 1.09 | 1.22 | 1 | 10
1 | 60 | CONCLUIDO | 8.825 | 11.33 | 8 | 10.21 | 0.18 | 47 | 124.96 | 45 | 1.25 | 45 | 18.71 | 15645.96 | 79.75 | 606.03 | 53.49 | 21.88 | 14584.96 | 0.41 | 0.77 | 1.06 | 0.94 | 1 | 10
2 | 60 | CONCLUIDO | 9.1547 | 10.92 | 7.82 | 12.35 | 0.21 | 38 | 125.29 | 45 | 1.5 | 36 | 18.79 | 15686.51 | 76.96 | 605.96 | 47.9 | 21.88 | 11837.04 | 0.46 | 0.79 | 1.05 | 0.76 | 1 | 10
3 | 60 | CONCLUIDO | 9.4051 | 10.63 | 7.68 | 14.4 | 0.25 | 32 | 125.62 | 45 | 1.75 | 30 | 18.87 | 15727.09 | 74.55 | 605.87 | 43.61 | 21.88 | 9719.3 | 0.5 | 0.81 | 1.04 | 0.62 | 1 | 10
4 | 60 | CONCLUIDO | 9.6192 | 10.4 | 7.57 | 16.83 | 0.28 | 27 | 125.95 | 45 | 2 | 25 | 18.95 | 15767.7 | 72.27 | 605.85 | 40.31 | 21.88 | 8096.54 | 0.54 | 0.82 | 1.03 | 0.52 | 1 | 10
5 | 60 | CONCLUIDO | 9.7432 | 10.26 | 7.52 | 18.8 | 0.31 | 24 | 126.28 | 45 | 2.25 | 22 | 19.03 | 15808.34 | 70.65 | 605.87 | 38.71 | 21.88 | 7312.87 | 0.57 | 0.82 | 1.02 | 0.46 | 1 | 10
6 | 60 | CONCLUIDO | 9.8874 | 10.11 | 7.45 | 21.27 | 0.35 | 21 | 126.61 | 45 | 2.5 | 19 | 19.11 | 15849 | 68.92 | 605.9 | 36.07 | 21.88 | 6007.2 | 0.61 | 0.83 | 1.02 | 0.39 | 1 | 10
7 | 60 | CONCLUIDO | 9.9643 | 10.04 | 7.42 | 23.43 | 0.38 | 19 | 126.94 | 45 | 2.75 | 17 | 19.19 | 15889.69 | 67.01 | 605.84 | 35.42 | 21.88 | 5690.17 | 0.62 | 0.83 | 1.02 | 0.36 | 1 | 10
8 | 60 | CONCLUIDO | 10.0399 | 9.96 | 7.39 | 26.1 | 0.42 | 17 | 127.27 | 45 | 3 | 15 | 19.27 | 15930.42 | 65.93 | 605.89 | 34.67 | 21.88 | 5326.09 | 0.63 | 0.84 | 1.02 | 0.34 | 1 | 10
9 | 60 | CONCLUIDO | 10.1283 | 9.87 | 7.36 | 29.43 | 0.45 | 15 | 127.6 | 45 | 3.25 | 13 | 19.35 | 15971.17 | 63.63 | 605.87 | 33.45 | 21.88 | 4727.96 | 0.65 | 0.84 | 1.02 | 0.3 | 1 | 10
10 | 60 | CONCLUIDO | 10.1989 | 9.8 | 7.32 | 31.35 | 0.48 | 14 | 127.93 | 45 | 3.5 | 12 | 19.43 | 16011.95 | 62.45 | 605.84 | 32.16 | 21.88 | 4085.14 | 0.68 | 0.85 | 1.01 | 0.26 | 1 | 10
11 | 60 | CONCLUIDO | 10.2444 | 9.76 | 7.3 | 33.68 | 0.52 | 13 | 128.26 | 45 | 3.75 | 10 | 19.51 | 16052.76 | 60.99 | 605.95 | 31.65 | 21.88 | 3836.5 | 0.69 | 0.85 | 1.01 | 0.24 | 1 | 10
12 | 60 | CONCLUIDO | 10.2907 | 9.72 | 7.28 | 36.39 | 0.55 | 12 | 128.59 | 45 | 4 | 6 | 19.59 | 16093.6 | 60.14 | 606.06 | 30.84 | 21.88 | 3438.22 | 0.71 | 0.85 | 1.01 | 0.22 | 1 | 10
13 | 60 | CONCLUIDO | 10.2751 | 9.73 | 7.29 | 36.47 | 0.58 | 12 | 128.92 | 45 | 4.25 | 3 | 19.68 | 16134.46 | 59.36 | 605.98 | 31.17 | 21.88 | 3602.25 | 0.7 | 0.85 | 1.02 | 0.24 | 1 | 10
14 | 60 | CONCLUIDO | 10.2831 | 9.72 | 7.29 | 36.43 | 0.62 | 12 | 129.25 | 45 | 4.5 | 2 | 19.76 | 16175.36 | 59.08 | 605.91 | 30.92 | 21.88 | 3477.19 | 0.71 | 0.85 | 1.02 | 0.23 | 1 | 10
15 | 60 | CONCLUIDO | 10.2769 | 9.73 | 7.29 | 36.46 | 0.65 | 12 | 129.59 | 45 | 4.75 | 0 | 19.84 | 16216.29 | 59.02 | 605.94 | 31.06 | 21.88 | 3548.84 | 0.7 | 0.85 | 1.02 | 0.23 | 1 | 10
0 | 135 | CONCLUIDO | 5.5259 | 18.1 | 9.43 | 4.92 | 0.07 | 115 | 263.32 | 59.89 | 1 | 113 | 67.43 | 32710.1 | 158.33 | 606.09 | 98.11 | 21.88 | 36556.28 | 0.22 | 0.66 | 1.18 | 2.37 | 1 | 10
1 | 135 | CONCLUIDO | 6.2439 | 16.02 | 8.81 | 6.15 | 0.08 | 86 | 263.79 | 59.89 | 1.25 | 84 | 67.65 | 32767.75 | 147.48 | 606.03 | 78.51 | 21.88 | 26900.86 | 0.28 | 0.7 | 1.14 | 1.75 | 1 | 10
2 | 135 | CONCLUIDO | 6.7593 | 14.79 | 8.45 | 7.35 | 0.1 | 69 | 264.25 | 59.89 | 1.5 | 67 | 67.87 | 32825.49 | 140.98 | 605.95 | 67.49 | 21.88 | 21475.62 | 0.32 | 0.73 | 1.1 | 1.39 | 1 | 10
3 | 135 | CONCLUIDO | 7.1713 | 13.94 | 8.21 | 8.64 | 0.12 | 57 | 264.72 | 59.89 | 1.75 | 55 | 68.09 | 32883.31 | 136.45 | 605.94 | 59.9 | 21.88 | 17741.29 | 0.37 | 0.75 | 1.09 | 1.15 | 1 | 10
4 | 135 | CONCLUIDO | 7.4755 | 13.38 | 8.05 | 9.85 | 0.13 | 49 | 265.19 | 59.89 | 2 | 47 | 68.31 | 32941.21 | 133.25 | 606.03 | 54.83 | 21.88 | 15246.07 | 0.4 | 0.77 | 1.07 | 0.99 | 1 | 10
5 | 135 | CONCLUIDO | 7.7398 | 12.92 | 7.89 | 11.01 | 0.15 | 43 | 265.66 | 59.89 | 2.25 | 41 | 68.53 | 32999.19 | 130.39 | 605.93 | 50.06 | 21.88 | 12890.91 | 0.44 | 0.78 | 1.06 | 0.83 | 1 | 10
6 | 135 | CONCLUIDO | 7.9402 | 12.59 | 7.82 | 12.35 | 0.17 | 38 | 266.13 | 59.89 | 2.5 | 36 | 68.75 | 33057.26 | 128.8 | 605.99 | 48.05 | 21.88 | 11911.97 | 0.46 | 0.79 | 1.05 | 0.76 | 1 | 10
7 | 135 | CONCLUIDO | 8.0788 | 12.38 | 7.76 | 13.3 | 0.18 | 35 | 266.6 | 59.89 | 2.75 | 33 | 68.97 | 33115.41 | 127.29 | 605.87 | 45.73 | 21.88 | 10764.43 | 0.48 | 0.8 | 1.05 | 0.7 | 1 | 10
8 | 135 | CONCLUIDO | 8.2818 | 12.07 | 7.65 | 14.82 | 0.2 | 31 | 267.08 | 59.89 | 3 | 29 | 69.19 | 33173.65 | 125.15 | 605.95 | 42.86 | 21.88 | 9353.53 | 0.51 | 0.81 | 1.03 | 0.6 | 1 | 10
9 | 135 | CONCLUIDO | 8.3762 | 11.94 | 7.62 | 15.76 | 0.22 | 29 | 267.55 | 59.89 | 3.25 | 27 | 69.41 | 33231.97 | 124.28 | 605.89 | 41.66 | 21.88 | 8763.31 | 0.53 | 0.81 | 1.03 | 0.56 | 1 | 10
10 | 135 | CONCLUIDO | 8.475 | 11.8 | 7.58 | 16.85 | 0.23 | 27 | 268.02 | 59.89 | 3.5 | 25 | 69.64 | 33290.38 | 123.03 | 605.87 | 40.32 | 21.88 | 8099.62 | 0.54 | 0.82 | 1.04 | 0.52 | 1 | 10
11 | 135 | CONCLUIDO | 8.5849 | 11.65 | 7.53 | 18.08 | 0.25 | 25 | 268.5 | 59.89 | 3.75 | 23 | 69.86 | 33348.87 | 121.81 | 605.84 | 39.02 | 21.88 | 7462.53 | 0.56 | 0.82 | 1.03 | 0.47 | 1 | 10
12 | 135 | CONCLUIDO | 8.6812 | 11.52 | 7.5 | 19.57 | 0.26 | 23 | 268.97 | 59.89 | 4 | 21 | 70.09 | 33407.45 | 121.1 | 605.86 | 38.16 | 21.88 | 7039.94 | 0.57 | 0.82 | 1.02 | 0.45 | 1 | 10
13 | 135 | CONCLUIDO | 8.7353 | 11.45 | 7.48 | 20.41 | 0.28 | 22 | 269.45 | 59.89 | 4.25 | 20 | 70.31 | 33466.11 | 120.3 | 605.89 | 37.27 | 21.88 | 6602.57 | 0.59 | 0.83 | 1.03 | 0.42 | 1 | 10
14 | 135 | CONCLUIDO | 8.8459 | 11.3 | 7.44 | 22.32 | 0.3 | 20 | 269.92 | 59.89 | 4.5 | 18 | 70.54 | 33524.86 | 119.26 | 605.88 | 36.08 | 21.88 | 6016.44 | 0.61 | 0.83 | 1.02 | 0.38 | 1 | 10
15 | 135 | CONCLUIDO | 8.9087 | 11.22 | 7.41 | 23.4 | 0.31 | 19 | 270.4 | 59.89 | 4.75 | 17 | 70.76 | 33583.7 | 118.39 | 605.84 | 35.12 | 21.88 | 5542.71 | 0.62 | 0.83 | 1.02 | 0.35 | 1 | 10
16 | 135 | CONCLUIDO | 8.9517 | 11.17 | 7.41 | 24.69 | 0.33 | 18 | 270.88 | 59.89 | 5 | 16 | 70.99 | 33642.62 | 117.71 | 605.84 | 35.22 | 21.88 | 5596.68 | 0.62 | 0.84 | 1.02 | 0.35 | 1 | 10
17 | 135 | CONCLUIDO | 9.0153 | 11.09 | 7.38 | 26.05 | 0.34 | 17 | 271.36 | 59.89 | 5.25 | 15 | 71.22 | 33701.64 | 116.94 | 605.85 | 34.17 | 21.88 | 5075.03 | 0.64 | 0.84 | 1.02 | 0.32 | 1 | 10
18 | 135 | CONCLUIDO | 9.0226 | 11.08 | 7.37 | 26.01 | 0.36 | 17 | 271.84 | 59.89 | 5.5 | 15 | 71.45 | 33760.74 | 116.56 | 605.96 | 33.88 | 21.88 | 4930.78 | 0.65 | 0.84 | 1.02 | 0.31 | 1 | 10
19 | 135 | CONCLUIDO | 9.0673 | 11.03 | 7.37 | 27.62 | 0.38 | 16 | 272.32 | 59.89 | 5.75 | 14 | 71.68 | 33820.05 | 115.92 | 605.86 | 33.78 | 21.88 | 4886.66 | 0.65 | 0.84 | 1.02 | 0.31 | 1 | 10
20 | 135 | CONCLUIDO | 9.1366 | 10.94 | 7.33 | 29.33 | 0.39 | 15 | 272.8 | 59.89 | 6 | 13 | 71.91 | 33879.33 | 115.03 | 605.85 | 32.72 | 21.88 | 4360.48 | 0.67 | 0.84 | 1.01 | 0.28 | 1 | 10
21 | 135 | CONCLUIDO | 9.1401 | 10.94 | 7.33 | 29.32 | 0.41 | 15 | 273.28 | 59.89 | 6.25 | 13 | 72.14 | 33938.7 | 114.42 | 605.93 | 32.55 | 21.88 | 4274.8 | 0.67 | 0.84 | 1.01 | 0.27 | 1 | 10
22 | 135 | CONCLUIDO | 9.1968 | 10.87 | 7.31 | 31.34 | 0.42 | 14 | 273.76 | 59.89 | 6.5 | 12 | 72.37 | 33998.16 | 113.85 | 605.84 | 32.07 | 21.88 | 4041.2 | 0.68 | 0.85 | 1.01 | 0.26 | 1 | 10
23 | 135 | CONCLUIDO | 9.249 | 10.81 | 7.3 | 33.7 | 0.44 | 13 | 274.24 | 59.89 | 6.75 | 11 | 72.61 | 34057.71 | 112.85 | 605.92 | 31.81 | 21.88 | 3915.05 | 0.69 | 0.85 | 1.01 | 0.24 | 1 | 10
24 | 135 | CONCLUIDO | 9.2455 | 10.82 | 7.31 | 33.72 | 0.45 | 13 | 274.73 | 59.89 | 7 | 11 | 72.84 | 34117.35 | 112.92 | 605.84 | 31.89 | 21.88 | 3957.18 | 0.69 | 0.85 | 1.01 | 0.25 | 1 | 10
25 | 135 | CONCLUIDO | 9.2452 | 10.82 | 7.31 | 33.72 | 0.47 | 13 | 275.21 | 59.89 | 7.25 | 11 | 73.08 | 34177.09 | 112.67 | 605.85 | 31.84 | 21.88 | 3933.43 | 0.69 | 0.85 | 1.01 | 0.25 | 1 | 10
26 | 135 | CONCLUIDO | 9.3117 | 10.74 | 7.28 | 36.4 | 0.48 | 12 | 275.7 | 59.89 | 7.5 | 10 | 73.31 | 34236.91 | 111.45 | 605.85 | 31.22 | 21.88 | 3627.33 | 0.7 | 0.85 | 1 | 0.22 | 1 | 10
27 | 135 | CONCLUIDO | 9.3136 | 10.74 | 7.28 | 36.39 | 0.5 | 12 | 276.18 | 59.89 | 7.75 | 10 | 73.55 | 34296.82 | 111.29 | 605.84 | 31.01 | 21.88 | 3522.47 | 0.71 | 0.85 | 1.01 | 0.22 | 1 | 10
28 | 135 | CONCLUIDO | 9.3814 | 10.66 | 7.25 | 39.55 | 0.51 | 11 | 276.67 | 59.89 | 8 | 9 | 73.78 | 34356.83 | 110.38 | 605.84 | 29.92 | 21.88 | 2980.91 | 0.73 | 0.85 | 1.01 | 0.19 | 1 | 10
29 | 135 | CONCLUIDO | 9.375 | 10.67 | 7.26 | 39.59 | 0.53 | 11 | 277.16 | 59.89 | 8.25 | 9 | 74.02 | 34416.93 | 110.06 | 605.84 | 30.46 | 21.88 | 3253.87 | 0.72 | 0.85 | 1.01 | 0.2 | 1 | 10
30 | 135 | CONCLUIDO | 9.376 | 10.67 | 7.26 | 39.58 | 0.55 | 11 | 277.65 | 59.89 | 8.5 | 9 | 74.26 | 34477.13 | 109.48 | 605.87 | 30.45 | 21.88 | 3247.45 | 0.72 | 0.85 | 1 | 0.2 | 1 | 10
31 | 135 | CONCLUIDO | 9.4352 | 10.6 | 7.24 | 43.44 | 0.56 | 10 | 278.13 | 59.89 | 8.75 | 8 | 74.5 | 34537.41 | 108.77 | 605.85 | 29.74 | 21.88 | 2897.02 | 0.74 | 0.85 | 1.01 | 0.18 | 1 | 10
32 | 135 | CONCLUIDO | 9.4406 | 10.59 | 7.23 | 43.4 | 0.58 | 10 | 278.62 | 59.89 | 9 | 8 | 74.74 | 34597.8 | 108.41 | 605.84 | 29.74 | 21.88 | 2894.74 | 0.74 | 0.86 | 1 | 0.18 | 1 | 10
33 | 135 | CONCLUIDO | 9.4387 | 10.59 | 7.24 | 43.42 | 0.59 | 10 | 279.11 | 59.89 | 9.25 | 8 | 74.98 | 34658.27 | 107.6 | 605.97 | 29.68 | 21.88 | 2865.81 | 0.74 | 0.85 | 1.01 | 0.18 | 1 | 10
34 | 135 | CONCLUIDO | 9.5012 | 10.52 | 7.22 | 48.11 | 0.6 | 9 | 279.61 | 59.89 | 9.5 | 7 | 75.22 | 34718.84 | 106.24 | 605.85 | 29.1 | 21.88 | 2579.27 | 0.75 | 0.86 | 1 | 0.16 | 1 | 10
35 | 135 | CONCLUIDO | 9.4984 | 10.53 | 7.22 | 48.13 | 0.62 | 9 | 280.1 | 59.89 | 9.75 | 7 | 75.46 | 34779.51 | 106.4 | 605.84 | 29.26 | 21.88 | 2660.46 | 0.75 | 0.86 | 1 | 0.16 | 1 | 10
36 | 135 | CONCLUIDO | 9.505 | 10.52 | 7.21 | 48.09 | 0.63 | 9 | 280.59 | 59.89 | 10 | 7 | 75.7 | 34840.27 | 106.21 | 605.86 | 29.12 | 21.88 | 2589.93 | 0.75 | 0.86 | 1 | 0.15 | 1 | 10
37 | 135 | CONCLUIDO | 9.5014 | 10.52 | 7.22 | 48.11 | 0.65 | 9 | 281.08 | 59.89 | 10.25 | 7 | 75.95 | 34901.13 | 105.72 | 605.84 | 29.19 | 21.88 | 2625.58 | 0.75 | 0.86 | 1 | 0.16 | 1 | 10
38 | 135 | CONCLUIDO | 9.4932 | 10.53 | 7.23 | 48.17 | 0.66 | 9 | 281.58 | 59.89 | 10.5 | 7 | 76.19 | 34962.08 | 104.77 | 605.85 | 29.37 | 21.88 | 2717.35 | 0.75 | 0.86 | 1.01 | 0.17 | 1 | 10
39 | 135 | CONCLUIDO | 9.5676 | 10.45 | 7.19 | 53.96 | 0.68 | 8 | 282.07 | 59.89 | 10.75 | 6 | 76.44 | 35023.13 | 103.86 | 605.85 | 28.37 | 21.88 | 2222.11 | 0.77 | 0.86 | 1 | 0.14 | 1 | 10
40 | 135 | CONCLUIDO | 9.5699 | 10.45 | 7.19 | 53.94 | 0.69 | 8 | 282.57 | 59.89 | 11 | 6 | 76.68 | 35084.28 | 103.25 | 605.84 | 28.34 | 21.88 | 2207.51 | 0.77 | 0.86 | 1 | 0.13 | 1 | 10
41 | 135 | CONCLUIDO | 9.5796 | 10.44 | 7.18 | 53.86 | 0.71 | 8 | 283.06 | 59.89 | 11.25 | 6 | 76.93 | 35145.53 | 102.78 | 605.84 | 28.08 | 21.88 | 2074.36 | 0.78 | 0.86 | 1 | 0.12 | 1 | 10
42 | 135 | CONCLUIDO | 9.5671 | 10.45 | 7.2 | 53.96 | 0.72 | 8 | 283.56 | 59.89 | 11.5 | 6 | 77.18 | 35206.88 | 102.09 | 605.84 | 28.29 | 21.88 | 2181.57 | 0.77 | 0.86 | 1.01 | 0.14 | 1 | 10
43 | 135 | CONCLUIDO | 9.5699 | 10.45 | 7.19 | 53.94 | 0.74 | 8 | 284.06 | 59.89 | 11.75 | 6 | 77.42 | 35268.32 | 101.75 | 605.9 | 28.33 | 21.88 | 2202.89 | 0.77 | 0.86 | 1 | 0.13 | 1 | 10
44 | 135 | CONCLUIDO | 9.6318 | 10.38 | 7.18 | 61.5 | 0.75 | 7 | 284.56 | 59.89 | 12 | 5 | 77.67 | 35329.87 | 100.14 | 605.84 | 27.9 | 21.88 | 1993.4 | 0.78 | 0.86 | 1 | 0.12 | 1 | 10
45 | 135 | CONCLUIDO | 9.6344 | 10.38 | 7.17 | 61.48 | 0.77 | 7 | 285.06 | 59.89 | 12.25 | 5 | 77.92 | 35391.51 | 100.1 | 605.84 | 27.78 | 21.88 | 1933.66 | 0.79 | 0.86 | 1 | 0.12 | 1 | 10
46 | 135 | CONCLUIDO | 9.6259 | 10.39 | 7.18 | 61.56 | 0.78 | 7 | 285.56 | 59.89 | 12.5 | 5 | 78.17 | 35453.26 | 100.57 | 605.87 | 28.03 | 21.88 | 2054.38 | 0.78 | 0.86 | 1 | 0.12 | 1 | 10
47 | 135 | CONCLUIDO | 9.6172 | 10.4 | 7.19 | 61.64 | 0.79 | 7 | 286.06 | 59.89 | 12.75 | 5 | 78.42 | 35515.1 | 100.9 | 605.85 | 28.21 | 21.88 | 2148.3 | 0.78 | 0.86 | 1 | 0.13 | 1 | 10
48 | 135 | CONCLUIDO | 9.6357 | 10.38 | 7.17 | 61.47 | 0.81 | 7 | 286.56 | 59.89 | 13 | 5 | 78.68 | 35577.18 | 100.12 | 605.84 | 27.72 | 21.88 | 1899.76 | 0.79 | 0.86 | 1 | 0.11 | 1 | 10
49 | 135 | CONCLUIDO | 9.6293 | 10.38 | 7.18 | 61.53 | 0.82 | 7 | 287.07 | 59.89 | 13.25 | 5 | 78.93 | 35639.23 | 99.33 | 605.84 | 27.98 | 21.88 | 2030.42 | 0.78 | 0.86 | 1 | 0.12 | 1 | 10
50 | 135 | CONCLUIDO | 9.628 | 10.39 | 7.18 | 61.54 | 0.84 | 7 | 287.57 | 59.89 | 13.5 | 5 | 79.18 | 35701.38 | 98.64 | 605.89 | 27.95 | 21.88 | 2014.41 | 0.78 | 0.86 | 1 | 0.12 | 1 | 10
51 | 135 | CONCLUIDO | 9.637 | 10.38 | 7.17 | 61.45 | 0.85 | 7 | 288.08 | 59.89 | 13.75 | 4 | 79.44 | 35763.64 | 97.46 | 605.84 | 27.58 | 21.88 | 1831.69 | 0.79 | 0.86 | 1 | 0.11 | 1 | 10
52 | 135 | CONCLUIDO | 9.7038 | 10.31 | 7.15 | 71.49 | 0.86 | 6 | 288.58 | 59.89 | 14 | 2 | 79.69 | 35826 | 96.85 | 605.84 | 26.94 | 21.88 | 1518.94 | 0.81 | 0.87 | 1 | 0.09 | 1 | 10
53 | 135 | CONCLUIDO | 9.6991 | 10.31 | 7.15 | 71.54 | 0.88 | 6 | 289.09 | 59.89 | 14.25 | 3 | 79.95 | 35888.47 | 96.47 | 605.84 | 26.99 | 21.88 | 1543.4 | 0.81 | 0.86 | 1 | 0.1 | 1 | 10
54 | 135 | CONCLUIDO | 9.6972 | 10.31 | 7.16 | 71.56 | 0.89 | 6 | 289.6 | 59.89 | 14.5 | 2 | 80.21 | 35951.04 | 96.29 | 605.84 | 27.1 | 21.88 | 1594.71 | 0.81 | 0.86 | 1 | 0.1 | 1 | 10
55 | 135 | CONCLUIDO | 9.6957 | 10.31 | 7.16 | 71.58 | 0.91 | 6 | 290.1 | 59.89 | 14.75 | 2 | 80.47 | 36013.72 | 96.04 | 605.84 | 27.17 | 21.88 | 1632.23 | 0.81 | 0.86 | 1 | 0.1 | 1 | 10
56 | 135 | CONCLUIDO | 9.6923 | 10.32 | 7.16 | 71.61 | 0.92 | 6 | 290.61 | 59.89 | 15 | 1 | 80.73 | 36076.5 | 96.01 | 605.84 | 27.29 | 21.88 | 1692.3 | 0.8 | 0.86 | 1 | 0.1 | 1 | 10
57 | 135 | CONCLUIDO | 9.6957 | 10.31 | 7.16 | 71.58 | 0.93 | 6 | 291.12 | 59.89 | 15.25 | 1 | 80.99 | 36139.39 | 96.14 | 605.84 | 27.11 | 21.88 | 1600.62 | 0.81 | 0.86 | 1 | 0.1 | 1 | 10
58 | 135 | CONCLUIDO | 9.7022 | 10.31 | 7.15 | 71.51 | 0.95 | 6 | 291.63 | 59.89 | 15.5 | 1 | 81.25 | 36202.38 | 96.2 | 605.84 | 26.88 | 21.88 | 1484.58 | 0.81 | 0.87 | 1 | 0.09 | 1 | 10
59 | 135 | CONCLUIDO | 9.6972 | 10.31 | 7.16 | 71.56 | 0.96 | 6 | 292.15 | 59.89 | 15.75 | 1 | 81.51 | 36265.48 | 96.43 | 605.84 | 27.07 | 21.88 | 1581.46 | 0.81 | 0.86 | 1 | 0.1 | 1 | 10
60 | 135 | CONCLUIDO | 9.6931 | 10.32 | 7.16 | 71.6 | 0.97 | 6 | 292.66 | 59.89 | 16 | 0 | 81.77 | 36328.69 | 96.63 | 605.9 | 27.11 | 21.88 | 1601.45 | 0.81 | 0.86 | 1.01 | 0.1 | 1 | 10
0 | 80 | CONCLUIDO | 7.5127 | 13.31 | 8.57 | 6.86 | 0.11 | 75 | 159.12 | 50.28 | 1 | 73 | 27.84 | 19859.16 | 102.98 | 605.88 | 71.18 | 21.88 | 23293.83 | 0.31 | 0.72 | 1.11 | 1.51 | 1 | 10
1 | 80 | CONCLUIDO | 8.0884 | 12.36 | 8.2 | 8.63 | 0.14 | 57 | 159.48 | 50.28 | 1.25 | 55 | 27.95 | 19902.91 | 97.72 | 605.89 | 59.78 | 21.88 | 17681.13 | 0.37 | 0.75 | 1.08 | 1.14 | 1 | 10
2 | 80 | CONCLUIDO | 8.4396 | 11.85 | 8.01 | 10.23 | 0.17 | 47 | 159.83 | 50.28 | 1.5 | 45 | 28.05 | 19946.71 | 94.64 | 606.12 | 53.83 | 21.88 | 14755.58 | 0.41 | 0.77 | 1.07 | 0.95 | 1 | 10
3 | 80 | CONCLUIDO | 8.7794 | 11.39 | 7.81 | 12.01 | 0.19 | 39 | 160.19 | 50.28 | 1.75 | 37 | 28.16 | 19990.53 | 91.49 | 605.94 | 47.71 | 21.88 | 11738.82 | 0.46 | 0.79 | 1.05 | 0.75 | 1 | 10
4 | 80 | CONCLUIDO | 9.0142 | 11.09 | 7.71 | 14.01 | 0.22 | 33 | 160.54 | 50.28 | 2 | 31 | 28.26 | 20034.4 | 89.45 | 605.97 | 44.31 | 21.88 | 10065.46 | 0.49 | 0.8 | 1.04 | 0.65 | 1 | 10
5 | 80 | CONCLUIDO | 9.1846 | 10.89 | 7.63 | 15.78 | 0.25 | 29 | 160.9 | 50.28 | 2.25 | 27 | 28.37 | 20078.3 | 87.67 | 605.98 | 41.99 | 21.88 | 8929.02 | 0.52 | 0.81 | 1.03 | 0.57 | 1 | 10
6 | 80 | CONCLUIDO | 9.3233 | 10.73 | 7.56 | 17.45 | 0.27 | 26 | 161.26 | 50.28 | 2.5 | 24 | 28.48 | 20122.23 | 86.28 | 605.93 | 39.96 | 21.88 | 7927.5 | 0.55 | 0.82 | 1.03 | 0.5 | 1 | 10
7 | 80 | CONCLUIDO | 9.4652 | 10.56 | 7.5 | 19.56 | 0.3 | 23 | 161.61 | 50.28 | 2.75 | 21 | 28.58 | 20166.2 | 84.46 | 605.87 | 37.93 | 21.88 | 6928.33 | 0.58 | 0.82 | 1.03 | 0.44 | 1 | 10
8 | 80 | CONCLUIDO | 9.5673 | 10.45 | 7.45 | 21.29 | 0.33 | 21 | 161.97 | 50.28 | 3 | 19 | 28.69 | 20210.21 | 83.15 | 605.86 | 36.39 | 21.88 | 6167.71 | 0.6 | 0.83 | 1.02 | 0.39 | 1 | 10
9 | 80 | CONCLUIDO | 9.6118 | 10.4 | 7.43 | 22.3 | 0.35 | 20 | 162.33 | 50.28 | 3.25 | 18 | 28.8 | 20254.26 | 82.18 | 605.88 | 35.63 | 21.88 | 5793.65 | 0.61 | 0.83 | 1.03 | 0.38 | 1 | 10
10 | 80 | CONCLUIDO | 9.7056 | 10.3 | 7.4 | 24.66 | 0.38 | 18 | 162.68 | 50.28 | 3.5 | 16 | 28.9 | 20298.34 | 80.84 | 605.94 | 34.79 | 21.88 | 5381.46 | 0.63 | 0.84 | 1.02 | 0.34 | 1 | 10
11 | 80 | CONCLUIDO | 9.7627 | 10.24 | 7.37 | 26.01 | 0.41 | 17 | 163.04 | 50.28 | 3.75 | 15 | 29.01 | 20342.46 | 79.99 | 605.84 | 33.89 | 21.88 | 4936.56 | 0.65 | 0.84 | 1.02 | 0.31 | 1 | 10
12 | 80 | CONCLUIDO | 9.8412 | 10.16 | 7.35 | 29.41 | 0.43 | 15 | 163.4 | 50.28 | 4 | 13 | 29.12 | 20386.62 | 78.2 | 605.93 | 33.37 | 21.88 | 4687.25 | 0.66 | 0.84 | 1.01 | 0.3 | 1 | 10
13 | 80 | CONCLUIDO | 9.9135 | 10.09 | 7.31 | 31.34 | 0.46 | 14 | 163.76 | 50.28 | 4.25 | 12 | 29.23 | 20430.81 | 77.02 | 605.87 | 32.09 | 21.88 | 4050.1 | 0.68 | 0.85 | 1.01 | 0.25 | 1 | 10
14 | 80 | CONCLUIDO | 9.9029 | 10.1 | 7.32 | 31.38 | 0.49 | 14 | 164.12 | 50.28 | 4.5 | 12 | 29.34 | 20475.04 | 76 | 605.84 | 32.35 | 21.88 | 4181.72 | 0.68 | 0.84 | 1.01 | 0.26 | 1 | 10
15 | 80 | CONCLUIDO | 9.9483 | 10.05 | 7.31 | 33.73 | 0.51 | 13 | 164.48 | 50.28 | 4.75 | 11 | 29.45 | 20519.3 | 75.81 | 605.84 | 32.03 | 21.88 | 4026.11 | 0.68 | 0.85 | 1.01 | 0.25 | 1 | 10
16 | 80 | CONCLUIDO | 10.0056 | 9.99 | 7.28 | 36.42 | 0.54 | 12 | 164.83 | 50.28 | 5 | 10 | 29.55 | 20563.61 | 74.1 | 605.84 | 31.14 | 21.88 | 3588.59 | 0.7 | 0.85 | 1.01 | 0.23 | 1 | 10
17 | 80 | CONCLUIDO | 10.0758 | 9.92 | 7.25 | 39.52 | 0.56 | 11 | 165.19 | 50.28 | 5.25 | 9 | 29.66 | 20607.95 | 72.9 | 605.89 | 30.05 | 21.88 | 3046.39 | 0.73 | 0.85 | 1 | 0.19 | 1 | 10
18 | 80 | CONCLUIDO | 10.0587 | 9.94 | 7.26 | 39.62 | 0.59 | 11 | 165.55 | 50.28 | 5.5 | 9 | 29.77 | 20652.33 | 71.62 | 605.86 | 30.52 | 21.88 | 3283.25 | 0.72 | 0.85 | 1.01 | 0.2 | 1 | 10
19 | 80 | CONCLUIDO | 10.1223 | 9.88 | 7.23 | 43.39 | 0.61 | 10 | 165.91 | 50.28 | 5.75 | 8 | 29.88 | 20696.74 | 70.49 | 605.85 | 29.54 | 21.88 | 2798.76 | 0.74 | 0.86 | 1.01 | 0.17 | 1 | 10
20 | 80 | CONCLUIDO | 10.1143 | 9.89 | 7.24 | 43.44 | 0.64 | 10 | 166.27 | 50.28 | 6 | 5 | 29.99 | 20741.2 | 69.59 | 605.85 | 29.72 | 21.88 | 2889.08 | 0.74 | 0.85 | 1.01 | 0.18 | 1 | 10
21 | 80 | CONCLUIDO | 10.1163 | 9.88 | 7.24 | 43.43 | 0.66 | 10 | 166.64 | 50.28 | 6.25 | 4 | 30.11 | 20785.69 | 68.97 | 605.84 | 29.59 | 21.88 | 2820.64 | 0.74 | 0.85 | 1.01 | 0.18 | 1 | 10
22 | 80 | CONCLUIDO | 10.1615 | 9.84 | 7.23 | 48.18 | 0.69 | 9 | 167 | 50.28 | 6.5 | 2 | 30.22 | 20830.22 | 68.53 | 605.84 | 29.22 | 21.88 | 2641.85 | 0.75 | 0.86 | 1.01 | 0.17 | 1 | 10
23 | 80 | CONCLUIDO | 10.1569 | 9.85 | 7.23 | 48.21 | 0.71 | 9 | 167.36 | 50.28 | 6.75 | 1 | 30.33 | 20874.78 | 68.51 | 605.84 | 29.29 | 21.88 | 2674.47 | 0.75 | 0.86 | 1.01 | 0.17 | 1 | 10
24 | 80 | CONCLUIDO | 10.1554 | 9.85 | 7.23 | 48.22 | 0.74 | 9 | 167.72 | 50.28 | 7 | 0 | 30.44 | 20919.39 | 68.67 | 605.84 | 29.26 | 21.88 | 2663.19 | 0.75 | 0.86 | 1.01 | 0.17 | 1 | 10
0 | 115 | CONCLUIDO | 6.2175 | 16.08 | 9.08 | 5.5 | 0.08 | 99 | 222.93 | 56.94 | 1 | 97 | 49.99 | 27728.69 | 136.79 | 606.27 | 87.05 | 21.88 | 31105.68 | 0.25 | 0.68 | 1.15 | 2.02 | 1 | 10
1 | 115 | CONCLUIDO | 6.8839 | 14.53 | 8.57 | 6.86 | 0.1 | 75 | 223.35 | 56.94 | 1.25 | 73 | 50.15 | 27780.03 | 128.63 | 605.93 | 71.24 | 21.88 | 23324.14 | 0.31 | 0.72 | 1.11 | 1.51 | 1 | 10
2 | 115 | CONCLUIDO | 7.371 | 13.57 | 8.27 | 8.27 | 0.12 | 60 | 223.76 | 56.94 | 1.5 | 58 | 50.32 | 27831.42 | 123.58 | 605.88 | 62 | 21.88 | 18778.09 | 0.35 | 0.75 | 1.09 | 1.21 | 1 | 10
3 | 115 | CONCLUIDO | 7.7474 | 12.91 | 8.05 | 9.66 | 0.14 | 50 | 224.18 | 56.94 | 1.75 | 48 | 50.49 | 27882.87 | 119.77 | 605.97 | 55.16 | 21.88 | 15407.28 | 0.4 | 0.77 | 1.07 | 0.99 | 1 | 10
4 | 115 | CONCLUIDO | 8.037 | 12.44 | 7.89 | 11.02 | 0.16 | 43 | 224.6 | 56.94 | 2 | 41 | 50.65 | 27934.37 | 116.86 | 605.88 | 50.19 | 21.88 | 12959.01 | 0.44 | 0.78 | 1.06 | 0.84 | 1 | 10
5 | 115 | CONCLUIDO | 8.2352 | 12.14 | 7.81 | 12.34 | 0.18 | 38 | 225.01 | 56.94 | 2.25 | 36 | 50.82 | 27985.94 | 115.2 | 605.88 | 47.92 | 21.88 | 11844.63 | 0.46 | 0.79 | 1.05 | 0.76 | 1 | 10
6 | 115 | CONCLUIDO | 8.4132 | 11.89 | 7.73 | 13.65 | 0.2 | 34 | 225.43 | 56.94 | 2.5 | 32 | 50.99 | 28037.57 | 113.41 | 605.86 | 45.05 | 21.88 | 10432.03 | 0.49 | 0.8 | 1.05 | 0.68 | 1 | 10
7 | 115 | CONCLUIDO | 8.6129 | 11.61 | 7.63 | 15.27 | 0.22 | 30 | 225.85 | 56.94 | 2.75 | 28 | 51.16 | 28089.25 | 111.34 | 605.95 | 42.21 | 21.88 | 9031.85 | 0.52 | 0.81 | 1.03 | 0.57 | 1 | 10
8 | 115 | CONCLUIDO | 8.7116 | 11.48 | 7.59 | 16.26 | 0.24 | 28 | 226.27 | 56.94 | 3 | 26 | 51.33 | 28140.99 | 110.25 | 605.88 | 40.72 | 21.88 | 8298.67 | 0.54 | 0.82 | 1.03 | 0.53 | 1 | 10
9 | 115 | CONCLUIDO | 8.8467 | 11.3 | 7.55 | 18.11 | 0.25 | 25 | 226.69 | 56.94 | 3.25 | 23 | 51.5 | 28192.8 | 108.99 | 605.87 | 39.23 | 21.88 | 7566.55 | 0.56 | 0.82 | 1.03 | 0.49 | 1 | 10
10 | 115 | CONCLUIDO | 8.9019 | 11.23 | 7.52 | 18.8 | 0.27 | 24 | 227.11 | 56.94 | 3.5 | 22 | 51.67 | 28244.66 | 108.07 | 605.88 | 38.55 | 21.88 | 7230.47 | 0.57 | 0.82 | 1.03 | 0.46 | 1 | 10
11 | 115 | CONCLUIDO | 9.0059 | 11.1 | 7.48 | 20.39 | 0.29 | 22 | 227.53 | 56.94 | 3.75 | 20 | 51.84 | 28296.58 | 106.97 | 605.87 | 37.31 | 21.88 | 6622.74 | 0.59 | 0.83 | 1.02 | 0.42 | 1 | 10
12 | 115 | CONCLUIDO | 9.1061 | 10.98 | 7.44 | 22.33 | 0.31 | 20 | 227.95 | 56.94 | 4 | 18 | 52.01 | 28348.56 | 106.04 | 605.94 | 36.08 | 21.88 | 6018.4 | 0.61 | 0.83 | 1.02 | 0.38 | 1 | 10
13 | 115 | CONCLUIDO | 9.1638 | 10.91 | 7.42 | 23.42 | 0.33 | 19 | 228.38 | 56.94 | 4.25 | 17 | 52.18 | 28400.61 | 104.94 | 605.87 | 35.25 | 21.88 | 5604.24 | 0.62 | 0.83 | 1.02 | 0.36 | 1 | 10
14 | 115 | CONCLUIDO | 9.2102 | 10.86 | 7.41 | 24.69 | 0.35 | 18 | 228.8 | 56.94 | 4.5 | 16 | 52.36 | 28452.71 | 104.23 | 605.9 | 35.03 | 21.88 | 5502.05 | 0.62 | 0.84 | 1.02 | 0.35 | 1 | 10
15 | 115 | CONCLUIDO | 9.2583 | 10.8 | 7.39 | 26.1 | 0.37 | 17 | 229.22 | 56.94 | 4.75 | 15 | 52.53 | 28504.87 | 103.69 | 605.92 | 34.66 | 21.88 | 5322.5 | 0.63 | 0.84 | 1.02 | 0.34 | 1 | 10
16 | 115 | CONCLUIDO | 9.3313 | 10.72 | 7.35 | 27.58 | 0.39 | 16 | 229.65 | 56.94 | 5 | 14 | 52.7 | 28557.1 | 102.7 | 605.88 | 33.4 | 21.88 | 4697.48 | 0.66 | 0.84 | 1.01 | 0.3 | 1 | 10
17 | 115 | CONCLUIDO | 9.3907 | 10.65 | 7.33 | 29.32 | 0.41 | 15 | 230.07 | 56.94 | 5.25 | 13 | 52.88 | 28609.38 | 101.51 | 605.84 | 32.71 | 21.88 | 4358.04 | 0.67 | 0.84 | 1.01 | 0.27 | 1 | 10
18 | 115 | CONCLUIDO | 9.3911 | 10.65 | 7.33 | 29.32 | 0.42 | 15 | 230.49 | 56.94 | 5.5 | 13 | 53.05 | 28661.73 | 100.97 | 605.84 | 32.62 | 21.88 | 4310.66 | 0.67 | 0.84 | 1.01 | 0.27 | 1 | 10
19 | 115 | CONCLUIDO | 9.4488 | 10.58 | 7.31 | 31.32 | 0.44 | 14 | 230.92 | 56.94 | 5.75 | 12 | 53.23 | 28714.14 | 100.5 | 605.91 | 31.93 | 21.88 | 3972.3 | 0.69 | 0.85 | 1.01 | 0.25 | 1 | 10
20 | 115 | CONCLUIDO | 9.4917 | 10.54 | 7.3 | 33.71 | 0.46 | 13 | 231.34 | 56.94 | 6 | 11 | 53.4 | 28766.61 | 99.44 | 605.93 | 31.82 | 21.88 | 3921.96 | 0.69 | 0.85 | 1.01 | 0.25 | 1 | 10
21 | 115 | CONCLUIDO | 9.4907 | 10.54 | 7.31 | 33.72 | 0.48 | 13 | 231.77 | 56.94 | 6.25 | 11 | 53.58 | 28819.14 | 99.42 | 605.84 | 31.98 | 21.88 | 4002.62 | 0.68 | 0.85 | 1.01 | 0.25 | 1 | 10
22 | 115 | CONCLUIDO | 9.5521 | 10.47 | 7.28 | 36.41 | 0.5 | 12 | 232.2 | 56.94 | 6.5 | 10 | 53.75 | 28871.74 | 98.08 | 605.86 | 30.94 | 21.88 | 3488.85 | 0.71 | 0.85 | 1.01 | 0.22 | 1 | 10
23 | 115 | CONCLUIDO | 9.5569 | 10.46 | 7.28 | 36.38 | 0.52 | 12 | 232.62 | 56.94 | 6.75 | 10 | 53.93 | 28924.39 | 97.78 | 606.01 | 30.91 | 21.88 | 3472.86 | 0.71 | 0.85 | 1.01 | 0.22 | 1 | 10
24 | 115 | CONCLUIDO | 9.6208 | 10.39 | 7.25 | 39.55 | 0.53 | 11 | 233.05 | 56.94 | 7 | 9 | 54.11 | 28977.11 | 96.74 | 605.84 | 29.9 | 21.88 | 2970.81 | 0.73 | 0.85 | 1.01 | 0.19 | 1 | 10
25 | 115 | CONCLUIDO | 9.6151 | 10.4 | 7.26 | 39.58 | 0.55 | 11 | 233.48 | 56.94 | 7.25 | 9 | 54.29 | 29029.89 | 96.21 | 605.87 | 30.55 | 21.88 | 3295.59 | 0.72 | 0.85 | 1 | 0.2 | 1 | 10
26 | 115 | CONCLUIDO | 9.6141 | 10.4 | 7.26 | 39.59 | 0.57 | 11 | 233.91 | 56.94 | 7.5 | 9 | 54.46 | 29082.74 | 95.54 | 605.84 | 30.5 | 21.88 | 3271.87 | 0.72 | 0.85 | 1 | 0.2 | 1 | 10
27 | 115 | CONCLUIDO | 9.6792 | 10.33 | 7.23 | 43.39 | 0.59 | 10 | 234.34 | 56.94 | 7.75 | 8 | 54.64 | 29135.65 | 94.69 | 605.84 | 29.59 | 21.88 | 2823.42 | 0.74 | 0.86 | 1 | 0.17 | 1 | 10
28 | 115 | CONCLUIDO | 9.672 | 10.34 | 7.24 | 43.44 | 0.61 | 10 | 234.77 | 56.94 | 8 | 8 | 54.82 | 29188.62 | 93.86 | 605.88 | 29.83 | 21.88 | 2942.97 | 0.73 | 0.85 | 1.01 | 0.18 | 1 | 10
29 | 115 | CONCLUIDO | 9.736 | 10.27 | 7.22 | 48.1 | 0.62 | 9 | 235.2 | 56.94 | 8.25 | 7 | 55 | 29241.66 | 92.23 | 605.84 | 29.11 | 21.88 | 2587.79 | 0.75 | 0.86 | 1 | 0.16 | 1 | 10
30 | 115 | CONCLUIDO | 9.7313 | 10.28 | 7.22 | 48.14 | 0.64 | 9 | 235.63 | 56.94 | 8.5 | 7 | 55.18 | 29294.76 | 92.41 | 605.84 | 29.23 | 21.88 | 2648.8 | 0.75 | 0.86 | 1 | 0.16 | 1 | 10
31 | 115 | CONCLUIDO | 9.7405 | 10.27 | 7.21 | 48.07 | 0.66 | 9 | 236.06 | 56.94 | 8.75 | 7 | 55.36 | 29347.92 | 92.04 | 605.84 | 29.02 | 21.88 | 2540.35 | 0.75 | 0.86 | 1 | 0.15 | 1 | 10
32 | 115 | CONCLUIDO | 9.7279 | 10.28 | 7.22 | 48.16 | 0.68 | 9 | 236.49 | 56.94 | 9 | 7 | 55.55 | 29401.15 | 90.9 | 605.93 | 29.43 | 21.88 | 2748.07 | 0.74 | 0.86 | 1 | 0.17 | 1 | 10
33 | 115 | CONCLUIDO | 9.7981 | 10.21 | 7.19 | 53.96 | 0.69 | 8 | 236.92 | 56.94 | 9.25 | 6 | 55.73 | 29454.44 | 89.62 | 605.84 | 28.42 | 21.88 | 2245.57 | 0.77 | 0.86 | 1 | 0.14 | 1 | 10
34 | 115 | CONCLUIDO | 9.8087 | 10.2 | 7.18 | 53.87 | 0.71 | 8 | 237.35 | 56.94 | 9.5 | 6 | 55.91 | 29507.8 | 88.89 | 605.84 | 28.07 | 21.88 | 2072.65 | 0.78 | 0.86 | 1 | 0.13 | 1 | 10
35 | 115 | CONCLUIDO | 9.8005 | 10.2 | 7.19 | 53.94 | 0.73 | 8 | 237.79 | 56.94 | 9.75 | 6 | 56.09 | 29561.22 | 88.21 | 605.86 | 28.26 | 21.88 | 2167.3 | 0.77 | 0.86 | 1 | 0.13 | 1 | 10
36 | 115 | CONCLUIDO | 9.8013 | 10.2 | 7.19 | 53.93 | 0.75 | 8 | 238.22 | 56.94 | 10 | 6 | 56.28 | 29614.71 | 87.53 | 605.84 | 28.38 | 21.88 | 2228.18 | 0.77 | 0.86 | 1 | 0.13 | 1 | 10
37 | 115 | CONCLUIDO | 9.8571 | 10.14 | 7.18 | 61.52 | 0.76 | 7 | 238.66 | 56.94 | 10.25 | 5 | 56.46 | 29668.27 | 85.63 | 605.92 | 27.83 | 21.88 | 1958.38 | 0.79 | 0.86 | 1 | 0.12 | 1 | 10
38 | 115 | CONCLUIDO | 9.8541 | 10.15 | 7.18 | 61.54 | 0.78 | 7 | 239.09 | 56.94 | 10.5 | 4 | 56.65 | 29721.89 | 85.57 | 605.86 | 27.93 | 21.88 | 2008.31 | 0.78 | 0.86 | 1 | 0.12 | 1 | 10
39 | 115 | CONCLUIDO | 9.8501 | 10.15 | 7.18 | 61.58 | 0.8 | 7 | 239.53 | 56.94 | 10.75 | 3 | 56.83 | 29775.57 | 86.17 | 605.84 | 28.04 | 21.88 | 2062.5 | 0.78 | 0.86 | 1 | 0.13 | 1 | 10
40 | 115 | CONCLUIDO | 9.849 | 10.15 | 7.19 | 61.59 | 0.82 | 7 | 239.96 | 56.94 | 11 | 3 | 57.02 | 29829.32 | 86.18 | 605.84 | 27.97 | 21.88 | 2028 | 0.78 | 0.86 | 1.01 | 0.13 | 1 | 10
41 | 115 | CONCLUIDO | 9.8544 | 10.15 | 7.18 | 61.54 | 0.83 | 7 | 240.4 | 56.94 | 11.25 | 2 | 57.21 | 29883.27 | 85.81 | 605.84 | 27.89 | 21.88 | 1985.23 | 0.78 | 0.86 | 1 | 0.12 | 1 | 10
42 | 115 | CONCLUIDO | 9.8595 | 10.14 | 7.17 | 61.5 | 0.85 | 7 | 240.84 | 56.94 | 11.5 | 2 | 57.39 | 29937.16 | 85.57 | 605.84 | 27.63 | 21.88 | 1857.52 | 0.79 | 0.86 | 1 | 0.12 | 1 | 10
43 | 115 | CONCLUIDO | 9.8598 | 10.14 | 7.17 | 61.49 | 0.87 | 7 | 241.27 | 56.94 | 11.75 | 2 | 57.58 | 29991.11 | 85.28 | 605.84 | 27.71 | 21.88 | 1897.94 | 0.79 | 0.86 | 1 | 0.12 | 1 | 10
44 | 115 | CONCLUIDO | 9.8536 | 10.15 | 7.18 | 61.55 | 0.88 | 7 | 241.71 | 56.94 | 12 | 0 | 57.77 | 30045.13 | 84.81 | 605.84 | 27.86 | 21.88 | 1969.85 | 0.79 | 0.86 | 1 | 0.12 | 1 | 10
0 | 35 | CONCLUIDO | 9.5208 | 10.5 | 7.89 | 11.27 | 0.22 | 42 | 80.84 | 35.1 | 1 | 40 | 9.74 | 10204.21 | 56.33 | 605.87 | 50.12 | 21.88 | 12924.88 | 0.44 | 0.78 | 1.05 | 0.83 | 1 | 10
1 | 35 | CONCLUIDO | 9.8798 | 10.12 | 7.68 | 14.4 | 0.27 | 32 | 81.14 | 35.1 | 1.25 | 30 | 9.79 | 10241.25 | 52.94 | 605.94 | 43.5 | 21.88 | 9667.15 | 0.5 | 0.81 | 1.04 | 0.62 | 1 | 10
2 | 35 | CONCLUIDO | 10.1388 | 9.86 | 7.54 | 18.1 | 0.32 | 25 | 81.44 | 35.1 | 1.5 | 23 | 9.84 | 10278.32 | 50.09 | 605.84 | 39.31 | 21.88 | 7606.23 | 0.56 | 0.82 | 1.03 | 0.48 | 1 | 10
3 | 35 | CONCLUIDO | 10.2945 | 9.71 | 7.46 | 21.32 | 0.38 | 21 | 81.74 | 35.1 | 1.75 | 14 | 9.89 | 10315.41 | 47.77 | 605.9 | 36.39 | 21.88 | 6166.38 | 0.6 | 0.83 | 1.03 | 0.4 | 1 | 10
4 | 35 | CONCLUIDO | 10.3773 | 9.64 | 7.42 | 23.42 | 0.43 | 19 | 82.04 | 35.1 | 2 | 6 | 9.94 | 10352.53 | 46.62 | 605.99 | 34.91 | 21.88 | 5434.93 | 0.63 | 0.83 | 1.03 | 0.36 | 1 | 10
5 | 35 | CONCLUIDO | 10.3615 | 9.65 | 7.43 | 23.47 | 0.48 | 19 | 82.34 | 35.1 | 2.25 | 0 | 9.99 | 10389.66 | 46.66 | 606.03 | 35 | 21.88 | 5481.28 | 0.63 | 0.83 | 1.04 | 0.37 | 1 | 10
0 | 50 | CONCLUIDO | 8.7961 | 11.37 | 8.13 | 9.04 | 0.16 | 54 | 107.41 | 41.65 | 1 | 52 | 14.77 | 13481.73 | 73.6 | 605.92 | 57.45 | 21.88 | 16533.44 | 0.38 | 0.76 | 1.08 | 1.07 | 1 | 10
1 | 50 | CONCLUIDO | 9.2476 | 10.81 | 7.87 | 11.51 | 0.2 | 41 | 107.73 | 41.65 | 1.25 | 39 | 14.83 | 13520.81 | 69.72 | 605.93 | 49.26 | 21.88 | 12503.9 | 0.44 | 0.79 | 1.06 | 0.81 | 1 | 10
2 | 50 | CONCLUIDO | 9.5503 | 10.47 | 7.7 | 14 | 0.24 | 33 | 108.05 | 41.65 | 1.5 | 31 | 14.9 | 13559.91 | 67.05 | 605.87 | 44.16 | 21.88 | 9993.6 | 0.5 | 0.8 | 1.04 | 0.64 | 1 | 10
3 | 50 | CONCLUIDO | 9.7458 | 10.26 | 7.6 | 16.29 | 0.28 | 28 | 108.37 | 41.65 | 1.75 | 26 | 14.97 | 13599.17 | 64.7 | 605.92 | 41.16 | 21.88 | 8516.5 | 0.53 | 0.81 | 1.03 | 0.54 | 1 | 10
4 | 50 | CONCLUIDO | 9.9067 | 10.09 | 7.52 | 18.81 | 0.32 | 24 | 108.68 | 41.65 | 2 | 22 | 15.03 | 13638.32 | 62.85 | 605.88 | 38.78 | 21.88 | 7344.65 | 0.56 | 0.82 | 1.02 | 0.47 | 1 | 10
5 | 50 | CONCLUIDO | 10.0396 | 9.96 | 7.46 | 21.31 | 0.36 | 21 | 109 | 41.65 | 2.25 | 19 | 15.1 | 13677.51 | 60.73 | 605.87 | 36.59 | 21.88 | 6267.34 | 0.6 | 0.83 | 1.02 | 0.4 | 1 | 10
6 | 50 | CONCLUIDO | 10.1637 | 9.84 | 7.4 | 24.68 | 0.4 | 18 | 109.32 | 41.65 | 2.5 | 16 | 15.17 | 13716.72 | 58.69 | 605.97 | 35.05 | 21.88 | 5512.63 | 0.62 | 0.84 | 1.01 | 0.34 | 1 | 10
7 | 50 | CONCLUIDO | 10.264 | 9.74 | 7.35 | 27.57 | 0.44 | 16 | 109.64 | 41.65 | 2.75 | 14 | 15.24 | 13755.95 | 57.19 | 605.9 | 33.4 | 21.88 | 4695.17 | 0.66 | 0.84 | 1.01 | 0.29 | 1 | 10
8 | 50 | CONCLUIDO | 10.2984 | 9.71 | 7.34 | 29.36 | 0.48 | 15 | 109.96 | 41.65 | 3 | 9 | 15.31 | 13795.21 | 54.88 | 605.93 | 32.76 | 21.88 | 4379.76 | 0.67 | 0.84 | 1.02 | 0.28 | 1 | 10
9 | 50 | CONCLUIDO | 10.3401 | 9.67 | 7.32 | 31.39 | 0.52 | 14 | 110.27 | 41.65 | 3.25 | 4 | 15.37 | 13834.5 | 54.66 | 605.86 | 32.13 | 21.88 | 4073.03 | 0.68 | 0.84 | 1.02 | 0.27 | 1 | 10
10 | 50 | CONCLUIDO | 10.3347 | 9.68 | 7.33 | 31.41 | 0.56 | 14 | 110.59 | 41.65 | 3.5 | 2 | 15.44 | 13873.81 | 54.79 | 605.93 | 32.16 | 21.88 | 4085.66 | 0.68 | 0.84 | 1.02 | 0.27 | 1 | 10
11 | 50 | CONCLUIDO | 10.33 | 9.68 | 7.33 | 31.43 | 0.6 | 14 | 110.91 | 41.65 | 3.75 | 0 | 15.51 | 13913.15 | 54.55 | 605.89 | 32.21 | 21.88 | 4110.01 | 0.68 | 0.84 | 1.03 | 0.28 | 1 | 10
0 | 25 | CONCLUIDO | 10.1203 | 9.88 | 7.65 | 14.82 | 0.28 | 31 | 61.76 | 28.92 | 1 | 26 | 6.84 | 7851.41 | 41.78 | 605.9 | 42.81 | 21.88 | 9325.68 | 0.51 | 0.81 | 1.04 | 0.6 | 1 | 10
1 | 25 | CONCLUIDO | 10.2769 | 9.73 | 7.57 | 17.48 | 0.35 | 26 | 62.05 | 28.92 | 1.25 | 7 | 6.88 | 7887.12 | 39.93 | 606.01 | 39.37 | 21.88 | 7631.27 | 0.56 | 0.82 | 1.06 | 0.52 | 1 | 10
2 | 25 | CONCLUIDO | 10.259 | 9.75 | 7.59 | 17.52 | 0.42 | 26 | 62.34 | 28.92 | 1.5 | 0 | 6.92 | 7922.85 | 40.16 | 606.08 | 39.82 | 21.88 | 7854.96 | 0.55 | 0.82 | 1.06 | 0.53 | 1 | 10
0 | 85 | CONCLUIDO | 7.2876 | 13.72 | 8.67 | 6.59 | 0.11 | 79 | 167.88 | 51.39 | 1 | 77 | 30.49 | 20939.59 | 108.13 | 606.17 | 74.27 | 21.88 | 24816.02 | 0.29 | 0.71 | 1.12 | 1.61 | 1 | 10
1 | 85 | CONCLUIDO | 7.8934 | 12.67 | 8.26 | 8.26 | 0.13 | 60 | 168.25 | 51.39 | 1.25 | 58 | 30.6 | 20984.25 | 102.25 | 606.08 | 61.72 | 21.88 | 18635.56 | 0.35 | 0.75 | 1.09 | 1.2 | 1 | 10
2 | 85 | CONCLUIDO | 8.3403 | 11.99 | 7.99 | 9.99 | 0.16 | 48 | 168.61 | 51.39 | 1.5 | 46 | 30.71 | 21028.94 | 98.08 | 605.94 | 53.08 | 21.88 | 14374.4 | 0.41 | 0.77 | 1.07 | 0.93 | 1 | 10
3 | 85 | CONCLUIDO | 8.5999 | 11.63 | 7.87 | 11.51 | 0.18 | 41 | 168.97 | 51.39 | 1.75 | 39 | 30.83 | 21073.68 | 95.94 | 605.87 | 49.17 | 21.88 | 12454.34 | 0.45 | 0.79 | 1.06 | 0.81 | 1 | 10
4 | 85 | CONCLUIDO | 8.8439 | 11.31 | 7.75 | 13.28 | 0.21 | 35 | 169.33 | 51.39 | 2 | 33 | 30.94 | 21118.46 | 93.57 | 605.84 | 45.93 | 21.88 | 10867.88 | 0.48 | 0.8 | 1.04 | 0.69 | 1 | 10
5 | 85 | CONCLUIDO | 9.0262 | 11.08 | 7.66 | 14.82 | 0.24 | 31 | 169.7 | 51.39 | 2.25 | 29 | 31.05 | 21163.27 | 91.78 | 605.95 | 42.62 | 21.88 | 9230.09 | 0.51 | 0.81 | 1.04 | 0.6 | 1 | 10
6 | 85 | CONCLUIDO | 9.1959 | 10.87 | 7.59 | 16.86 | 0.26 | 27 | 170.06 | 51.39 | 2.5 | 25 | 31.17 | 21208.12 | 90.2 | 605.92 | 40.49 | 21.88 | 8188.19 | 0.54 | 0.82 | 1.04 | 0.53 | 1 | 10
7 | 85 | CONCLUIDO | 9.2913 | 10.76 | 7.54 | 18.1 | 0.29 | 25 | 170.42 | 51.39 | 2.75 | 23 | 31.28 | 21253.01 | 88.86 | 605.85 | 39.16 | 21.88 | 7530.88 | 0.56 | 0.82 | 1.03 | 0.49 | 1 | 10
8 | 85 | CONCLUIDO | 9.4392 | 10.59 | 7.48 | 20.39 | 0.31 | 22 | 170.79 | 51.39 | 3 | 20 | 31.4 | 21297.94 | 87.37 | 605.89 | 37.22 | 21.88 | 6576.59 | 0.59 | 0.83 | 1.02 | 0.42 | 1 | 10
9 | 85 | CONCLUIDO | 9.5316 | 10.49 | 7.44 | 22.32 | 0.34 | 20 | 171.15 | 51.39 | 3.25 | 18 | 31.51 | 21342.91 | 86.2 | 605.9 | 36.05 | 21.88 | 6001.72 | 0.61 | 0.83 | 1.02 | 0.38 | 1 | 10
10 | 85 | CONCLUIDO | 9.5857 | 10.43 | 7.42 | 23.42 | 0.36 | 19 | 171.52 | 51.39 | 3.5 | 17 | 31.63 | 21387.92 | 84.88 | 605.91 | 35.4 | 21.88 | 5679.68 | 0.62 | 0.83 | 1.02 | 0.36 | 1 | 10
11 | 85 | CONCLUIDO | 9.6761 | 10.33 | 7.39 | 26.07 | 0.39 | 17 | 171.88 | 51.39 | 3.75 | 15 | 31.74 | 21432.96 | 83.78 | 605.91 | 34.25 | 21.88 | 5114.49 | 0.64 | 0.84 | 1.02 | 0.33 | 1 | 10
12 | 85 | CONCLUIDO | 9.7403 | 10.27 | 7.35 | 27.57 | 0.41 | 16 | 172.25 | 51.39 | 4 | 14 | 31.86 | 21478.05 | 83.01 | 605.84 | 33.37 | 21.88 | 4682.02 | 0.66 | 0.84 | 1.01 | 0.29 | 1 | 10
13 | 85 | CONCLUIDO | 9.7938 | 10.21 | 7.33 | 29.32 | 0.44 | 15 | 172.61 | 51.39 | 4.25 | 13 | 31.97 | 21523.17 | 81.67 | 605.85 | 32.72 | 21.88 | 4361.65 | 0.67 | 0.84 | 1.01 | 0.27 | 1 | 10
14 | 85 | CONCLUIDO | 9.8417 | 10.16 | 7.31 | 31.35 | 0.46 | 14 | 172.98 | 51.39 | 4.5 | 12 | 32.09 | 21568.34 | 80.33 | 605.87 | 32.21 | 21.88 | 4113.21 | 0.68 | 0.85 | 1.01 | 0.26 | 1 | 10
15 | 85 | CONCLUIDO | 9.886 | 10.12 | 7.3 | 33.7 | 0.49 | 13 | 173.35 | 51.39 | 4.75 | 11 | 32.2 | 21613.54 | 79.16 | 605.84 | 31.83 | 21.88 | 3924.84 | 0.69 | 0.85 | 1.01 | 0.24 | 1 | 10
16 | 85 | CONCLUIDO | 9.886 | 10.12 | 7.3 | 33.7 | 0.51 | 13 | 173.71 | 51.39 | 5 | 11 | 32.32 | 21658.78 | 79.08 | 605.84 | 31.91 | 21.88 | 3964.74 | 0.69 | 0.85 | 1.01 | 0.24 | 1 | 10
17 | 85 | CONCLUIDO | 9.9423 | 10.06 | 7.28 | 36.39 | 0.53 | 12 | 174.08 | 51.39 | 5.25 | 10 | 32.44 | 21704.07 | 77.59 | 605.85 | 31.11 | 21.88 | 3572.69 | 0.7 | 0.85 | 1.01 | 0.22 | 1 | 10
18 | 85 | CONCLUIDO | 10.0097 | 9.99 | 7.25 | 39.52 | 0.56 | 11 | 174.45 | 51.39 | 5.5 | 9 | 32.56 | 21749.39 | 76.35 | 605.86 | 29.97 | 21.88 | 3009.09 | 0.73 | 0.85 | 1.01 | 0.19 | 1 | 10
19 | 85 | CONCLUIDO | 9.9936 | 10.01 | 7.26 | 39.61 | 0.58 | 11 | 174.82 | 51.39 | 5.75 | 9 | 32.67 | 21794.75 | 75.2 | 605.86 | 30.63 | 21.88 | 3338.3 | 0.71 | 0.85 | 1 | 0.2 | 1 | 10
20 | 85 | CONCLUIDO | 10.0547 | 9.95 | 7.23 | 43.41 | 0.61 | 10 | 175.18 | 51.39 | 6 | 8 | 32.79 | 21840.16 | 73.93 | 605.84 | 29.62 | 21.88 | 2838.12 | 0.74 | 0.86 | 1.01 | 0.18 | 1 | 10
21 | 85 | CONCLUIDO | 10.0531 | 9.95 | 7.24 | 43.41 | 0.63 | 10 | 175.55 | 51.39 | 6.25 | 8 | 32.91 | 21885.6 | 72.79 | 605.84 | 29.84 | 21.88 | 2946.31 | 0.73 | 0.85 | 1 | 0.18 | 1 | 10
22 | 85 | CONCLUIDO | 10.0999 | 9.9 | 7.22 | 48.16 | 0.66 | 9 | 175.92 | 51.39 | 6.5 | 5 | 33.03 | 21931.08 | 71.72 | 605.84 | 29.21 | 21.88 | 2636.43 | 0.75 | 0.86 | 1.01 | 0.17 | 1 | 10
23 | 85 | CONCLUIDO | 10.101 | 9.9 | 7.22 | 48.15 | 0.68 | 9 | 176.29 | 51.39 | 6.75 | 3 | 33.15 | 21976.61 | 71.63 | 605.85 | 29.19 | 21.88 | 2625.52 | 0.75 | 0.86 | 1.01 | 0.16 | 1 | 10
24 | 85 | CONCLUIDO | 10.1109 | 9.89 | 7.21 | 48.09 | 0.7 | 9 | 176.66 | 51.39 | 7 | 3 | 33.27 | 22022.17 | 71.17 | 605.87 | 28.87 | 21.88 | 2464.6 | 0.76 | 0.86 | 1.01 | 0.15 | 1 | 10
25 | 85 | CONCLUIDO | 10.1019 | 9.9 | 7.22 | 48.14 | 0.73 | 9 | 177.03 | 51.39 | 7.25 | 3 | 33.39 | 22067.77 | 71.46 | 605.85 | 29.12 | 21.88 | 2593.1 | 0.75 | 0.86 | 1.01 | 0.16 | 1 | 10
26 | 85 | CONCLUIDO | 10.0968 | 9.9 | 7.23 | 48.18 | 0.75 | 9 | 177.4 | 51.39 | 7.5 | 1 | 33.51 | 22113.42 | 70.21 | 605.88 | 29.22 | 21.88 | 2642.4 | 0.75 | 0.86 | 1.01 | 0.17 | 1 | 10
27 | 85 | CONCLUIDO | 10.0953 | 9.91 | 7.23 | 48.19 | 0.77 | 9 | 177.77 | 51.39 | 7.75 | 0 | 33.63 | 22159.1 | 70.33 | 605.85 | 29.27 | 21.88 | 2664.34 | 0.75 | 0.86 | 1.01 | 0.17 | 1 | 10
0 | 20 | CONCLUIDO | 10.1368 | 9.86 | 7.73 | 14.49 | 0.34 | 32 | 51.33 | 24.83 | 1 | 1 | 5.51 | 6564.78 | 35.96 | 605.94 | 43.58 | 21.88 | 9707.54 | 0.5 | 0.8 | 1.08 | 0.67 | 1 | 10
1 | 20 | CONCLUIDO | 10.144 | 9.86 | 7.72 | 14.47 | 0.42 | 32 | 51.62 | 24.83 | 1.25 | 0 | 5.54 | 6599.8 | 36.08 | 605.84 | 43.54 | 21.88 | 9684.89 | 0.5 | 0.8 | 1.08 | 0.66 | 1 | 10
0 | 120 | CONCLUIDO | 6.0353 | 16.57 | 9.17 | 5.34 | 0.08 | 103 | 232.68 | 57.72 | 1 | 101 | 53.95 | 28931.02 | 142.1 | 606.29 | 89.68 | 21.88 | 32401.33 | 0.24 | 0.67 | 1.16 | 2.11 | 1 | 10
1 | 120 | CONCLUIDO | 6.7102 | 14.9 | 8.64 | 6.65 | 0.1 | 78 | 233.1 | 57.72 | 1.25 | 76 | 54.13 | 28983.75 | 133.33 | 605.87 | 73.2 | 21.88 | 24288.97 | 0.3 | 0.72 | 1.13 | 1.58 | 1 | 10
2 | 120 | CONCLUIDO | 7.2328 | 13.83 | 8.29 | 8.03 | 0.11 | 62 | 233.53 | 57.72 | 1.5 | 60 | 54.31 | 29036.54 | 127.47 | 605.96 | 62.39 | 21.88 | 18962.55 | 0.35 | 0.75 | 1.09 | 1.23 | 1 | 10
3 | 120 | CONCLUIDO | 7.5932 | 13.17 | 8.09 | 9.34 | 0.13 | 52 | 233.96 | 57.72 | 1.75 | 50 | 54.49 | 29089.39 | 123.82 | 605.87 | 56.47 | 21.88 | 16050.7 | 0.39 | 0.76 | 1.07 | 1.03 | 1 | 10
4 | 120 | CONCLUIDO | 7.8676 | 12.71 | 7.95 | 10.6 | 0.15 | 45 | 234.39 | 57.72 | 2 | 43 | 54.67 | 29142.31 | 121.18 | 605.9 | 52.32 | 21.88 | 14012.08 | 0.42 | 0.78 | 1.05 | 0.89 | 1 | 10
5 | 120 | CONCLUIDO | 8.1147 | 12.32 | 7.84 | 12.06 | 0.17 | 39 | 234.82 | 57.72 | 2.25 | 37 | 54.85 | 29195.29 | 118.98 | 605.91 | 48.26 | 21.88 | 12011.73 | 0.45 | 0.79 | 1.06 | 0.78 | 1 | 10
6 | 120 | CONCLUIDO | 8.2856 | 12.07 | 7.77 | 13.31 | 0.19 | 35 | 235.25 | 57.72 | 2.5 | 33 | 55.03 | 29248.33 | 117.29 | 605.92 | 46.2 | 21.88 | 11000.27 | 0.47 | 0.8 | 1.05 | 0.71 | 1 | 10
7 | 120 | CONCLUIDO | 8.493 | 11.77 | 7.65 | 14.81 | 0.21 | 31 | 235.68 | 57.72 | 2.75 | 29 | 55.21 | 29301.44 | 115.04 | 605.95 | 42.82 | 21.88 | 9329.39 | 0.51 | 0.81 | 1.03 | 0.59 | 1 | 10
8 | 120 | CONCLUIDO | 8.5878 | 11.64 | 7.61 | 15.75 | 0.23 | 29 | 236.11 | 57.72 | 3 | 27 | 55.39 | 29354.61 | 114.15 | 605.9 | 41.56 | 21.88 | 8711.64 | 0.53 | 0.81 | 1.03 | 0.56 | 1 | 10
9 | 120 | CONCLUIDO | 8.7324 | 11.45 | 7.56 | 17.44 | 0.24 | 26 | 236.54 | 57.72 | 3.25 | 24 | 55.57 | 29407.85 | 112.84 | 605.94 | 39.69 | 21.88 | 7790.83 | 0.55 | 0.82 | 1.03 | 0.5 | 1 | 10
10 | 120 | CONCLUIDO | 8.8348 | 11.32 | 7.52 | 18.79 | 0.26 | 24 | 236.98 | 57.72 | 3.5 | 22 | 55.75 | 29461.15 | 111.7 | 605.84 | 38.49 | 21.88 | 7199.45 | 0.57 | 0.82 | 1.03 | 0.46 | 1 | 10
11 | 120 | CONCLUIDO | 8.8779 | 11.26 | 7.51 | 19.58 | 0.28 | 23 | 237.41 | 57.72 | 3.75 | 21 | 55.93 | 29514.51 | 110.9 | 605.89 | 38.07 | 21.88 | 6996.06 | 0.57 | 0.82 | 1.03 | 0.45 | 1 | 10
12 | 120 | CONCLUIDO | 8.9998 | 11.11 | 7.45 | 21.27 | 0.3 | 21 | 237.84 | 57.72 | 4 | 19 | 56.12 | 29567.95 | 109.71 | 606 | 36.12 | 21.88 | 6030.69 | 0.61 | 0.83 | 1.02 | 0.39 | 1 | 10
13 | 120 | CONCLUIDO | 9.0441 | 11.06 | 7.44 | 22.31 | 0.32 | 20 | 238.28 | 57.72 | 4.25 | 18 | 56.3 | 29621.44 | 109.03 | 605.93 | 36.02 | 21.88 | 5986.11 | 0.61 | 0.83 | 1.02 | 0.38 | 1 | 10
14 | 120 | CONCLUIDO | 9.0976 | 10.99 | 7.42 | 23.42 | 0.34 | 19 | 238.71 | 57.72 | 4.5 | 17 | 56.49 | 29675.01 | 107.94 | 605.89 | 35.5 | 21.88 | 5729.56 | 0.62 | 0.83 | 1.02 | 0.36 | 1 | 10
15 | 120 | CONCLUIDO | 9.161 | 10.92 | 7.39 | 24.62 | 0.35 | 18 | 239.14 | 57.72 | 4.75 | 16 | 56.67 | 29728.63 | 106.81 | 605.84 | 34.48 | 21.88 | 5224.34 | 0.63 | 0.84 | 1.01 | 0.33 | 1 | 10
16 | 120 | CONCLUIDO | 9.2074 | 10.86 | 7.38 | 26.04 | 0.37 | 17 | 239.58 | 57.72 | 5 | 15 | 56.86 | 29782.33 | 106.75 | 605.89 | 34.08 | 21.88 | 5029.99 | 0.64 | 0.84 | 1.02 | 0.32 | 1 | 10
17 | 120 | CONCLUIDO | 9.2526 | 10.81 | 7.37 | 27.64 | 0.39 | 16 | 240.02 | 57.72 | 5.25 | 14 | 57.04 | 29836.09 | 105.91 | 605.84 | 33.84 | 21.88 | 4915.89 | 0.65 | 0.84 | 1.02 | 0.31 | 1 | 10
18 | 120 | CONCLUIDO | 9.3267 | 10.72 | 7.33 | 29.32 | 0.41 | 15 | 240.45 | 57.72 | 5.5 | 13 | 57.23 | 29890.04 | 104.97 | 605.84 | 32.68 | 21.88 | 4344.07 | 0.67 | 0.84 | 1.01 | 0.27 | 1 | 10
19 | 120 | CONCLUIDO | 9.3779 | 10.66 | 7.32 | 31.36 | 0.42 | 14 | 240.89 | 57.72 | 5.75 | 12 | 57.42 | 29943.94 | 103.95 | 605.84 | 32.16 | 21.88 | 4089.14 | 0.68 | 0.85 | 1.01 | 0.26 | 1 | 10
20 | 120 | CONCLUIDO | 9.3809 | 10.66 | 7.31 | 31.34 | 0.44 | 14 | 241.33 | 57.72 | 6 | 12 | 57.6 | 29997.9 | 103.9 | 605.84 | 32.2 | 21.88 | 4106.56 | 0.68 | 0.85 | 1.01 | 0.26 | 1 | 10
21 | 120 | CONCLUIDO | 9.434 | 10.6 | 7.3 | 33.69 | 0.46 | 13 | 241.77 | 57.72 | 6.25 | 11 | 57.79 | 30051.93 | 102.52 | 605.84 | 31.63 | 21.88 | 3826.69 | 0.69 | 0.85 | 1.01 | 0.24 | 1 | 10
22 | 120 | CONCLUIDO | 9.4312 | 10.6 | 7.3 | 33.7 | 0.48 | 13 | 242.2 | 57.72 | 6.5 | 11 | 57.98 | 30106.03 | 102.61 | 605.97 | 31.76 | 21.88 | 3889.9 | 0.69 | 0.85 | 1.01 | 0.24 | 1 | 10
23 | 120 | CONCLUIDO | 9.4914 | 10.54 | 7.28 | 36.4 | 0.49 | 12 | 242.64 | 57.72 | 6.75 | 10 | 58.17 | 30160.2 | 101.35 | 605.84 | 31.03 | 21.88 | 3530.01 | 0.71 | 0.85 | 1.01 | 0.22 | 1 | 10
24 | 120 | CONCLUIDO | 9.4912 | 10.54 | 7.28 | 36.4 | 0.51 | 12 | 243.08 | 57.72 | 7 | 10 | 58.36 | 30214.44 | 101.19 | 605.86 | 31.07 | 21.88 | 3552.28 | 0.7 | 0.85 | 1.01 | 0.22 | 1 | 10
25 | 120 | CONCLUIDO | 9.5607 | 10.46 | 7.25 | 39.54 | 0.53 | 11 | 243.52 | 57.72 | 7.25 | 9 | 58.55 | 30268.74 | 100.14 | 605.88 | 29.89 | 21.88 | 2966.53 | 0.73 | 0.85 | 1.01 | 0.19 | 1 | 10
26 | 120 | CONCLUIDO | 9.5498 | 10.47 | 7.26 | 39.61 | 0.55 | 11 | 243.96 | 57.72 | 7.5 | 9 | 58.74 | 30323.11 | 99.64 | 605.84 | 30.51 | 21.88 | 3275.89 | 0.72 | 0.85 | 1.01 | 0.2 | 1 | 10
27 | 120 | CONCLUIDO | 9.5481 | 10.47 | 7.26 | 39.62 | 0.56 | 11 | 244.41 | 57.72 | 7.75 | 9 | 58.93 | 30377.55 | 99.07 | 605.84 | 30.55 | 21.88 | 3297.22 | 0.72 | 0.85 | 1.01 | 0.21 | 1 | 10
28 | 120 | CONCLUIDO | 9.6172 | 10.4 | 7.23 | 43.4 | 0.58 | 10 | 244.85 | 57.72 | 8 | 8 | 59.12 | 30432.06 | 97.97 | 605.84 | 29.6 | 21.88 | 2828.22 | 0.74 | 0.86 | 1.01 | 0.18 | 1 | 10
29 | 120 | CONCLUIDO | 9.6162 | 10.4 | 7.23 | 43.41 | 0.6 | 10 | 245.29 | 57.72 | 8.25 | 8 | 59.32 | 30486.64 | 97.34 | 605.84 | 29.7 | 21.88 | 2878.92 | 0.74 | 0.85 | 1 | 0.18 | 1 | 10
30 | 120 | CONCLUIDO | 9.6113 | 10.4 | 7.24 | 43.44 | 0.62 | 10 | 245.73 | 57.72 | 8.5 | 8 | 59.51 | 30541.29 | 96.58 | 605.88 | 29.85 | 21.88 | 2951.48 | 0.73 | 0.85 | 1 | 0.18 | 1 | 10
31 | 120 | CONCLUIDO | 9.6725 | 10.34 | 7.22 | 48.13 | 0.63 | 9 | 246.18 | 57.72 | 8.75 | 7 | 59.7 | 30596.01 | 95.88 | 605.84 | 29.28 | 21.88 | 2671.8 | 0.75 | 0.86 | 1 | 0.16 | 1 | 10
32 | 120 | CONCLUIDO | 9.6733 | 10.34 | 7.22 | 48.13 | 0.65 | 9 | 246.62 | 57.72 | 9 | 7 | 59.9 | 30650.8 | 95.86 | 605.84 | 29.14 | 21.88 | 2602.15 | 0.75 | 0.86 | 1.01 | 0.16 | 1 | 10
33 | 120 | CONCLUIDO | 9.6709 | 10.34 | 7.22 | 48.14 | 0.67 | 9 | 247.07 | 57.72 | 9.25 | 7 | 60.09 | 30705.66 | 94.63 | 605.84 | 29.25 | 21.88 | 2656.94 | 0.75 | 0.86 | 1 | 0.16 | 1 | 10
34 | 120 | CONCLUIDO | 9.6634 | 10.35 | 7.23 | 48.2 | 0.68 | 9 | 247.51 | 57.72 | 9.5 | 7 | 60.29 | 30760.6 | 93.74 | 605.86 | 29.41 | 21.88 | 2737.9 | 0.74 | 0.86 | 1.01 | 0.17 | 1 | 10
35 | 120 | CONCLUIDO | 9.7395 | 10.27 | 7.19 | 53.96 | 0.7 | 8 | 247.96 | 57.72 | 9.75 | 6 | 60.48 | 30815.6 | 93.2 | 605.88 | 28.43 | 21.88 | 2249.8 | 0.77 | 0.86 | 1 | 0.14 | 1 | 10
36 | 120 | CONCLUIDO | 9.7498 | 10.26 | 7.18 | 53.88 | 0.72 | 8 | 248.4 | 57.72 | 10 | 6 | 60.68 | 30870.67 | 92.28 | 605.91 | 28.05 | 21.88 | 2062.33 | 0.78 | 0.86 | 1 | 0.13 | 1 | 10
37 | 120 | CONCLUIDO | 9.7421 | 10.26 | 7.19 | 53.94 | 0.73 | 8 | 248.85 | 57.72 | 10.25 | 6 | 60.88 | 30925.82 | 91.29 | 605.84 | 28.25 | 21.88 | 2160.02 | 0.77 | 0.86 | 1 | 0.13 | 1 | 10
38 | 120 | CONCLUIDO | 9.7416 | 10.27 | 7.19 | 53.94 | 0.75 | 8 | 249.3 | 57.72 | 10.5 | 6 | 61.07 | 30981.04 | 90.84 | 605.88 | 28.31 | 21.88 | 2191.06 | 0.77 | 0.86 | 1 | 0.13 | 1 | 10
39 | 120 | CONCLUIDO | 9.8063 | 10.2 | 7.17 | 61.45 | 0.77 | 7 | 249.75 | 57.72 | 10.75 | 5 | 61.27 | 31036.33 | 89.27 | 605.84 | 27.67 | 21.88 | 1878.05 | 0.79 | 0.86 | 1 | 0.11 | 1 | 10
40 | 120 | CONCLUIDO | 9.7973 | 10.21 | 7.18 | 61.54 | 0.78 | 7 | 250.2 | 57.72 | 11 | 5 | 61.47 | 31091.69 | 89.47 | 605.9 | 27.94 | 21.88 | 2012.86 | 0.78 | 0.86 | 1 | 0.12 | 1 | 10
41 | 120 | CONCLUIDO | 9.7935 | 10.21 | 7.18 | 61.57 | 0.8 | 7 | 250.65 | 57.72 | 11.25 | 4 | 61.67 | 31147.12 | 89.89 | 605.84 | 28.1 | 21.88 | 2090.81 | 0.78 | 0.86 | 1 | 0.13 | 1 | 10
42 | 120 | CONCLUIDO | 9.7946 | 10.21 | 7.18 | 61.56 | 0.81 | 7 | 251.1 | 57.72 | 11.5 | 3 | 61.87 | 31202.63 | 89.49 | 605.84 | 28.06 | 21.88 | 2072.23 | 0.78 | 0.86 | 1 | 0.12 | 1 | 10
43 | 120 | CONCLUIDO | 9.7978 | 10.21 | 7.18 | 61.53 | 0.83 | 7 | 251.55 | 57.72 | 11.75 | 3 | 62.07 | 31258.21 | 89.53 | 605.84 | 27.84 | 21.88 | 1961.6 | 0.79 | 0.86 | 1 | 0.12 | 1 | 10
44 | 120 | CONCLUIDO | 9.7895 | 10.22 | 7.19 | 61.6 | 0.85 | 7 | 252 | 57.72 | 12 | 3 | 62.27 | 31313.87 | 88.27 | 605.87 | 28.06 | 21.88 | 2070.15 | 0.78 | 0.86 | 1.01 | 0.13 | 1 | 10
45 | 120 | CONCLUIDO | 9.7863 | 10.22 | 7.19 | 61.63 | 0.86 | 7 | 252.45 | 57.72 | 12.25 | 3 | 62.48 | 31369.6 | 87.95 | 605.91 | 28.3 | 21.88 | 2190.28 | 0.77 | 0.86 | 1 | 0.13 | 1 | 10
46 | 120 | CONCLUIDO | 9.7882 | 10.22 | 7.19 | 61.62 | 0.88 | 7 | 252.9 | 57.72 | 12.5 | 2 | 62.68 | 31425.4 | 87.6 | 605.93 | 28.15 | 21.88 | 2119.18 | 0.78 | 0.86 | 1 | 0.13 | 1 | 10
47 | 120 | CONCLUIDO | 9.7922 | 10.21 | 7.18 | 61.58 | 0.9 | 7 | 253.35 | 57.72 | 12.75 | 1 | 62.88 | 31481.28 | 87.3 | 605.94 | 28.06 | 21.88 | 2073.28 | 0.78 | 0.86 | 1 | 0.13 | 1 | 10
48 | 120 | CONCLUIDO | 9.7922 | 10.21 | 7.18 | 61.58 | 0.91 | 7 | 253.81 | 57.72 | 13 | 1 | 63.08 | 31537.23 | 87.1 | 605.94 | 28.04 | 21.88 | 2060.86 | 0.78 | 0.86 | 1 | 0.13 | 1 | 10
49 | 120 | CONCLUIDO | 9.7887 | 10.22 | 7.19 | 61.61 | 0.93 | 7 | 254.26 | 57.72 | 13.25 | 0 | 63.29 | 31593.26 | 87.22 | 605.94 | 28.03 | 21.88 | 2055.36 | 0.78 | 0.86 | 1.01 | 0.13 | 1 | 10
0 | 145 | CONCLUIDO | 5.217 | 19.17 | 9.59 | 4.68 | 0.06 | 123 | 285.18 | 61.2 | 1 | 121 | 77.98 | 35406.83 | 169.46 | 606.38 | 103.39 | 21.88 | 39158.88 | 0.21 | 0.65 | 1.19 | 2.53 | 1 | 10
1 | 145 | CONCLUIDO | 5.9367 | 16.84 | 8.94 | 5.83 | 0.08 | 92 | 285.68 | 61.2 | 1.25 | 90 | 78.24 | 35468.6 | 157.48 | 606.26 | 82.76 | 21.88 | 28997.4 | 0.26 | 0.69 | 1.14 | 1.88 | 1 | 10
2 | 145 | CONCLUIDO | 6.4818 | 15.43 | 8.54 | 7.02 | 0.09 | 73 | 286.19 | 61.2 | 1.5 | 71 | 78.49 | 35530.47 | 150.12 | 606.22 | 70.34 | 21.88 | 22880.84 | 0.31 | 0.72 | 1.11 | 1.48 | 1 | 10
3 | 145 | CONCLUIDO | 6.8807 | 14.53 | 8.3 | 8.16 | 0.11 | 61 | 286.69 | 61.2 | 1.75 | 59 | 78.74 | 35592.57 | 145.43 | 605.94 | 62.41 | 21.88 | 18977.67 | 0.35 | 0.75 | 1.1 | 1.24 | 1 | 10
4 | 145 | CONCLUIDO | 7.2234 | 13.84 | 8.09 | 9.34 | 0.12 | 52 | 287.19 | 61.2 | 2 | 50 | 78.99 | 35654.65 | 141.39 | 605.88 | 56.42 | 21.88 | 16027.34 | 0.39 | 0.76 | 1.07 | 1.03 | 1 | 10
5 | 145 | CONCLUIDO | 7.4621 | 13.4 | 7.97 | 10.4 | 0.14 | 46 | 287.7 | 61.2 | 2.25 | 44 | 79.25 | 35716.83 | 138.94 | 606.01 | 52.5 | 21.88 | 14096.84 | 0.42 | 0.78 | 1.07 | 0.91 | 1 | 10
6 | 145 | CONCLUIDO | 7.6803 | 13.02 | 7.86 | 11.5 | 0.15 | 41 | 288.2 | 61.2 | 2.5 | 39 | 79.5 | 35779.11 | 136.73 | 605.89 | 49.23 | 21.88 | 12486.44 | 0.44 | 0.79 | 1.05 | 0.8 | 1 | 10
7 | 145 | CONCLUIDO | 7.9029 | 12.65 | 7.76 | 12.94 | 0.17 | 36 | 288.71 | 61.2 | 2.75 | 34 | 79.76 | 35841.5 | 134.51 | 605.91 | 46.16 | 21.88 | 10975.7 | 0.47 | 0.8 | 1.05 | 0.71 | 1 | 10
8 | 145 | CONCLUIDO | 8.0398 | 12.44 | 7.71 | 14.02 | 0.18 | 33 | 289.21 | 61.2 | 3 | 31 | 80.02 | 35903.99 | 133.32 | 605.9 | 44.44 | 21.88 | 10130.75 | 0.49 | 0.8 | 1.04 | 0.65 | 1 | 10
9 | 145 | CONCLUIDO | 8.1971 | 12.2 | 7.63 | 15.27 | 0.2 | 30 | 289.72 | 61.2 | 3.25 | 28 | 80.27 | 35966.59 | 131.52 | 605.9 | 42.14 | 21.88 | 8998.03 | 0.52 | 0.81 | 1.03 | 0.58 | 1 | 10
10 | 145 | CONCLUIDO | 8.2871 | 12.07 | 7.61 | 16.3 | 0.21 | 28 | 290.23 | 61.2 | 3.5 | 26 | 80.53 | 36029.29 | 130.76 | 605.9 | 41.21 | 21.88 | 8542.03 | 0.53 | 0.81 | 1.04 | 0.55 | 1 | 10
11 | 145 | CONCLUIDO | 8.3943 | 11.91 | 7.56 | 17.45 | 0.23 | 26 | 290.74 | 61.2 | 3.75 | 24 | 80.79 | 36092.1 | 129.68 | 605.88 | 39.94 | 21.88 | 7918.62 | 0.55 | 0.82 | 1.03 | 0.5 | 1 | 10
12 | 145 | CONCLUIDO | 8.5038 | 11.76 | 7.52 | 18.79 | 0.24 | 24 | 291.25 | 61.2 | 4 | 22 | 81.05 | 36155.02 | 128.45 | 605.94 | 38.38 | 21.88 | 7144.52 | 0.57 | 0.82 | 1.03 | 0.46 | 1 | 10
13 | 145 | CONCLUIDO | 8.5521 | 11.69 | 7.5 | 19.58 | 0.26 | 23 | 291.76 | 61.2 | 4.25 | 21 | 81.31 | 36218.04 | 127.93 | 605.89 | 38.46 | 21.88 | 7192.67 | 0.57 | 0.82 | 1.02 | 0.45 | 1 | 10
14 | 145 | CONCLUIDO | 8.6075 | 11.62 | 7.48 | 20.41 | 0.27 | 22 | 292.27 | 61.2 | 4.5 | 20 | 81.57 | 36281.16 | 127.08 | 605.84 | 37.31 | 21.88 | 6619.6 | 0.59 | 0.83 | 1.03 | 0.43 | 1 | 10
15 | 145 | CONCLUIDO | 8.7182 | 11.47 | 7.44 | 22.33 | 0.29 | 20 | 292.79 | 61.2 | 4.75 | 18 | 81.84 | 36344.4 | 126.08 | 605.86 | 36.08 | 21.88 | 6018.5 | 0.61 | 0.83 | 1.02 | 0.39 | 1 | 10
16 | 145 | CONCLUIDO | 8.7781 | 11.39 | 7.42 | 23.43 | 0.3 | 19 | 293.3 | 61.2 | 5 | 17 | 82.1 | 36407.75 | 125.36 | 605.94 | 35.22 | 21.88 | 5593.05 | 0.62 | 0.83 | 1.02 | 0.36 | 1 | 10
17 | 145 | CONCLUIDO | 8.832 | 11.32 | 7.4 | 24.68 | 0.32 | 18 | 293.81 | 61.2 | 5.25 | 16 | 82.36 | 36471.2 | 124.46 | 605.84 | 34.88 | 21.88 | 5427.16 | 0.63 | 0.84 | 1.02 | 0.35 | 1 | 10
18 | 145 | CONCLUIDO | 8.8404 | 11.31 | 7.39 | 24.64 | 0.33 | 18 | 294.33 | 61.2 | 5.5 | 16 | 82.63 | 36534.76 | 123.83 | 605.85 | 34.52 | 21.88 | 5245.44 | 0.63 | 0.84 | 1.02 | 0.33 | 1 | 10
19 | 145 | CONCLUIDO | 8.8878 | 11.25 | 7.39 | 26.07 | 0.35 | 17 | 294.84 | 61.2 | 5.75 | 15 | 82.9 | 36598.44 | 123.82 | 605.87 | 34.45 | 21.88 | 5214.81 | 0.64 | 0.84 | 1.01 | 0.33 | 1 | 10
20 | 145 | CONCLUIDO | 8.957 | 11.16 | 7.35 | 27.57 | 0.36 | 16 | 295.36 | 61.2 | 6 | 14 | 83.16 | 36662.22 | 122.86 | 605.84 | 33.39 | 21.88 | 4693.63 | 0.66 | 0.84 | 1.01 | 0.3 | 1 | 10
21 | 145 | CONCLUIDO | 9.0002 | 11.11 | 7.35 | 29.41 | 0.38 | 15 | 295.88 | 61.2 | 6.25 | 13 | 83.43 | 36726.12 | 122.08 | 605.99 | 33.35 | 21.88 | 4675.92 | 0.66 | 0.84 | 1.02 | 0.29 | 1 | 10
22 | 145 | CONCLUIDO | 9.0126 | 11.1 | 7.34 | 29.35 | 0.39 | 15 | 296.4 | 61.2 | 6.5 | 13 | 83.7 | 36790.13 | 121.74 | 605.85 | 32.81 | 21.88 | 4404.79 | 0.67 | 0.84 | 1.01 | 0.28 | 1 | 10
23 | 145 | CONCLUIDO | 9.0749 | 11.02 | 7.32 | 31.35 | 0.4 | 14 | 296.92 | 61.2 | 6.75 | 12 | 83.97 | 36854.25 | 120.86 | 605.98 | 32.11 | 21.88 | 4062.35 | 0.68 | 0.85 | 1.01 | 0.26 | 1 | 10
24 | 145 | CONCLUIDO | 9.0744 | 11.02 | 7.32 | 31.36 | 0.42 | 14 | 297.44 | 61.2 | 7 | 12 | 84.24 | 36918.48 | 120.97 | 605.85 | 32.17 | 21.88 | 4089.24 | 0.68 | 0.85 | 1.01 | 0.26 | 1 | 10
25 | 145 | CONCLUIDO | 9.1273 | 10.96 | 7.31 | 33.72 | 0.43 | 13 | 297.96 | 61.2 | 7.25 | 11 | 84.51 | 36982.83 | 119.99 | 605.92 | 31.83 | 21.88 | 3928.92 | 0.69 | 0.85 | 1.01 | 0.25 | 1 | 10
26 | 145 | CONCLUIDO | 9.1301 | 10.95 | 7.3 | 33.71 | 0.45 | 13 | 298.48 | 61.2 | 7.5 | 11 | 84.79 | 37047.29 | 119.99 | 605.87 | 31.84 | 21.88 | 3932.64 | 0.69 | 0.85 | 1.01 | 0.24 | 1 | 10
27 | 145 | CONCLUIDO | 9.1935 | 10.88 | 7.28 | 36.41 | 0.46 | 12 | 299.01 | 61.2 | 7.75 | 10 | 85.06 | 37111.87 | 118.95 | 605.84 | 31.1 | 21.88 | 3564.34 | 0.7 | 0.85 | 1.01 | 0.22 | 1 | 10
28 | 145 | CONCLUIDO | 9.1978 | 10.87 | 7.28 | 36.38 | 0.48 | 12 | 299.53 | 61.2 | 8 | 10 | 85.33 | 37176.68 | 118.44 | 605.84 | 31.14 | 21.88 | 3587.56 | 0.7 | 0.85 | 1 | 0.22 | 1 | 10
29 | 145 | CONCLUIDO | 9.1949 | 10.88 | 7.28 | 36.4 | 0.49 | 12 | 300.06 | 61.2 | 8.25 | 10 | 85.61 | 37241.49 | 118.39 | 605.92 | 31.01 | 21.88 | 3523.86 | 0.71 | 0.85 | 1.01 | 0.22 | 1 | 10
30 | 145 | CONCLUIDO | 9.2719 | 10.79 | 7.24 | 39.51 | 0.5 | 11 | 300.59 | 61.2 | 8.5 | 9 | 85.89 | 37306.42 | 117.32 | 605.84 | 29.92 | 21.88 | 2980.16 | 0.73 | 0.85 | 1.01 | 0.19 | 1 | 10
31 | 145 | CONCLUIDO | 9.2647 | 10.79 | 7.25 | 39.55 | 0.52 | 11 | 301.11 | 61.2 | 8.75 | 9 | 86.16 | 37371.47 | 117.09 | 605.92 | 30.21 | 21.88 | 3127.18 | 0.72 | 0.85 | 1.01 | 0.19 | 1 | 10
32 | 145 | CONCLUIDO | 9.2628 | 10.8 | 7.25 | 39.57 | 0.53 | 11 | 301.64 | 61.2 | 9 | 9 | 86.44 | 37436.63 | 116.52 | 605.84 | 30.29 | 21.88 | 3168.96 | 0.72 | 0.85 | 1.01 | 0.2 | 1 | 10
33 | 145 | CONCLUIDO | 9.3204 | 10.73 | 7.24 | 43.45 | 0.55 | 10 | 302.17 | 61.2 | 9.25 | 8 | 86.72 | 37501.91 | 115.95 | 605.88 | 29.77 | 21.88 | 2913.73 | 0.74 | 0.85 | 1.01 | 0.18 | 1 | 10
34 | 145 | CONCLUIDO | 9.3315 | 10.72 | 7.23 | 43.37 | 0.56 | 10 | 302.7 | 61.2 | 9.5 | 8 | 87 | 37567.32 | 115.53 | 605.84 | 29.58 | 21.88 | 2817.39 | 0.74 | 0.86 | 1 | 0.17 | 1 | 10
35 | 145 | CONCLUIDO | 9.3288 | 10.72 | 7.23 | 43.39 | 0.57 | 10 | 303.23 | 61.2 | 9.75 | 8 | 87.28 | 37632.84 | 114.89 | 605.84 | 29.67 | 21.88 | 2863.01 | 0.74 | 0.86 | 1 | 0.17 | 1 | 10
36 | 145 | CONCLUIDO | 9.3322 | 10.72 | 7.23 | 43.37 | 0.59 | 10 | 303.76 | 61.2 | 10 | 8 | 87.57 | 37698.48 | 114.37 | 605.84 | 29.47 | 21.88 | 2762.94 | 0.74 | 0.86 | 1 | 0.17 | 1 | 10
37 | 145 | CONCLUIDO | 9.3855 | 10.65 | 7.22 | 48.14 | 0.6 | 9 | 304.3 | 61.2 | 10.25 | 7 | 87.85 | 37764.25 | 113.71 | 605.84 | 29.29 | 21.88 | 2674.38 | 0.75 | 0.86 | 1 | 0.16 | 1 | 10
38 | 145 | CONCLUIDO | 9.3887 | 10.65 | 7.22 | 48.11 | 0.61 | 9 | 304.83 | 61.2 | 10.5 | 7 | 88.13 | 37830.13 | 113.54 | 605.84 | 29.18 | 21.88 | 2620.41 | 0.75 | 0.86 | 1 | 0.16 | 1 | 10
39 | 145 | CONCLUIDO | 9.3926 | 10.65 | 7.21 | 48.08 | 0.63 | 9 | 305.37 | 61.2 | 10.75 | 7 | 88.42 | 37896.14 | 113.3 | 605.84 | 28.99 | 21.88 | 2529 | 0.75 | 0.86 | 1 | 0.15 | 1 | 10
40 | 145 | CONCLUIDO | 9.388 | 10.65 | 7.22 | 48.12 | 0.64 | 9 | 305.9 | 61.2 | 11 | 7 | 88.7 | 37962.28 | 112.76 | 605.84 | 29.18 | 21.88 | 2620.68 | 0.75 | 0.86 | 1 | 0.16 | 1 | 10
41 | 145 | CONCLUIDO | 9.3782 | 10.66 | 7.23 | 48.19 | 0.65 | 9 | 306.44 | 61.2 | 11.25 | 7 | 88.99 | 38028.53 | 112.22 | 605.84 | 29.35 | 21.88 | 2707.66 | 0.75 | 0.86 | 1.01 | 0.17 | 1 | 10
42 | 145 | CONCLUIDO | 9.4575 | 10.57 | 7.19 | 53.95 | 0.67 | 8 | 306.98 | 61.2 | 11.5 | 6 | 89.28 | 38094.91 | 111.24 | 605.84 | 28.37 | 21.88 | 2222.57 | 0.77 | 0.86 | 1 | 0.14 | 1 | 10
43 | 145 | CONCLUIDO | 9.455 | 10.58 | 7.2 | 53.97 | 0.68 | 8 | 307.52 | 61.2 | 11.75 | 6 | 89.57 | 38161.42 | 110.89 | 605.84 | 28.47 | 21.88 | 2273.24 | 0.77 | 0.86 | 1 | 0.14 | 1 | 10
44 | 145 | CONCLUIDO | 9.4657 | 10.56 | 7.18 | 53.88 | 0.69 | 8 | 308.06 | 61.2 | 12 | 6 | 89.86 | 38228.06 | 110.52 | 605.84 | 28.04 | 21.88 | 2055.12 | 0.78 | 0.86 | 1 | 0.13 | 1 | 10
45 | 145 | CONCLUIDO | 9.461 | 10.57 | 7.19 | 53.92 | 0.71 | 8 | 308.6 | 61.2 | 12.25 | 6 | 90.15 | 38294.82 | 109.92 | 605.89 | 28.26 | 21.88 | 2168.08 | 0.77 | 0.86 | 1 | 0.13 | 1 | 10
46 | 145 | CONCLUIDO | 9.4592 | 10.57 | 7.19 | 53.94 | 0.72 | 8 | 309.14 | 61.2 | 12.5 | 6 | 90.44 | 38361.7 | 109.38 | 605.88 | 28.28 | 21.88 | 2178.26 | 0.77 | 0.86 | 1 | 0.13 | 1 | 10
47 | 145 | CONCLUIDO | 9.4575 | 10.57 | 7.19 | 53.95 | 0.73 | 8 | 309.68 | 61.2 | 12.75 | 6 | 90.74 | 38428.72 | 108.45 | 605.84 | 28.4 | 21.88 | 2235.11 | 0.77 | 0.86 | 1 | 0.14 | 1 | 10
48 | 145 | CONCLUIDO | 9.5261 | 10.5 | 7.17 | 61.47 | 0.75 | 7 | 310.23 | 61.2 | 13 | 5 | 91.03 | 38495.87 | 107.81 | 605.94 | 27.78 | 21.88 | 1929.45 | 0.79 | 0.86 | 1 | 0.11 | 1 | 10
49 | 145 | CONCLUIDO | 9.5256 | 10.5 | 7.17 | 61.47 | 0.76 | 7 | 310.77 | 61.2 | 13.25 | 5 | 91.33 | 38563.14 | 107.69 | 605.87 | 27.74 | 21.88 | 1909.4 | 0.79 | 0.86 | 1 | 0.11 | 1 | 10
50 | 145 | CONCLUIDO | 9.5155 | 10.51 | 7.18 | 61.57 | 0.77 | 7 | 311.32 | 61.2 | 13.5 | 5 | 91.62 | 38630.55 | 108.32 | 605.86 | 28.11 | 21.88 | 2095.56 | 0.78 | 0.86 | 1 | 0.12 | 1 | 10
51 | 145 | CONCLUIDO | 9.5147 | 10.51 | 7.18 | 61.57 | 0.79 | 7 | 311.87 | 61.2 | 13.75 | 5 | 91.92 | 38698.21 | 108.43 | 605.84 | 28.21 | 21.88 | 2148.93 | 0.78 | 0.86 | 1 | 0.13 | 1 | 10
52 | 145 | CONCLUIDO | 9.5258 | 10.5 | 7.17 | 61.47 | 0.8 | 7 | 312.42 | 61.2 | 14 | 5 | 92.22 | 38765.89 | 107.65 | 605.84 | 27.75 | 21.88 | 1914.68 | 0.79 | 0.86 | 1 | 0.11 | 1 | 10
53 | 145 | CONCLUIDO | 9.5205 | 10.5 | 7.18 | 61.52 | 0.81 | 7 | 312.97 | 61.2 | 14.25 | 5 | 92.52 | 38833.69 | 107.13 | 605.84 | 27.87 | 21.88 | 1977.28 | 0.79 | 0.86 | 1 | 0.12 | 1 | 10
54 | 145 | CONCLUIDO | 9.5125 | 10.51 | 7.19 | 61.6 | 0.82 | 7 | 313.52 | 61.2 | 14.5 | 5 | 92.82 | 38901.63 | 106.69 | 605.85 | 28.2 | 21.88 | 2143.02 | 0.78 | 0.86 | 1 | 0.13 | 1 | 10
55 | 145 | CONCLUIDO | 9.5246 | 10.5 | 7.17 | 61.48 | 0.84 | 7 | 314.07 | 61.2 | 14.75 | 5 | 93.12 | 38969.71 | 105.89 | 605.84 | 27.79 | 21.88 | 1937.67 | 0.79 | 0.86 | 1 | 0.12 | 1 | 10
56 | 145 | CONCLUIDO | 9.5964 | 10.42 | 7.15 | 71.48 | 0.85 | 6 | 314.62 | 61.2 | 15 | 4 | 93.43 | 39037.92 | 104.56 | 605.84 | 26.99 | 21.88 | 1541.98 | 0.81 | 0.87 | 1 | 0.09 | 1 | 10
57 | 145 | CONCLUIDO | 9.5921 | 10.43 | 7.15 | 71.53 | 0.86 | 6 | 315.18 | 61.2 | 15.25 | 4 | 93.73 | 39106.27 | 104.52 | 605.84 | 27.07 | 21.88 | 1583.57 | 0.81 | 0.86 | 1 | 0.1 | 1 | 10
58 | 145 | CONCLUIDO | 9.5821 | 10.44 | 7.16 | 71.64 | 0.87 | 6 | 315.73 | 61.2 | 15.5 | 4 | 94.03 | 39174.75 | 104.21 | 605.84 | 27.44 | 21.88 | 1764.35 | 0.8 | 0.86 | 1 | 0.11 | 1 | 10
59 | 145 | CONCLUIDO | 9.5867 | 10.43 | 7.16 | 71.59 | 0.89 | 6 | 316.29 | 61.2 | 15.75 | 3 | 94.34 | 39243.37 | 103.57 | 605.84 | 27.34 | 21.88 | 1717.57 | 0.8 | 0.86 | 1 | 0.1 | 1 | 10
60 | 145 | CONCLUIDO | 9.5946 | 10.42 | 7.15 | 71.5 | 0.9 | 6 | 316.85 | 61.2 | 16 | 3 | 94.65 | 39312.13 | 103.72 | 605.84 | 26.99 | 21.88 | 1544.14 | 0.81 | 0.87 | 1 | 0.09 | 1 | 10
61 | 145 | CONCLUIDO | 9.5928 | 10.42 | 7.15 | 71.52 | 0.91 | 6 | 317.41 | 61.2 | 16.25 | 3 | 94.96 | 39381.03 | 103.49 | 605.84 | 27.12 | 21.88 | 1608.5 | 0.81 | 0.86 | 1 | 0.09 | 1 | 10
62 | 145 | CONCLUIDO | 9.5852 | 10.43 | 7.16 | 71.6 | 0.92 | 6 | 317.97 | 61.2 | 16.5 | 2 | 95.27 | 39450.07 | 103.52 | 605.84 | 27.2 | 21.88 | 1646.82 | 0.8 | 0.86 | 1 | 0.1 | 1 | 10
63 | 145 | CONCLUIDO | 9.5865 | 10.43 | 7.16 | 71.59 | 0.94 | 6 | 318.53 | 61.2 | 16.75 | 2 | 95.58 | 39519.26 | 103.34 | 605.84 | 27.21 | 21.88 | 1653.04 | 0.8 | 0.86 | 1 | 0.1 | 1 | 10
64 | 145 | CONCLUIDO | 9.5933 | 10.42 | 7.15 | 71.51 | 0.95 | 6 | 319.09 | 61.2 | 17 | 2 | 95.89 | 39588.58 | 102.91 | 605.84 | 27.05 | 21.88 | 1571.67 | 0.81 | 0.86 | 1 | 0.09 | 1 | 10
65 | 145 | CONCLUIDO | 9.5857 | 10.43 | 7.16 | 71.6 | 0.96 | 6 | 319.65 | 61.2 | 17.25 | 1 | 96.2 | 39658.05 | 102.6 | 605.84 | 27.15 | 21.88 | 1622.48 | 0.81 | 0.86 | 1 | 0.1 | 1 | 10
66 | 145 | CONCLUIDO | 9.5913 | 10.43 | 7.15 | 71.54 | 0.97 | 6 | 320.22 | 61.2 | 17.5 | 1 | 96.52 | 39727.66 | 102.13 | 605.84 | 27.02 | 21.88 | 1554.39 | 0.81 | 0.86 | 1 | 0.1 | 1 | 10
67 | 145 | CONCLUIDO | 9.5916 | 10.43 | 7.15 | 71.53 | 0.99 | 6 | 320.78 | 61.2 | 17.75 | 1 | 96.83 | 39797.41 | 102.36 | 605.84 | 27.03 | 21.88 | 1563.4 | 0.81 | 0.86 | 1 | 0.1 | 1 | 10
68 | 145 | CONCLUIDO | 9.5923 | 10.42 | 7.15 | 71.53 | 1 | 6 | 321.35 | 61.2 | 18 | 1 | 97.15 | 39867.32 | 102.64 | 605.86 | 27.04 | 21.88 | 1568.96 | 0.81 | 0.86 | 1 | 0.09 | 1 | 10
69 | 145 | CONCLUIDO | 9.5877 | 10.43 | 7.16 | 71.58 | 1.01 | 6 | 321.92 | 61.2 | 18.25 | 1 | 97.47 | 39937.36 | 102.54 | 605.84 | 27.15 | 21.88 | 1621.76 | 0.81 | 0.86 | 1 | 0.1 | 1 | 10
70 | 145 | CONCLUIDO | 9.5834 | 10.43 | 7.16 | 71.62 | 1.02 | 6 | 322.49 | 61.2 | 18.5 | 1 | 97.79 | 40007.56 | 102.57 | 605.84 | 27.26 | 21.88 | 1678.33 | 0.8 | 0.86 | 1 | 0.1 | 1 | 10
71 | 145 | CONCLUIDO | 9.5849 | 10.43 | 7.16 | 71.61 | 1.03 | 6 | 323.06 | 61.2 | 18.75 | 0 | 98.11 | 40077.9 | 102.58 | 605.84 | 27.22 | 21.88 | 1658.03 | 0.8 | 0.86 | 1 | 0.1 | 1 | 10
0 | 65 | CONCLUIDO | 8.1141 | 12.32 | 8.37 | 7.73 | 0.13 | 65 | 133.21 | 46.47 | 1 | 63 | 20.75 | 16663.42 | 88.92 | 605.98 | 64.79 | 21.88 | 20148.38 | 0.34 | 0.74 | 1.11 | 1.32 | 1 | 10
1 | 65 | CONCLUIDO | 8.6159 | 11.61 | 8.06 | 9.68 | 0.17 | 50 | 133.55 | 46.47 | 1.25 | 48 | 20.83 | 16704.7 | 84.6 | 606.02 | 55.56 | 21.88 | 15606.48 | 0.39 | 0.77 | 1.07 | 1.01 | 1 | 10
2 | 65 | CONCLUIDO | 8.9825 | 11.13 | 7.86 | 11.8 | 0.2 | 40 | 133.88 | 46.47 | 1.5 | 38 | 20.91 | 16746.01 | 81.39 | 605.94 | 49.02 | 21.88 | 12388.17 | 0.45 | 0.79 | 1.06 | 0.81 | 1 | 10
3 | 65 | CONCLUIDO | 9.2303 | 10.83 | 7.73 | 13.64 | 0.23 | 34 | 134.22 | 46.47 | 1.75 | 32 | 21 | 16787.35 | 79.02 | 606.06 | 45.18 | 21.88 | 10495.7 | 0.48 | 0.8 | 1.04 | 0.67 | 1 | 10
4 | 65 | CONCLUIDO | 9.4481 | 10.58 | 7.61 | 15.75 | 0.26 | 29 | 134.55 | 46.47 | 2 | 27 | 21.09 | 16828.84 | 76.86 | 605.84 | 41.79 | 21.88 | 8824.72 | 0.52 | 0.81 | 1.03 | 0.56 | 1 | 10
5 | 65 | CONCLUIDO | 9.6036 | 10.41 | 7.55 | 18.12 | 0.29 | 25 | 134.89 | 46.47 | 2.25 | 23 | 21.17 | 16870.25 | 75.24 | 605.93 | 39.47 | 21.88 | 7686.98 | 0.55 | 0.82 | 1.03 | 0.49 | 1 | 10
6 | 65 | CONCLUIDO | 9.755 | 10.25 | 7.47 | 20.38 | 0.33 | 22 | 135.22 | 46.47 | 2.5 | 20 | 21.26 | 16911.68 | 73.33 | 605.87 | 37.14 | 21.88 | 6536.38 | 0.59 | 0.83 | 1.02 | 0.41 | 1 | 10
7 | 65 | CONCLUIDO | 9.8447 | 10.16 | 7.43 | 22.3 | 0.36 | 20 | 135.56 | 46.47 | 2.75 | 18 | 21.34 | 16953.14 | 71.96 | 605.86 | 35.87 | 21.88 | 5911.61 | 0.61 | 0.83 | 1.02 | 0.38 | 1 | 10
8 | 65 | CONCLUIDO | 9.9184 | 10.08 | 7.41 | 24.71 | 0.39 | 18 | 135.9 | 46.47 | 3 | 16 | 21.43 | 16994.64 | 70.36 | 605.84 | 35.22 | 21.88 | 5596.11 | 0.62 | 0.83 | 1.02 | 0.35 | 1 | 10
9 | 65 | CONCLUIDO | 9.9925 | 10.01 | 7.36 | 25.99 | 0.42 | 17 | 136.23 | 46.47 | 3.25 | 15 | 21.52 | 17036.16 | 69.13 | 605.84 | 33.84 | 21.88 | 4909.87 | 0.65 | 0.84 | 1.01 | 0.31 | 1 | 10
10 | 65 | CONCLUIDO | 10.0806 | 9.92 | 7.33 | 29.33 | 0.45 | 15 | 136.57 | 46.47 | 3.5 | 13 | 21.6 | 17077.72 | 67.44 | 605.86 | 32.62 | 21.88 | 4312.57 | 0.67 | 0.84 | 1.01 | 0.27 | 1 | 10
11 | 65 | CONCLUIDO | 10.1317 | 9.87 | 7.31 | 31.32 | 0.48 | 14 | 136.91 | 46.47 | 3.75 | 12 | 21.69 | 17119.3 | 66.07 | 605.85 | 31.95 | 21.88 | 3981.62 | 0.68 | 0.85 | 1.01 | 0.25 | 1 | 10
12 | 65 | CONCLUIDO | 10.1603 | 9.84 | 7.31 | 33.73 | 0.52 | 13 | 137.25 | 46.47 | 4 | 11 | 21.78 | 17160.92 | 64.89 | 605.84 | 32.09 | 21.88 | 4058.49 | 0.68 | 0.85 | 1.01 | 0.25 | 1 | 10
13 | 65 | CONCLUIDO | 10.22 | 9.78 | 7.28 | 36.39 | 0.55 | 12 | 137.58 | 46.47 | 4.25 | 9 | 21.87 | 17202.57 | 63.19 | 605.84 | 31.16 | 21.88 | 3594.57 | 0.7 | 0.85 | 1.01 | 0.22 | 1 | 10
14 | 65 | CONCLUIDO | 10.2139 | 9.79 | 7.28 | 36.42 | 0.58 | 12 | 137.92 | 46.47 | 4.5 | 5 | 21.95 | 17244.24 | 62.93 | 606.06 | 31.12 | 21.88 | 3575.52 | 0.7 | 0.85 | 1.01 | 0.23 | 1 | 10
15 | 65 | CONCLUIDO | 10.2643 | 9.74 | 7.26 | 39.62 | 0.61 | 11 | 138.26 | 46.47 | 4.75 | 3 | 22.04 | 17285.95 | 62.29 | 605.84 | 30.35 | 21.88 | 3198.74 | 0.72 | 0.85 | 1.01 | 0.21 | 1 | 10
16 | 65 | CONCLUIDO | 10.2552 | 9.75 | 7.27 | 39.66 | 0.64 | 11 | 138.6 | 46.47 | 5 | 1 | 22.13 | 17327.69 | 61.57 | 605.87 | 30.5 | 21.88 | 3274.15 | 0.72 | 0.85 | 1.02 | 0.21 | 1 | 10
17 | 65 | CONCLUIDO | 10.2544 | 9.75 | 7.27 | 39.67 | 0.67 | 11 | 138.94 | 46.47 | 5.25 | 0 | 22.22 | 17369.47 | 61.59 | 605.87 | 30.58 | 21.88 | 3309.62 | 0.72 | 0.85 | 1.02 | 0.21 | 1 | 10
0 | 130 | CONCLUIDO | 5.6853 | 17.59 | 9.36 | 5.06 | 0.07 | 111 | 252.85 | 59.19 | 1 | 109 | 62.65 | 31418.63 | 153.04 | 605.97 | 95.52 | 21.88 | 35280.04 | 0.23 | 0.66 | 1.18 | 2.3 | 1 | 10
1 | 130 | CONCLUIDO | 6.4065 | 15.61 | 8.75 | 6.32 | 0.09 | 83 | 253.3 | 59.19 | 1.25 | 81 | 62.86 | 31474.5 | 142.54 | 605.99 | 76.83 | 21.88 | 26078.67 | 0.28 | 0.71 | 1.12 | 1.69 | 1 | 10
2 | 130 | CONCLUIDO | 6.9348 | 14.42 | 8.39 | 7.63 | 0.11 | 66 | 253.75 | 59.19 | 1.5 | 64 | 63.06 | 31530.44 | 136.24 | 606.17 | 65.45 | 21.88 | 20472.08 | 0.33 | 0.74 | 1.1 | 1.33 | 1 | 10
3 | 130 | CONCLUIDO | 7.3233 | 13.66 | 8.16 | 8.9 | 0.12 | 55 | 254.21 | 59.19 | 1.75 | 53 | 63.26 | 31586.46 | 132.03 | 605.92 | 58.47 | 21.88 | 17038.01 | 0.37 | 0.76 | 1.08 | 1.1 | 1 | 10
4 | 130 | CONCLUIDO | 7.5917 | 13.17 | 8.02 | 10.03 | 0.14 | 48 | 254.66 | 59.19 | 2 | 46 | 63.47 | 31642.55 | 129.4 | 605.91 | 53.9 | 21.88 | 14787.36 | 0.41 | 0.77 | 1.07 | 0.96 | 1 | 10
5 | 130 | CONCLUIDO | 7.8501 | 12.74 | 7.88 | 11.26 | 0.16 | 42 | 255.12 | 59.19 | 2.25 | 40 | 63.67 | 31698.72 | 126.52 | 605.92 | 49.73 | 21.88 | 12732.52 | 0.44 | 0.78 | 1.06 | 0.82 | 1 | 10
6 | 130 | CONCLUIDO | 8.0667 | 12.4 | 7.78 | 12.62 | 0.17 | 37 | 255.57 | 59.19 | 2.5 | 35 | 63.88 | 31754.97 | 124.69 | 605.94 | 46.47 | 21.88 | 11126.75 | 0.47 | 0.79 | 1.06 | 0.72 | 1 | 10
7 | 130 | CONCLUIDO | 8.2478 | 12.12 | 7.71 | 14.01 | 0.19 | 33 | 256.03 | 59.19 | 2.75 | 31 | 64.09 | 31811.29 | 122.95 | 606.1 | 44.32 | 21.88 | 10070.01 | 0.49 | 0.8 | 1.04 | 0.65 | 1 | 10
8 | 130 | CONCLUIDO | 8.3953 | 11.91 | 7.64 | 15.28 | 0.21 | 30 | 256.49 | 59.19 | 3 | 28 | 64.29 | 31867.69 | 121.39 | 605.85 | 42.27 | 21.88 | 9064.01 | 0.52 | 0.81 | 1.04 | 0.58 | 1 | 10
9 | 130 | CONCLUIDO | 8.49 | 11.78 | 7.6 | 16.3 | 0.23 | 28 | 256.95 | 59.19 | 3.25 | 26 | 64.5 | 31924.29 | 120.31 | 605.86 | 41.15 | 21.88 | 8511.44 | 0.53 | 0.81 | 1.04 | 0.55 | 1 | 10
10 | 130 | CONCLUIDO | 8.5888 | 11.64 | 7.57 | 17.46 | 0.24 | 26 | 257.41 | 59.19 | 3.5 | 24 | 64.71 | 31980.84 | 119.48 | 605.9 | 40.2 | 21.88 | 8048.26 | 0.54 | 0.82 | 1.03 | 0.51 | 1 | 10
11 | 130 | CONCLUIDO | 8.694 | 11.5 | 7.52 | 18.81 | 0.26 | 24 | 257.86 | 59.19 | 3.75 | 22 | 64.92 | 32037.48 | 118.21 | 605.92 | 38.65 | 21.88 | 7281.23 | 0.57 | 0.82 | 1.03 | 0.47 | 1 | 10
12 | 130 | CONCLUIDO | 8.8035 | 11.36 | 7.48 | 20.4 | 0.28 | 22 | 258.32 | 59.19 | 4 | 20 | 65.13 | 32094.19 | 117.14 | 605.85 | 37.25 | 21.88 | 6594.11 | 0.59 | 0.83 | 1.02 | 0.42 | 1 | 10
13 | 130 | CONCLUIDO | 8.8714 | 11.27 | 7.44 | 21.26 | 0.29 | 21 | 258.78 | 59.19 | 4.25 | 19 | 65.34 | 32150.98 | 116.11 | 605.84 | 35.95 | 21.88 | 5944.27 | 0.61 | 0.83 | 1.02 | 0.38 | 1 | 10
14 | 130 | CONCLUIDO | 8.9047 | 11.23 | 7.45 | 22.34 | 0.31 | 20 | 259.25 | 59.19 | 4.5 | 18 | 65.55 | 32207.85 | 115.93 | 605.9 | 36.08 | 21.88 | 6015.91 | 0.61 | 0.83 | 1.03 | 0.39 | 1 | 10
15 | 130 | CONCLUIDO | 8.9702 | 11.15 | 7.41 | 23.41 | 0.33 | 19 | 259.71 | 59.19 | 4.75 | 17 | 65.76 | 32264.79 | 114.72 | 605.92 | 35.37 | 21.88 | 5668.82 | 0.62 | 0.83 | 1.02 | 0.36 | 1 | 10
16 | 130 | CONCLUIDO | 9.0259 | 11.08 | 7.39 | 24.65 | 0.34 | 18 | 260.17 | 59.19 | 5 | 16 | 65.98 | 32321.82 | 113.79 | 605.86 | 34.4 | 21.88 | 5185.71 | 0.64 | 0.84 | 1.02 | 0.34 | 1 | 10
17 | 130 | CONCLUIDO | 9.0678 | 11.03 | 7.39 | 26.09 | 0.36 | 17 | 260.63 | 59.19 | 5.25 | 15 | 66.19 | 32378.93 | 113.67 | 605.95 | 34.49 | 21.88 | 5234.25 | 0.63 | 0.84 | 1.02 | 0.33 | 1 | 10
18 | 130 | CONCLUIDO | 9.1384 | 10.94 | 7.36 | 27.58 | 0.37 | 16 | 261.1 | 59.19 | 5.5 | 14 | 66.4 | 32436.11 | 112.63 | 605.88 | 33.4 | 21.88 | 4695.69 | 0.66 | 0.84 | 1.02 | 0.3 | 1 | 10
19 | 130 | CONCLUIDO | 9.1926 | 10.88 | 7.34 | 29.36 | 0.39 | 15 | 261.56 | 59.19 | 5.75 | 13 | 66.62 | 32493.38 | 111.64 | 605.95 | 33.01 | 21.88 | 4507.53 | 0.66 | 0.84 | 1.01 | 0.28 | 1 | 10
20 | 130 | CONCLUIDO | 9.1978 | 10.87 | 7.33 | 29.34 | 0.41 | 15 | 262.03 | 59.19 | 6 | 13 | 66.83 | 32550.72 | 110.93 | 605.89 | 32.68 | 21.88 | 4341.68 | 0.67 | 0.84 | 1.01 | 0.28 | 1 | 10
21 | 130 | CONCLUIDO | 9.2631 | 10.8 | 7.31 | 31.31 | 0.42 | 14 | 262.49 | 59.19 | 6.25 | 12 | 67.05 | 32608.15 | 110.27 | 605.94 | 31.89 | 21.88 | 3951.12 | 0.69 | 0.85 | 1.01 | 0.25 | 1 | 10
22 | 130 | CONCLUIDO | 9.2486 | 10.81 | 7.32 | 31.38 | 0.44 | 14 | 262.96 | 59.19 | 6.5 | 12 | 67.26 | 32665.66 | 109.86 | 605.85 | 32.52 | 21.88 | 4269.01 | 0.67 | 0.84 | 1.01 | 0.27 | 1 | 10
23 | 130 | CONCLUIDO | 9.3107 | 10.74 | 7.3 | 33.69 | 0.46 | 13 | 263.42 | 59.19 | 6.75 | 11 | 67.48 | 32723.25 | 109.27 | 605.84 | 31.75 | 21.88 | 3888.92 | 0.69 | 0.85 | 1.01 | 0.24 | 1 | 10
24 | 130 | CONCLUIDO | 9.3011 | 10.75 | 7.31 | 33.74 | 0.47 | 13 | 263.89 | 59.19 | 7 | 11 | 67.7 | 32780.92 | 109.47 | 605.84 | 31.96 | 21.88 | 3991.76 | 0.68 | 0.85 | 1.01 | 0.25 | 1 | 10
25 | 130 | CONCLUIDO | 9.3721 | 10.67 | 7.28 | 36.39 | 0.49 | 12 | 264.36 | 59.19 | 7.25 | 10 | 67.92 | 32838.68 | 108.09 | 605.89 | 31.13 | 21.88 | 3580.89 | 0.7 | 0.85 | 1.01 | 0.22 | 1 | 10
26 | 130 | CONCLUIDO | 9.3701 | 10.67 | 7.28 | 36.4 | 0.5 | 12 | 264.83 | 59.19 | 7.5 | 10 | 68.14 | 32896.51 | 107.93 | 605.84 | 31.03 | 21.88 | 3531.91 | 0.71 | 0.85 | 1.01 | 0.22 | 1 | 10
27 | 130 | CONCLUIDO | 9.4404 | 10.59 | 7.25 | 39.55 | 0.52 | 11 | 265.3 | 59.19 | 7.75 | 9 | 68.36 | 32954.43 | 106.96 | 605.84 | 29.91 | 21.88 | 2979.18 | 0.73 | 0.85 | 1.01 | 0.19 | 1 | 10
28 | 130 | CONCLUIDO | 9.4315 | 10.6 | 7.26 | 39.6 | 0.54 | 11 | 265.77 | 59.19 | 8 | 9 | 68.58 | 33012.44 | 106.57 | 605.86 | 30.57 | 21.88 | 3306.6 | 0.72 | 0.85 | 1 | 0.2 | 1 | 10
29 | 130 | CONCLUIDO | 9.433 | 10.6 | 7.26 | 39.59 | 0.55 | 11 | 266.24 | 59.19 | 8.25 | 9 | 68.8 | 33070.52 | 105.97 | 605.84 | 30.48 | 21.88 | 3263.33 | 0.72 | 0.85 | 1 | 0.2 | 1 | 10
30 | 130 | CONCLUIDO | 9.4974 | 10.53 | 7.24 | 43.41 | 0.57 | 10 | 266.71 | 59.19 | 8.5 | 8 | 69.02 | 33128.7 | 104.94 | 605.93 | 29.67 | 21.88 | 2860.08 | 0.74 | 0.85 | 1.01 | 0.18 | 1 | 10
31 | 130 | CONCLUIDO | 9.5007 | 10.53 | 7.23 | 43.39 | 0.58 | 10 | 267.18 | 59.19 | 8.75 | 8 | 69.24 | 33186.95 | 104.56 | 605.84 | 29.61 | 21.88 | 2831.24 | 0.74 | 0.86 | 1 | 0.17 | 1 | 10
32 | 130 | CONCLUIDO | 9.4969 | 10.53 | 7.24 | 43.41 | 0.6 | 10 | 267.66 | 59.19 | 9 | 8 | 69.46 | 33245.29 | 103.88 | 605.97 | 29.69 | 21.88 | 2869.5 | 0.74 | 0.85 | 1 | 0.18 | 1 | 10
33 | 130 | CONCLUIDO | 9.5511 | 10.47 | 7.22 | 48.17 | 0.61 | 9 | 268.13 | 59.19 | 9.25 | 7 | 69.69 | 33303.72 | 102.86 | 605.9 | 29.3 | 21.88 | 2682.74 | 0.75 | 0.86 | 1.01 | 0.17 | 1 | 10
34 | 130 | CONCLUIDO | 9.5519 | 10.47 | 7.22 | 48.16 | 0.63 | 9 | 268.61 | 59.19 | 9.5 | 7 | 69.91 | 33362.23 | 102.82 | 605.84 | 29.21 | 21.88 | 2635.29 | 0.75 | 0.86 | 1.01 | 0.17 | 1 | 10
35 | 130 | CONCLUIDO | 9.5628 | 10.46 | 7.21 | 48.08 | 0.64 | 9 | 269.08 | 59.19 | 9.75 | 7 | 70.14 | 33420.83 | 102.54 | 605.84 | 28.98 | 21.88 | 2522.6 | 0.76 | 0.86 | 1 | 0.15 | 1 | 10
36 | 130 | CONCLUIDO | 9.5552 | 10.47 | 7.22 | 48.14 | 0.66 | 9 | 269.56 | 59.19 | 10 | 7 | 70.36 | 33479.51 | 101.75 | 605.84 | 29.36 | 21.88 | 2713.11 | 0.75 | 0.86 | 1 | 0.16 | 1 | 10
37 | 130 | CONCLUIDO | 9.5496 | 10.47 | 7.23 | 48.18 | 0.68 | 9 | 270.03 | 59.19 | 10.25 | 7 | 70.59 | 33538.28 | 100.76 | 605.97 | 29.31 | 21.88 | 2686.57 | 0.75 | 0.86 | 1.01 | 0.17 | 1 | 10
38 | 130 | CONCLUIDO | 9.6228 | 10.39 | 7.2 | 53.97 | 0.69 | 8 | 270.51 | 59.19 | 10.5 | 6 | 70.82 | 33597.14 | 100.31 | 605.84 | 28.46 | 21.88 | 2267.51 | 0.77 | 0.86 | 1 | 0.14 | 1 | 10
39 | 130 | CONCLUIDO | 9.6339 | 10.38 | 7.18 | 53.88 | 0.71 | 8 | 270.99 | 59.19 | 10.75 | 6 | 71.04 | 33656.08 | 99.52 | 605.84 | 28.06 | 21.88 | 2068 | 0.78 | 0.86 | 1 | 0.13 | 1 | 10
40 | 130 | CONCLUIDO | 9.6262 | 10.39 | 7.19 | 53.94 | 0.72 | 8 | 271.47 | 59.19 | 11 | 6 | 71.27 | 33715.11 | 98.84 | 605.84 | 28.3 | 21.88 | 2186.68 | 0.77 | 0.86 | 1 | 0.13 | 1 | 10
41 | 130 | CONCLUIDO | 9.63 | 10.38 | 7.19 | 53.91 | 0.74 | 8 | 271.95 | 59.19 | 11.25 | 6 | 71.5 | 33774.23 | 98.2 | 605.84 | 28.35 | 21.88 | 2211.87 | 0.77 | 0.86 | 1 | 0.13 | 1 | 10
42 | 130 | CONCLUIDO | 9.6902 | 10.32 | 7.17 | 61.48 | 0.75 | 7 | 272.43 | 59.19 | 11.5 | 5 | 71.73 | 33833.57 | 96.36 | 605.86 | 27.78 | 21.88 | 1929.83 | 0.79 | 0.86 | 1 | 0.11 | 1 | 10
43 | 130 | CONCLUIDO | 9.6904 | 10.32 | 7.17 | 61.48 | 0.77 | 7 | 272.91 | 59.19 | 11.75 | 5 | 71.96 | 33892.87 | 96.24 | 605.84 | 27.75 | 21.88 | 1915.54 | 0.79 | 0.86 | 1 | 0.11 | 1 | 10
44 | 130 | CONCLUIDO | 9.6811 | 10.33 | 7.18 | 61.56 | 0.78 | 7 | 273.39 | 59.19 | 12 | 5 | 72.2 | 33952.26 | 96.93 | 605.9 | 28.04 | 21.88 | 2061.66 | 0.78 | 0.86 | 1 | 0.12 | 1 | 10
45 | 130 | CONCLUIDO | 9.674 | 10.34 | 7.19 | 61.63 | 0.8 | 7 | 273.87 | 59.19 | 12.25 | 5 | 72.43 | 34011.74 | 97.17 | 605.85 | 28.22 | 21.88 | 2150.7 | 0.78 | 0.86 | 1 | 0.13 | 1 | 10
46 | 130 | CONCLUIDO | 9.6931 | 10.32 | 7.17 | 61.45 | 0.81 | 7 | 274.35 | 59.19 | 12.5 | 5 | 72.66 | 34071.31 | 96.45 | 605.84 | 27.71 | 21.88 | 1896.27 | 0.79 | 0.86 | 1 | 0.11 | 1 | 10
47 | 130 | CONCLUIDO | 9.6837 | 10.33 | 7.18 | 61.54 | 0.83 | 7 | 274.84 | 59.19 | 12.75 | 5 | 72.89 | 34130.98 | 95.45 | 605.84 | 28 | 21.88 | 2042.06 | 0.78 | 0.86 | 1 | 0.12 | 1 | 10
48 | 130 | CONCLUIDO | 9.6769 | 10.33 | 7.19 | 61.6 | 0.84 | 7 | 275.32 | 59.19 | 13 | 4 | 73.13 | 34190.73 | 95.13 | 605.84 | 28.19 | 21.88 | 2135.45 | 0.78 | 0.86 | 1 | 0.13 | 1 | 10
49 | 130 | CONCLUIDO | 9.6831 | 10.33 | 7.18 | 61.54 | 0.86 | 7 | 275.81 | 59.19 | 13.25 | 4 | 73.36 | 34250.57 | 94.42 | 605.84 | 27.89 | 21.88 | 1985.89 | 0.78 | 0.86 | 1 | 0.12 | 1 | 10
50 | 130 | CONCLUIDO | 9.7579 | 10.25 | 7.15 | 71.5 | 0.87 | 6 | 276.29 | 59.19 | 13.5 | 2 | 73.6 | 34310.51 | 93.08 | 605.84 | 26.95 | 21.88 | 1521.58 | 0.81 | 0.87 | 1 | 0.09 | 1 | 10
51 | 130 | CONCLUIDO | 9.7527 | 10.25 | 7.16 | 71.55 | 0.88 | 6 | 276.78 | 59.19 | 13.75 | 2 | 73.84 | 34370.54 | 93.33 | 605.84 | 27.11 | 21.88 | 1601.29 | 0.81 | 0.86 | 1 | 0.1 | 1 | 10
52 | 130 | CONCLUIDO | 9.7524 | 10.25 | 7.16 | 71.56 | 0.9 | 6 | 277.27 | 59.19 | 14 | 2 | 74.07 | 34430.66 | 93.6 | 605.84 | 27.15 | 21.88 | 1622.98 | 0.81 | 0.86 | 1 | 0.1 | 1 | 10
53 | 130 | CONCLUIDO | 9.749 | 10.26 | 7.16 | 71.59 | 0.91 | 6 | 277.76 | 59.19 | 14.25 | 2 | 74.31 | 34490.87 | 92.9 | 605.84 | 27.25 | 21.88 | 1672.87 | 0.8 | 0.86 | 1 | 0.1 | 1 | 10
54 | 130 | CONCLUIDO | 9.7461 | 10.26 | 7.16 | 71.62 | 0.93 | 6 | 278.25 | 59.19 | 14.5 | 1 | 74.55 | 34551.18 | 92.94 | 605.84 | 27.34 | 21.88 | 1717.28 | 0.8 | 0.86 | 1 | 0.1 | 1 | 10
55 | 130 | CONCLUIDO | 9.7424 | 10.26 | 7.17 | 71.66 | 0.94 | 6 | 278.74 | 59.19 | 14.75 | 1 | 74.79 | 34611.59 | 92.86 | 605.86 | 27.45 | 21.88 | 1774.13 | 0.8 | 0.86 | 1 | 0.11 | 1 | 10
56 | 130 | CONCLUIDO | 9.7413 | 10.27 | 7.17 | 71.67 | 0.96 | 6 | 279.23 | 59.19 | 15 | 0 | 75.03 | 34672.08 | 92.79 | 605.89 | 27.48 | 21.88 | 1786.18 | 0.8 | 0.86 | 1 | 0.11 | 1 | 10
0 | 75 | CONCLUIDO | 7.7015 | 12.98 | 8.51 | 7.09 | 0.12 | 72 | 150.44 | 49.1 | 1 | 70 | 25.34 | 18787.76 | 98.34 | 606.03 | 69.46 | 21.88 | 22447.24 | 0.32 | 0.73 | 1.1 | 1.45 | 1 | 10
1 | 75 | CONCLUIDO | 8.2561 | 12.11 | 8.16 | 8.9 | 0.15 | 55 | 150.78 | 49.1 | 1.25 | 53 | 25.44 | 18830.65 | 93.28 | 606.02 | 58.56 | 21.88 | 17081.11 | 0.37 | 0.76 | 1.07 | 1.1 | 1 | 10
2 | 75 | CONCLUIDO | 8.6478 | 11.56 | 7.94 | 10.83 | 0.18 | 44 | 151.13 | 49.1 | 1.5 | 42 | 25.54 | 18873.58 | 90.11 | 605.86 | 51.76 | 21.88 | 13736.74 | 0.42 | 0.78 | 1.06 | 0.88 | 1 | 10
3 | 75 | CONCLUIDO | 8.9363 | 11.19 | 7.78 | 12.62 | 0.2 | 37 | 151.48 | 49.1 | 1.75 | 35 | 25.64 | 18916.54 | 87.52 | 605.9 | 46.45 | 21.88 | 11118.82 | 0.47 | 0.79 | 1.06 | 0.72 | 1 | 10
4 | 75 | CONCLUIDO | 9.1419 | 10.94 | 7.68 | 14.41 | 0.23 | 32 | 151.83 | 49.1 | 2 | 30 | 25.73 | 18959.54 | 85.55 | 605.89 | 43.78 | 21.88 | 9807.07 | 0.5 | 0.81 | 1.04 | 0.63 | 1 | 10
5 | 75 | CONCLUIDO | 9.317 | 10.73 | 7.6 | 16.29 | 0.26 | 28 | 152.18 | 49.1 | 2.25 | 26 | 25.83 | 19002.56 | 83.47 | 605.89 | 41.2 | 21.88 | 8536.33 | 0.53 | 0.81 | 1.03 | 0.54 | 1 | 10
6 | 75 | CONCLUIDO | 9.4563 | 10.58 | 7.53 | 18.08 | 0.29 | 25 | 152.53 | 49.1 | 2.5 | 23 | 25.93 | 19045.63 | 81.98 | 605.85 | 39.13 | 21.88 | 7518.87 | 0.56 | 0.82 | 1.03 | 0.48 | 1 | 10
7 | 75 | CONCLUIDO | 9.5913 | 10.43 | 7.48 | 20.39 | 0.32 | 22 | 152.88 | 49.1 | 2.75 | 20 | 26.03 | 19088.72 | 80.57 | 605.98 | 37.25 | 21.88 | 6594.13 | 0.59 | 0.83 | 1.02 | 0.42 | 1 | 10
8 | 75 | CONCLUIDO | 9.6785 | 10.33 | 7.44 | 22.33 | 0.35 | 20 | 153.23 | 49.1 | 3 | 18 | 26.13 | 19131.85 | 79.38 | 605.85 | 36.15 | 21.88 | 6053.43 | 0.61 | 0.83 | 1.02 | 0.39 | 1 | 10
9 | 75 | CONCLUIDO | 9.73 | 10.28 | 7.42 | 23.43 | 0.37 | 19 | 153.58 | 49.1 | 3.25 | 17 | 26.23 | 19175.02 | 77.79 | 605.85 | 35.66 | 21.88 | 5810.44 | 0.61 | 0.83 | 1.01 | 0.36 | 1 | 10
10 | 75 | CONCLUIDO | 9.817 | 10.19 | 7.39 | 26.08 | 0.4 | 17 | 153.93 | 49.1 | 3.5 | 15 | 26.33 | 19218.22 | 76.81 | 605.84 | 34.76 | 21.88 | 5372.77 | 0.63 | 0.84 | 1.01 | 0.33 | 1 | 10
11 | 75 | CONCLUIDO | 9.8736 | 10.13 | 7.36 | 27.61 | 0.43 | 16 | 154.28 | 49.1 | 3.75 | 14 | 26.43 | 19261.45 | 75.48 | 605.84 | 33.89 | 21.88 | 4941.43 | 0.65 | 0.84 | 1.01 | 0.3 | 1 | 10
12 | 75 | CONCLUIDO | 9.936 | 10.06 | 7.33 | 29.32 | 0.46 | 15 | 154.63 | 49.1 | 4 | 13 | 26.53 | 19304.72 | 73.9 | 605.9 | 32.68 | 21.88 | 4340.64 | 0.67 | 0.84 | 1.01 | 0.27 | 1 | 10
13 | 75 | CONCLUIDO | 9.9745 | 10.03 | 7.32 | 31.38 | 0.49 | 14 | 154.98 | 49.1 | 4.25 | 12 | 26.63 | 19348.03 | 73.43 | 605.87 | 32.47 | 21.88 | 4242.69 | 0.67 | 0.84 | 1.01 | 0.26 | 1 | 10
14 | 75 | CONCLUIDO | 10.0245 | 9.98 | 7.3 | 33.7 | 0.51 | 13 | 155.33 | 49.1 | 4.5 | 11 | 26.74 | 19391.36 | 72.28 | 605.87 | 31.88 | 21.88 | 3952.42 | 0.69 | 0.85 | 1.01 | 0.24 | 1 | 10
15 | 75 | CONCLUIDO | 10.0795 | 9.92 | 7.28 | 36.39 | 0.54 | 12 | 155.68 | 49.1 | 4.75 | 10 | 26.84 | 19434.74 | 70.58 | 605.89 | 31.11 | 21.88 | 3570.73 | 0.7 | 0.85 | 1.01 | 0.22 | 1 | 10
16 | 75 | CONCLUIDO | 10.1414 | 9.86 | 7.25 | 39.53 | 0.57 | 11 | 156.03 | 49.1 | 5 | 9 | 26.94 | 19478.15 | 69.45 | 605.84 | 30.01 | 21.88 | 3025.39 | 0.73 | 0.85 | 1.01 | 0.19 | 1 | 10
17 | 75 | CONCLUIDO | 10.1291 | 9.87 | 7.26 | 39.6 | 0.59 | 11 | 156.39 | 49.1 | 5.25 | 7 | 27.04 | 19521.59 | 68.05 | 605.88 | 30.46 | 21.88 | 3251.87 | 0.72 | 0.85 | 1.01 | 0.2 | 1 | 10
18 | 75 | CONCLUIDO | 10.1827 | 9.82 | 7.24 | 43.43 | 0.62 | 10 | 156.74 | 49.1 | 5.5 | 5 | 27.14 | 19565.07 | 66.96 | 605.89 | 29.55 | 21.88 | 2801.42 | 0.74 | 0.85 | 1.01 | 0.18 | 1 | 10
19 | 75 | CONCLUIDO | 10.1882 | 9.82 | 7.23 | 43.4 | 0.65 | 10 | 157.09 | 49.1 | 5.75 | 4 | 27.25 | 19608.58 | 66.87 | 605.84 | 29.47 | 21.88 | 2761.18 | 0.74 | 0.86 | 1.01 | 0.18 | 1 | 10
20 | 75 | CONCLUIDO | 10.1747 | 9.83 | 7.25 | 43.48 | 0.67 | 10 | 157.44 | 49.1 | 6 | 2 | 27.35 | 19652.13 | 66.19 | 605.93 | 29.69 | 21.88 | 2873.13 | 0.74 | 0.85 | 1.02 | 0.19 | 1 | 10
21 | 75 | CONCLUIDO | 10.177 | 9.83 | 7.24 | 43.47 | 0.7 | 10 | 157.8 | 49.1 | 6.25 | 1 | 27.45 | 19695.71 | 65.54 | 605.84 | 29.66 | 21.88 | 2857.24 | 0.74 | 0.85 | 1.01 | 0.19 | 1 | 10
22 | 75 | CONCLUIDO | 10.1784 | 9.82 | 7.24 | 43.46 | 0.73 | 10 | 158.15 | 49.1 | 6.5 | 0 | 27.56 | 19739.33 | 65.64 | 605.84 | 29.64 | 21.88 | 2848.01 | 0.74 | 0.85 | 1.01 | 0.19 | 1 | 10
0 | 95 | CONCLUIDO | 6.9041 | 14.48 | 8.81 | 6.15 | 0.1 | 86 | 185.69 | 53.44 | 1 | 84 | 36.26 | 23136.14 | 117.71 | 605.98 | 78.84 | 21.88 | 27064.93 | 0.28 | 0.7 | 1.13 | 1.75 | 1 | 10
1 | 95 | CONCLUIDO | 7.5451 | 13.25 | 8.37 | 7.72 | 0.12 | 65 | 186.07 | 53.44 | 1.25 | 63 | 36.39 | 23182.76 | 111.07 | 606.22 | 64.71 | 21.88 | 20108.45 | 0.34 | 0.74 | 1.1 | 1.31 | 1 | 10
2 | 95 | CONCLUIDO | 7.9906 | 12.51 | 8.11 | 9.36 | 0.14 | 52 | 186.45 | 53.44 | 1.5 | 50 | 36.51 | 23229.42 | 106.93 | 605.84 | 56.64 | 21.88 | 16138.62 | 0.39 | 0.76 | 1.08 | 1.05 | 1 | 10
3 | 95 | CONCLUIDO | 8.3108 | 12.03 | 7.93 | 10.81 | 0.17 | 44 | 186.83 | 53.44 | 1.75 | 42 | 36.64 | 23276.13 | 103.9 | 605.86 | 50.97 | 21.88 | 13339.68 | 0.43 | 0.78 | 1.06 | 0.87 | 1 | 10
4 | 95 | CONCLUIDO | 8.5596 | 11.68 | 7.8 | 12.32 | 0.19 | 38 | 187.21 | 53.44 | 2 | 36 | 36.77 | 23322.88 | 101.48 | 605.92 | 47.13 | 21.88 | 11454.06 | 0.46 | 0.79 | 1.05 | 0.74 | 1 | 10
5 | 95 | CONCLUIDO | 8.7726 | 11.4 | 7.7 | 14 | 0.21 | 33 | 187.59 | 53.44 | 2.25 | 31 | 36.9 | 23369.68 | 99.59 | 605.85 | 44.42 | 21.88 | 10123.86 | 0.49 | 0.8 | 1.04 | 0.64 | 1 | 10
6 | 95 | CONCLUIDO | 8.8917 | 11.25 | 7.66 | 15.32 | 0.24 | 30 | 187.97 | 53.44 | 2.5 | 28 | 37.03 | 23416.52 | 98.36 | 605.88 | 42.87 | 21.88 | 9364.15 | 0.51 | 0.81 | 1.04 | 0.6 | 1 | 10
7 | 95 | CONCLUIDO | 9.0498 | 11.05 | 7.58 | 16.84 | 0.26 | 27 | 188.35 | 53.44 | 2.75 | 25 | 37.16 | 23463.4 | 96.42 | 605.94 | 40.39 | 21.88 | 8134.6 | 0.54 | 0.82 | 1.03 | 0.52 | 1 | 10
8 | 95 | CONCLUIDO | 9.1916 | 10.88 | 7.52 | 18.79 | 0.28 | 24 | 188.73 | 53.44 | 3 | 22 | 37.29 | 23510.33 | 95.17 | 605.91 | 38.59 | 21.88 | 7253.47 | 0.57 | 0.82 | 1.02 | 0.46 | 1 | 10
9 | 95 | CONCLUIDO | 9.2978 | 10.76 | 7.47 | 20.37 | 0.3 | 22 | 189.11 | 53.44 | 3.25 | 20 | 37.42 | 23557.3 | 93.99 | 605.84 | 36.87 | 21.88 | 6402.02 | 0.59 | 0.83 | 1.02 | 0.41 | 1 | 10
10 | 95 | CONCLUIDO | 9.3831 | 10.66 | 7.44 | 22.33 | 0.33 | 20 | 189.49 | 53.44 | 3.5 | 18 | 37.55 | 23604.32 | 92.88 | 605.88 | 36.14 | 21.88 | 6046.43 | 0.61 | 0.83 | 1.02 | 0.39 | 1 | 10
11 | 95 | CONCLUIDO | 9.4444 | 10.59 | 7.41 | 23.41 | 0.35 | 19 | 189.87 | 53.44 | 3.75 | 17 | 37.69 | 23651.38 | 91.54 | 605.88 | 35.28 | 21.88 | 5624.04 | 0.62 | 0.83 | 1.02 | 0.35 | 1 | 10
12 | 95 | CONCLUIDO | 9.4927 | 10.53 | 7.4 | 24.65 | 0.37 | 18 | 190.25 | 53.44 | 4 | 16 | 37.82 | 23698.48 | 90.56 | 605.84 | 34.62 | 21.88 | 5294.92 | 0.63 | 0.84 | 1.02 | 0.34 | 1 | 10
13 | 95 | CONCLUIDO | 9.5501 | 10.47 | 7.37 | 26.01 | 0.4 | 17 | 190.63 | 53.44 | 4.25 | 15 | 37.95 | 23745.63 | 89.98 | 605.87 | 33.92 | 21.88 | 4952.85 | 0.65 | 0.84 | 1.01 | 0.31 | 1 | 10
14 | 95 | CONCLUIDO | 9.5791 | 10.44 | 7.38 | 27.66 | 0.42 | 16 | 191.02 | 53.44 | 4.5 | 14 | 38.08 | 23792.83 | 88.77 | 605.84 | 33.96 | 21.88 | 4978.1 | 0.64 | 0.84 | 1.02 | 0.32 | 1 | 10
15 | 95 | CONCLUIDO | 9.6533 | 10.36 | 7.33 | 29.33 | 0.44 | 15 | 191.4 | 53.44 | 4.75 | 13 | 38.22 | 23840.07 | 87.64 | 605.89 | 32.64 | 21.88 | 4321.76 | 0.67 | 0.84 | 1.01 | 0.27 | 1 | 10
16 | 95 | CONCLUIDO | 9.7025 | 10.31 | 7.32 | 31.36 | 0.46 | 14 | 191.78 | 53.44 | 5 | 12 | 38.35 | 23887.36 | 87.38 | 605.87 | 32.1 | 21.88 | 4055.81 | 0.68 | 0.85 | 1.01 | 0.26 | 1 | 10
17 | 95 | CONCLUIDO | 9.7561 | 10.25 | 7.3 | 33.68 | 0.48 | 13 | 192.17 | 53.44 | 5.25 | 11 | 38.48 | 23934.69 | 85.78 | 605.86 | 31.66 | 21.88 | 3841.4 | 0.69 | 0.85 | 1.01 | 0.24 | 1 | 10
18 | 95 | CONCLUIDO | 9.7492 | 10.26 | 7.3 | 33.71 | 0.51 | 13 | 192.55 | 53.44 | 5.5 | 11 | 38.62 | 23982.06 | 85.68 | 605.88 | 31.77 | 21.88 | 3895.76 | 0.69 | 0.85 | 1.01 | 0.25 | 1 | 10
19 | 95 | CONCLUIDO | 9.8021 | 10.2 | 7.29 | 36.43 | 0.53 | 12 | 192.94 | 53.44 | 5.75 | 10 | 38.75 | 24029.48 | 84.41 | 605.85 | 31.28 | 21.88 | 3655.05 | 0.7 | 0.85 | 1.01 | 0.23 | 1 | 10
20 | 95 | CONCLUIDO | 9.8768 | 10.12 | 7.25 | 39.53 | 0.55 | 11 | 193.32 | 53.44 | 6 | 9 | 38.89 | 24076.95 | 83.22 | 605.86 | 29.98 | 21.88 | 3009.59 | 0.73 | 0.85 | 1.01 | 0.19 | 1 | 10
21 | 95 | CONCLUIDO | 9.8619 | 10.14 | 7.26 | 39.61 | 0.57 | 11 | 193.71 | 53.44 | 6.25 | 9 | 39.02 | 24124.47 | 82.4 | 605.86 | 30.53 | 21.88 | 3287.12 | 0.72 | 0.85 | 1.01 | 0.2 | 1 | 10
22 | 95 | CONCLUIDO | 9.925 | 10.08 | 7.23 | 43.41 | 0.59 | 10 | 194.09 | 53.44 | 6.5 | 8 | 39.16 | 24172.03 | 81.4 | 605.84 | 29.8 | 21.88 | 2925 | 0.73 | 0.85 | 1 | 0.18 | 1 | 10
23 | 95 | CONCLUIDO | 9.9239 | 10.08 | 7.24 | 43.41 | 0.62 | 10 | 194.48 | 53.44 | 6.75 | 8 | 39.29 | 24219.63 | 80.26 | 605.84 | 29.66 | 21.88 | 2855.24 | 0.74 | 0.85 | 1.01 | 0.18 | 1 | 10
24 | 95 | CONCLUIDO | 9.9256 | 10.07 | 7.23 | 43.41 | 0.64 | 10 | 194.86 | 53.44 | 7 | 8 | 39.43 | 24267.28 | 78.83 | 605.84 | 29.65 | 21.88 | 2851.3 | 0.74 | 0.86 | 1 | 0.18 | 1 | 10
25 | 95 | CONCLUIDO | 9.9776 | 10.02 | 7.22 | 48.13 | 0.66 | 9 | 195.25 | 53.44 | 7.25 | 7 | 39.57 | 24314.98 | 78.46 | 605.84 | 29.16 | 21.88 | 2610.21 | 0.75 | 0.86 | 1 | 0.16 | 1 | 10
26 | 95 | CONCLUIDO | 9.9748 | 10.03 | 7.22 | 48.14 | 0.68 | 9 | 195.64 | 53.44 | 7.5 | 7 | 39.7 | 24362.73 | 77.52 | 605.91 | 29.22 | 21.88 | 2639.63 | 0.75 | 0.86 | 1.01 | 0.16 | 1 | 10
27 | 95 | CONCLUIDO | 9.9657 | 10.03 | 7.23 | 48.21 | 0.7 | 9 | 196.03 | 53.44 | 7.75 | 5 | 39.84 | 24410.52 | 76.61 | 605.84 | 29.54 | 21.88 | 2800.26 | 0.74 | 0.86 | 1.01 | 0.17 | 1 | 10
28 | 95 | CONCLUIDO | 10.0348 | 9.97 | 7.2 | 53.99 | 0.72 | 8 | 196.41 | 53.44 | 8 | 4 | 39.98 | 24458.36 | 76.14 | 605.88 | 28.44 | 21.88 | 2256.27 | 0.77 | 0.86 | 1.01 | 0.14 | 1 | 10
29 | 95 | CONCLUIDO | 10.0368 | 9.96 | 7.2 | 53.98 | 0.74 | 8 | 196.8 | 53.44 | 8.25 | 3 | 40.12 | 24506.24 | 74.9 | 605.84 | 28.33 | 21.88 | 2201.57 | 0.77 | 0.86 | 1.01 | 0.14 | 1 | 10
30 | 95 | CONCLUIDO | 10.0388 | 9.96 | 7.2 | 53.96 | 0.77 | 8 | 197.19 | 53.44 | 8.5 | 2 | 40.26 | 24554.18 | 74.91 | 605.84 | 28.31 | 21.88 | 2191.93 | 0.77 | 0.86 | 1.01 | 0.14 | 1 | 10
31 | 95 | CONCLUIDO | 10.0371 | 9.96 | 7.2 | 53.98 | 0.79 | 8 | 197.58 | 53.44 | 8.75 | 1 | 40.39 | 24602.15 | 74.71 | 605.86 | 28.35 | 21.88 | 2213.17 | 0.77 | 0.86 | 1 | 0.14 | 1 | 10
32 | 95 | CONCLUIDO | 10.0371 | 9.96 | 7.2 | 53.98 | 0.81 | 8 | 197.97 | 53.44 | 9 | 0 | 40.53 | 24650.18 | 74.73 | 605.86 | 28.3 | 21.88 | 2184.42 | 0.77 | 0.86 | 1.01 | 0.14 | 1 | 10
0 | 55 | CONCLUIDO | 8.5533 | 11.69 | 8.22 | 8.51 | 0.15 | 58 | 116.05 | 43.4 | 1 | 56 | 16.65 | 14546.17 | 78.79 | 605.93 | 60.11 | 21.88 | 17839.76 | 0.36 | 0.75 | 1.09 | 1.16 | 1 | 10
1 | 55 | CONCLUIDO | 9.033 | 11.07 | 7.94 | 10.82 | 0.19 | 44 | 116.37 | 43.4 | 1.25 | 42 | 16.72 | 14585.96 | 74.83 | 605.86 | 51.46 | 21.88 | 13588.06 | 0.43 | 0.78 | 1.06 | 0.88 | 1 | 10
2 | 55 | CONCLUIDO | 9.3243 | 10.72 | 7.78 | 12.97 | 0.23 | 36 | 116.69 | 43.4 | 1.5 | 34 | 16.79 | 14625.77 | 72.3 | 605.88 | 46.69 | 21.88 | 11240.27 | 0.47 | 0.8 | 1.05 | 0.72 | 1 | 10
3 | 55 | CONCLUIDO | 9.5719 | 10.45 | 7.65 | 15.29 | 0.26 | 30 | 117.01 | 43.4 | 1.75 | 28 | 16.86 | 14665.62 | 69.83 | 605.91 | 42.62 | 21.88 | 9237.37 | 0.51 | 0.81 | 1.03 | 0.59 | 1 | 10
4 | 55 | CONCLUIDO | 9.7347 | 10.27 | 7.57 | 17.46 | 0.3 | 26 | 117.34 | 43.4 | 2 | 24 | 16.94 | 14705.49 | 67.87 | 605.9 | 39.93 | 21.88 | 7909.5 | 0.55 | 0.82 | 1.03 | 0.51 | 1 | 10
5 | 55 | CONCLUIDO | 9.9171 | 10.08 | 7.47 | 20.38 | 0.34 | 22 | 117.66 | 43.4 | 2.25 | 20 | 17.01 | 14745.39 | 65.76 | 605.93 | 37.19 | 21.88 | 6561.62 | 0.59 | 0.83 | 1.02 | 0.42 | 1 | 10
6 | 55 | CONCLUIDO | 10.0014 | 10 | 7.44 | 22.31 | 0.37 | 20 | 117.98 | 43.4 | 2.5 | 18 | 17.08 | 14785.31 | 64.29 | 605.84 | 35.83 | 21.88 | 5894.08 | 0.61 | 0.83 | 1.02 | 0.38 | 1 | 10
7 | 55 | CONCLUIDO | 10.0985 | 9.9 | 7.39 | 24.63 | 0.41 | 18 | 118.31 | 43.4 | 2.75 | 16 | 17.16 | 14825.26 | 61.8 | 605.98 | 34.55 | 21.88 | 5261.24 | 0.63 | 0.84 | 1.01 | 0.33 | 1 | 10
8 | 55 | CONCLUIDO | 10.1695 | 9.83 | 7.37 | 27.63 | 0.45 | 16 | 118.63 | 43.4 | 3 | 14 | 17.23 | 14865.24 | 60.74 | 605.98 | 33.9 | 21.88 | 4947.96 | 0.65 | 0.84 | 1.01 | 0.31 | 1 | 10
9 | 55 | CONCLUIDO | 10.281 | 9.73 | 7.31 | 31.32 | 0.48 | 14 | 118.96 | 43.4 | 3.25 | 11 | 17.31 | 14905.25 | 58.45 | 605.84 | 32.08 | 21.88 | 4048.94 | 0.68 | 0.85 | 1.01 | 0.25 | 1 | 10
10 | 55 | CONCLUIDO | 10.3022 | 9.71 | 7.31 | 33.75 | 0.52 | 13 | 119.28 | 43.4 | 3.5 | 7 | 17.38 | 14945.29 | 57.24 | 605.84 | 31.83 | 21.88 | 3924.26 | 0.69 | 0.85 | 1.02 | 0.25 | 1 | 10
11 | 55 | CONCLUIDO | 10.2919 | 9.72 | 7.32 | 33.79 | 0.55 | 13 | 119.61 | 43.4 | 3.75 | 3 | 17.46 | 14985.35 | 57.47 | 605.84 | 32.04 | 21.88 | 4034.02 | 0.68 | 0.84 | 1.02 | 0.26 | 1 | 10
12 | 55 | CONCLUIDO | 10.2957 | 9.71 | 7.32 | 33.78 | 0.59 | 13 | 119.93 | 43.4 | 4 | 1 | 17.53 | 15025.44 | 57 | 605.88 | 31.84 | 21.88 | 3931.46 | 0.69 | 0.85 | 1.02 | 0.26 | 1 | 10
13 | 55 | CONCLUIDO | 10.296 | 9.71 | 7.32 | 33.77 | 0.62 | 13 | 120.26 | 43.4 | 4.25 | 1 | 17.61 | 15065.56 | 56.85 | 605.88 | 31.84 | 21.88 | 3931.47 | 0.69 | 0.85 | 1.02 | 0.26 | 1 | 10
14 | 55 | CONCLUIDO | 10.2945 | 9.71 | 7.32 | 33.78 | 0.66 | 13 | 120.58 | 43.4 | 4.5 | 0 | 17.68 | 15105.7 | 57 | 605.88 | 31.84 | 21.88 | 3934.05 | 0.69 | 0.85 | 1.03 | 0.26 | 1 | 10

## gráficos
Selecione o eixo X:
Selecione o eixo Y:
Selecione o eixo Z:
Eixo X | Eixo Y | Eixo Z
0 | 0 | 0
0 | 0 | 0
0 | 0 | 0
0 | 0 | 0
0 | 0 | 0
0 | 0 | 0
0 | 0 | 0
0 | 0 | 0
0 | 0 | 0
0 | 0 | 0
0 | 0 | 0
0 | 0 | 0
0 | 0 | 0
0 | 0 | 0
0 | 0 | 0
0 | 0 | 0
0 | 0 | 0
0 | 0 | 0
0 | 0 | 0
0 | 0 | 0
0 | 0 | 0
0 | 0 | 0
0 | 0 | 0
0 | 0 | 0
0 | 0 | 0
0 | 0 | 0
0 | 0 | 0
0 | 0 | 0
0 | 0 | 0
0 | 0 | 0
0 | 0 | 0
0 | 0 | 0
0 | 0 | 0
0 | 0 | 0
0 | 0 | 0
0 | 0 | 0
0 | 0 | 0
0 | 0 | 0
0 | 0 | 0
0 | 0 | 0
0 | 0 | 0
0 | 0 | 0
0 | 0 | 0
0 | 0 | 0
0 | 0 | 0
0 | 0 | 0
0 | 0 | 0
0 | 0 | 0
0 | 0 | 0
0 | 0 | 0
0 | 0 | 0
0 | 0 | 0
0 | 0 | 0
0 | 0 | 0
0 | 0 | 0
0 | 0 | 0
0 | 0 | 0
0 | 0 | 0
0 | 0 | 0
0 | 0 | 0
0 | 0 | 0
0 | 0 | 0
0 | 0 | 0
0 | 0 | 0
0 | 0 | 0
0 | 0 | 0
0 | 0 | 0
0 | 0 | 0
0 | 0 | 0
0 | 0 | 0
0 | 0 | 0
0 | 0 | 0
0 | 0 | 0
0 | 0 | 0
0 | 0 | 0
0 | 0 | 0
0 | 0 | 0
0 | 0 | 0
0 | 0 | 0
0 | 0 | 0
0 | 0 | 0
0 | 0 | 0
0 | 0 | 0
0 | 0 | 0
0 | 0 | 0
0 | 0 | 0
0 | 0 | 0
0 | 0 | 0
0 | 0 | 0
0 | 0 | 0
0 | 0 | 0
0 | 0 | 0
0 | 0 | 0
0 | 0 | 0
0 | 0 | 0
0 | 0 | 0
0 | 0 | 0
0 | 0 | 0
0 | 0 | 0
0 | 0 | 0
0 | 0 | 0
0 | 0 | 0
0 | 0 | 0
0 | 0 | 0
0 | 0 | 0
0 | 0 | 0
0 | 0 | 0
0 | 0 | 0
0 | 0 | 0
0 | 0 | 0
0 | 0 | 0
0 | 0 | 0
0 | 0 | 0
0 | 0 | 0
0 | 0 | 0
0 | 0 | 0
0 | 0 | 0
0 | 0 | 0
0 | 0 | 0
0 | 0 | 0
0 | 0 | 0
0 | 0 | 0
0 | 0 | 0
0 | 0 | 0
0 | 0 | 0
0 | 0 | 0
0 | 0 | 0
0 | 0 | 0
0 | 0 | 0
0 | 0 | 0
0 | 0 | 0
0 | 0 | 0
0 | 0 | 0
0 | 0 | 0
0 | 0 | 0
0 | 0 | 0
0 | 0 | 0
0 | 0 | 0
0 | 0 | 0
0 | 0 | 0
0 | 0 | 0
0 | 0 | 0
0 | 0 | 0
0 | 0 | 0
0 | 0 | 0
0 | 0 | 0
0 | 0 | 0
0 | 0 | 0
0 | 0 | 0
0 | 0 | 0
0 | 0 | 0
0 | 0 | 0
0 | 0 | 0
0 | 0 | 0
0 | 0 | 0
0 | 0 | 0
0 | 0 | 0
0 | 0 | 0
0 | 0 | 0
0 | 0 | 0
0 | 0 | 0
0 | 0 | 0
0 | 0 | 0
0 | 0 | 0
0 | 0 | 0
0 | 0 | 0
0 | 0 | 0
0 | 0 | 0
0 | 0 | 0
0 | 0 | 0
0 | 0 | 0
0 | 0 | 0
0 | 0 | 0
0 | 0 | 0
0 | 0 | 0
0 | 0 | 0
0 | 0 | 0
0 | 0 | 0
0 | 0 | 0
0 | 0 | 0
0 | 0 | 0
0 | 0 | 0
0 | 0 | 0
0 | 0 | 0
0 | 0 | 0
0 | 0 | 0
0 | 0 | 0
0 | 0 | 0
0 | 0 | 0
0 | 0 | 0
0 | 0 | 0
0 | 0 | 0
0 | 0 | 0
0 | 0 | 0
0 | 0 | 0
0 | 0 | 0
0 | 0 | 0
0 | 0 | 0
0 | 0 | 0
0 | 0 | 0
0 | 0 | 0
0 | 0 | 0
0 | 0 | 0
0 | 0 | 0
0 | 0 | 0
0 | 0 | 0
0 | 0 | 0
0 | 0 | 0
0 | 0 | 0
0 | 0 | 0
0 | 0 | 0
0 | 0 | 0
0 | 0 | 0
0 | 0 | 0
0 | 0 | 0
0 | 0 | 0
0 | 0 | 0
0 | 0 | 0
0 | 0 | 0
0 | 0 | 0
0 | 0 | 0
0 | 0 | 0
0 | 0 | 0
0 | 0 | 0
0 | 0 | 0
0 | 0 | 0
0 | 0 | 0
0 | 0 | 0
0 | 0 | 0
0 | 0 | 0
0 | 0 | 0
0 | 0 | 0
0 | 0 | 0
0 | 0 | 0
0 | 0 | 0
0 | 0 | 0
0 | 0 | 0
0 | 0 | 0
0 | 0 | 0
0 | 0 | 0
0 | 0 | 0
0 | 0 | 0
0 | 0 | 0
0 | 0 | 0
0 | 0 | 0
0 | 0 | 0
0 | 0 | 0
0 | 0 | 0
0 | 0 | 0
0 | 0 | 0
0 | 0 | 0
0 | 0 | 0
0 | 0 | 0
0 | 0 | 0
0 | 0 | 0
0 | 0 | 0
0 | 0 | 0
0 | 0 | 0
0 | 0 | 0
0 | 0 | 0
0 | 0 | 0
0 | 0 | 0
0 | 0 | 0
0 | 0 | 0
0 | 0 | 0
0 | 0 | 0
0 | 0 | 0
0 | 0 | 0
0 | 0 | 0
0 | 0 | 0
0 | 0 | 0
0 | 0 | 0
0 | 0 | 0
0 | 0 | 0
0 | 0 | 0
0 | 0 | 0
0 | 0 | 0
0 | 0 | 0
0 | 0 | 0
0 | 0 | 0
0 | 0 | 0
0 | 0 | 0
0 | 0 | 0
0 | 0 | 0
0 | 0 | 0
0 | 0 | 0
0 | 0 | 0
0 | 0 | 0
0 | 0 | 0
0 | 0 | 0
0 | 0 | 0
0 | 0 | 0
0 | 0 | 0
0 | 0 | 0
0 | 0 | 0
0 | 0 | 0
0 | 0 | 0
0 | 0 | 0
0 | 0 | 0
0 | 0 | 0
0 | 0 | 0
0 | 0 | 0
0 | 0 | 0
0 | 0 | 0
0 | 0 | 0
0 | 0 | 0
0 | 0 | 0
0 | 0 | 0
0 | 0 | 0
0 | 0 | 0
0 | 0 | 0
0 | 0 | 0
0 | 0 | 0
0 | 0 | 0
0 | 0 | 0
0 | 0 | 0
0 | 0 | 0
0 | 0 | 0
0 | 0 | 0
0 | 0 | 0
0 | 0 | 0
0 | 0 | 0
0 | 0 | 0
0 | 0 | 0
0 | 0 | 0
0 | 0 | 0
0 | 0 | 0
0 | 0 | 0
0 | 0 | 0
0 | 0 | 0
0 | 0 | 0
0 | 0 | 0
0 | 0 | 0
0 | 0 | 0
0 | 0 | 0
0 | 0 | 0
0 | 0 | 0
0 | 0 | 0
0 | 0 | 0
0 | 0 | 0
0 | 0 | 0
0 | 0 | 0
0 | 0 | 0
0 | 0 | 0
0 | 0 | 0
0 | 0 | 0
0 | 0 | 0
0 | 0 | 0
0 | 0 | 0
0 | 0 | 0
0 | 0 | 0
0 | 0 | 0
0 | 0 | 0
0 | 0 | 0
0 | 0 | 0
0 | 0 | 0
0 | 0 | 0
0 | 0 | 0
0 | 0 | 0
0 | 0 | 0
0 | 0 | 0
0 | 0 | 0
0 | 0 | 0
0 | 0 | 0
0 | 0 | 0
0 | 0 | 0
0 | 0 | 0
0 | 0 | 0
0 | 0 | 0
0 | 0 | 0
0 | 0 | 0
0 | 0 | 0
0 | 0 | 0
0 | 0 | 0
0 | 0 | 0
0 | 0 | 0
0 | 0 | 0
0 | 0 | 0
0 | 0 | 0
0 | 0 | 0
0 | 0 | 0
0 | 0 | 0
0 | 0 | 0
0 | 0 | 0
0 | 0 | 0
0 | 0 | 0
0 | 0 | 0
0 | 0 | 0
0 | 0 | 0
0 | 0 | 0
0 | 0 | 0
0 | 0 | 0
0 | 0 | 0
0 | 0 | 0
0 | 0 | 0
0 | 0 | 0
0 | 0 | 0
0 | 0 | 0
0 | 0 | 0
0 | 0 | 0
0 | 0 | 0
0 | 0 | 0
0 | 0 | 0
0 | 0 | 0
0 | 0 | 0
0 | 0 | 0
0 | 0 | 0
0 | 0 | 0
0 | 0 | 0
0 | 0 | 0
0 | 0 | 0
0 | 0 | 0
0 | 0 | 0
0 | 0 | 0
0 | 0 | 0
0 | 0 | 0
0 | 0 | 0
0 | 0 | 0
0 | 0 | 0
0 | 0 | 0
0 | 0 | 0
0 | 0 | 0
0 | 0 | 0
0 | 0 | 0
0 | 0 | 0
0 | 0 | 0
0 | 0 | 0
0 | 0 | 0
0 | 0 | 0
0 | 0 | 0
0 | 0 | 0
0 | 0 | 0
0 | 0 | 0
0 | 0 | 0
0 | 0 | 0
0 | 0 | 0
0 | 0 | 0
0 | 0 | 0
0 | 0 | 0
0 | 0 | 0
0 | 0 | 0
0 | 0 | 0
0 | 0 | 0
0 | 0 | 0
0 | 0 | 0
0 | 0 | 0
0 | 0 | 0
0 | 0 | 0
0 | 0 | 0
0 | 0 | 0
0 | 0 | 0
0 | 0 | 0
0 | 0 | 0
0 | 0 | 0
0 | 0 | 0
0 | 0 | 0
0 | 0 | 0
0 | 0 | 0
0 | 0 | 0
0 | 0 | 0
0 | 0 | 0
0 | 0 | 0
0 | 0 | 0
0 | 0 | 0
0 | 0 | 0
0 | 0 | 0
0 | 0 | 0
0 | 0 | 0
0 | 0 | 0
0 | 0 | 0
0 | 0 | 0
0 | 0 | 0
0 | 0 | 0
0 | 0 | 0
0 | 0 | 0
0 | 0 | 0
0 | 0 | 0
0 | 0 | 0
0 | 0 | 0
0 | 0 | 0
0 | 0 | 0
0 | 0 | 0
0 | 0 | 0
0 | 0 | 0
0 | 0 | 0
0 | 0 | 0
0 | 0 | 0
0 | 0 | 0
0 | 0 | 0
0 | 0 | 0
0 | 0 | 0
0 | 0 | 0
0 | 0 | 0
0 | 0 | 0
0 | 0 | 0
0 | 0 | 0
0 | 0 | 0
0 | 0 | 0
0 | 0 | 0
0 | 0 | 0
0 | 0 | 0
0 | 0 | 0
0 | 0 | 0
0 | 0 | 0
0 | 0 | 0
0 | 0 | 0
0 | 0 | 0
0 | 0 | 0
0 | 0 | 0
0 | 0 | 0
0 | 0 | 0
0 | 0 | 0
0 | 0 | 0
0 | 0 | 0
0 | 0 | 0
0 | 0 | 0
0 | 0 | 0
0 | 0 | 0
0 | 0 | 0
0 | 0 | 0
0 | 0 | 0
0 | 0 | 0
0 | 0 | 0
0 | 0 | 0
0 | 0 | 0
0 | 0 | 0
0 | 0 | 0
0 | 0 | 0
0 | 0 | 0
0 | 0 | 0
0 | 0 | 0
0 | 0 | 0
0 | 0 | 0
0 | 0 | 0
0 | 0 | 0
0 | 0 | 0
0 | 0 | 0
0 | 0 | 0
0 | 0 | 0
0 | 0 | 0
0 | 0 | 0
0 | 0 | 0
0 | 0 | 0
0 | 0 | 0
0 | 0 | 0
0 | 0 | 0
0 | 0 | 0
0 | 0 | 0
0 | 0 | 0
0 | 0 | 0
0 | 0 | 0
0 | 0 | 0
0 | 0 | 0
0 | 0 | 0
0 | 0 | 0
0 | 0 | 0
0 | 0 | 0
0 | 0 | 0
0 | 0 | 0
0 | 0 | 0
0 | 0 | 0
0 | 0 | 0
0 | 0 | 0
0 | 0 | 0
0 | 0 | 0
0 | 0 | 0
0 | 0 | 0
0 | 0 | 0
0 | 0 | 0
0 | 0 | 0
0 | 0 | 0
0 | 0 | 0
0 | 0 | 0
0 | 0 | 0
0 | 0 | 0
0 | 0 | 0
0 | 0 | 0
0 | 0 | 0
0 | 0 | 0
0 | 0 | 0
0 | 0 | 0
0 | 0 | 0
0 | 0 | 0
0 | 0 | 0
0 | 0 | 0
0 | 0 | 0
0 | 0 | 0
0 | 0 | 0
0 | 0 | 0
0 | 0 | 0
0 | 0 | 0
0 | 0 | 0
0 | 0 | 0
0 | 0 | 0
0 | 0 | 0
0 | 0 | 0
0 | 0 | 0
0 | 0 | 0
0 | 0 | 0
0 | 0 | 0
0 | 0 | 0
0 | 0 | 0
0 | 0 | 0
0 | 0 | 0
0 | 0 | 0
0 | 0 | 0
0 | 0 | 0
0 | 0 | 0
0 | 0 | 0
0 | 0 | 0
0 | 0 | 0
0 | 0 | 0
0 | 0 | 0
0 | 0 | 0
0 | 0 | 0
0 | 0 | 0
0 | 0 | 0
0 | 0 | 0
0 | 0 | 0
0 | 0 | 0
0 | 0 | 0
0 | 0 | 0
0 | 0 | 0
0 | 0 | 0
0 | 0 | 0
0 | 0 | 0
0 | 0 | 0
0 | 0 | 0
0 | 0 | 0
0 | 0 | 0
0 | 0 | 0
0 | 0 | 0
0 | 0 | 0
0 | 0 | 0
0 | 0 | 0
0 | 0 | 0
0 | 0 | 0
0 | 0 | 0
0 | 0 | 0
0 | 0 | 0
0 | 0 | 0
0 | 0 | 0
0 | 0 | 0
0 | 0 | 0
0 | 0 | 0
0 | 0 | 0
0 | 0 | 0
0 | 0 | 0
0 | 0 | 0
0 | 0 | 0
0 | 0 | 0
0 | 0 | 0
0 | 0 | 0
0 | 0 | 0
0 | 0 | 0
0 | 0 | 0
0 | 0 | 0
0 | 0 | 0
0 | 0 | 0
0 | 0 | 0
0 | 0 | 0
0 | 0 | 0
0 | 0 | 0
0 | 0 | 0
0 | 0 | 0
0 | 0 | 0
0 | 0 | 0
0 | 0 | 0
0 | 0 | 0
0 | 0 | 0
0 | 0 | 0
0 | 0 | 0
0 | 0 | 0
0 | 0 | 0
0 | 0 | 0
0 | 0 | 0
0 | 0 | 0
0 | 0 | 0
0 | 0 | 0
0 | 0 | 0
0 | 0 | 0
0 | 0 | 0
0 | 0 | 0
0 | 0 | 0
0 | 0 | 0
0 | 0 | 0
0 | 0 | 0
0 | 0 | 0
0 | 0 | 0
0 | 0 | 0
0 | 0 | 0
0 | 0 | 0
0 | 0 | 0
0 | 0 | 0
0 | 0 | 0
0 | 0 | 0
0 | 0 | 0
0 | 0 | 0
0 | 0 | 0
0 | 0 | 0
0 | 0 | 0
0 | 0 | 0
0 | 0 | 0
0 | 0 | 0
0 | 0 | 0
0 | 0 | 0
0 | 0 | 0
0 | 0 | 0
0 | 0 | 0
0 | 0 | 0
0 | 0 | 0
0 | 0 | 0
0 | 0 | 0
0 | 0 | 0
0 | 0 | 0
0 | 0 | 0
0 | 0 | 0
0 | 0 | 0
0 | 0 | 0
0 | 0 | 0
0 | 0 | 0
0 | 0 | 0
0 | 0 | 0
0 | 0 | 0
0 | 0 | 0
0 | 0 | 0
0 | 0 | 0
0 | 0 | 0
0 | 0 | 0
0 | 0 | 0
0 | 0 | 0
0 | 0 | 0
0 | 0 | 0
0 | 0 | 0
0 | 0 | 0
0 | 0 | 0
0 | 0 | 0
0 | 0 | 0
0 | 0 | 0
0 | 0 | 0
0 | 0 | 0
0 | 0 | 0
0 | 0 | 0
0 | 0 | 0
0 | 0 | 0
0 | 0 | 0
0 | 0 | 0
0 | 0 | 0
0 | 0 | 0
0 | 0 | 0
0 | 0 | 0
0 | 0 | 0
0 | 0 | 0
0 | 0 | 0
0 | 0 | 0
0 | 0 | 0
0 | 0 | 0
0 | 0 | 0
0 | 0 | 0
0 | 0 | 0
0 | 0 | 0
0 | 0 | 0
0 | 0 | 0
0 | 0 | 0
0 | 0 | 0
0 | 0 | 0
0 | 0 | 0
0 | 0 | 0
0 | 0 | 0
0 | 0 | 0
0 | 0 | 0
0 | 0 | 0
0 | 0 | 0
0 | 0 | 0
0 | 0 | 0
0 | 0 | 0
0 | 0 | 0
0 | 0 | 0
0 | 0 | 0
0 | 0 | 0
0 | 0 | 0
0 | 0 | 0
0 | 0 | 0
0 | 0 | 0
0 | 0 | 0
0 | 0 | 0
0 | 0 | 0
0 | 0 | 0
0 | 0 | 0
0 | 0 | 0
0 | 0 | 0
0 | 0 | 0
0 | 0 | 0
0 | 0 | 0
0 | 0 | 0
0 | 0 | 0
0 | 0 | 0
0 | 0 | 0
0 | 0 | 0
0 | 0 | 0
0 | 0 | 0
0 | 0 | 0
0 | 0 | 0
0 | 0 | 0
0 | 0 | 0
0 | 0 | 0
0 | 0 | 0
0 | 0 | 0
0 | 0 | 0
0 | 0 | 0
0 | 0 | 0
0 | 0 | 0
0 | 0 | 0
0 | 0 | 0
0 | 0 | 0
0 | 0 | 0
0 | 0 | 0
0 | 0 | 0
0 | 0 | 0
0 | 0 | 0
0 | 0 | 0
0 | 0 | 0
0 | 0 | 0
0 | 0 | 0
0 | 0 | 0
0 | 0 | 0
0 | 0 | 0
0 | 0 | 0
0 | 0 | 0
0 | 0 | 0
0 | 0 | 0
0 | 0 | 0
0 | 0 | 0
0 | 0 | 0
0 | 0 | 0
0 | 0 | 0
0 | 0 | 0
0 | 0 | 0
0 | 0 | 0
0 | 0 | 0
0 | 0 | 0
0 | 0 | 0
0 | 0 | 0
0 | 0 | 0
0 | 0 | 0
0 | 0 | 0
0 | 0 | 0
0 | 0 | 0
0 | 0 | 0
0 | 0 | 0
0 | 0 | 0
0 | 0 | 0
0 | 0 | 0
0 | 0 | 0

## hidden (hidden)
Unnamed: 0
Volume de calda [L]
STATUS
Capacidade operacional [ha/h]
Tempo de missao [h]
Tempo util [h]
Tempo por voo [min]
Autonomia Projetada [h]
N° Voos
MTOW [kg]
Massa Estrutura [kg]
Combustível [kg]
Abastecimentos
Massa gerador
Potência gerador [W]
Combustível consumido [L]
Calda cons [L]
Distância percorrida [km]
Distância Pulverizando [km]
RTL ACUMULADO[m]
EOC [km/km]
EOC [h/h]
Tempo de manobra [h]
Tempo rtl_rtw [h]
V pulv [m/s]
V desloc [m/s]