## Sheet1
| Volume de calda [L] | STATUS | Capacidade operacional [ha/h] | Tempo de missao [h] | Tempo util [h] | Tempo por voo [min] | Autonomia Projetada [h] | N° Voos | MTOW [kg] | Massa Estrutura [kg] | Combustível [kg] | Abastecimentos | Massa gerador | Potência gerador [W] | Combustível consumido [L] | Calda cons [L] | Distância percorrida [km] | Distância Pulverizando [km] | RTL ACUMULADO[m] | EOC [km/km] | EOC [h/h] | Tempo de manobra [h] | Tempo rtl_rtw [h] | V pulv [m/s] | V desloc [m/s]
0 | 95 | CONCLUIDO | 10.7949 | 9.26 | 5.01 | 6.26 | 0.1 | 48 | 185.69 | 53.44 | 1 | 46 | 36.26 | 23136.14 | 65.36 | 587.54 | 44.17 | 13.89 | 15052.49 | 0.31 | 0.8 | 0.13 | 0.97 | 1 | 10
1 | 95 | CONCLUIDO | 11.5826 | 8.63 | 4.79 | 7.76 | 0.12 | 37 | 186.07 | 53.44 | 1.25 | 35 | 36.39 | 23182.76 | 61.72 | 587.37 | 37.36 | 13.89 | 11700.27 | 0.37 | 0.83 | 0.11 | 0.75 | 1 | 10
2 | 95 | CONCLUIDO | 12.2662 | 8.15 | 4.6 | 9.53 | 0.14 | 29 | 186.45 | 53.44 | 1.5 | 27 | 36.51 | 23229.42 | 58.61 | 587.48 | 31.58 | 13.89 | 8848.14 | 0.44 | 0.87 | 0.1 | 0.56 | 1 | 10
3 | 95 | CONCLUIDO | 12.6232 | 7.92 | 4.52 | 10.85 | 0.17 | 25 | 186.83 | 53.44 | 1.75 | 23 | 36.64 | 23276.13 | 56.79 | 587.28 | 29.02 | 13.89 | 7588.11 | 0.48 | 0.88 | 0.09 | 0.48 | 1 | 10
4 | 95 | CONCLUIDO | 13.0133 | 7.68 | 4.43 | 12.67 | 0.19 | 21 | 187.21 | 53.44 | 2 | 19 | 36.77 | 23322.88 | 55.05 | 587.39 | 26.22 | 13.89 | 6212.25 | 0.53 | 0.9 | 0.09 | 0.39 | 1 | 10
5 | 95 | CONCLUIDO | 13.3407 | 7.5 | 4.36 | 14.52 | 0.21 | 18 | 187.59 | 53.44 | 2.25 | 16 | 36.9 | 23369.68 | 53.11 | 587.3 | 24.16 | 13.89 | 5196.09 | 0.57 | 0.92 | 0.07 | 0.32 | 1 | 10
6 | 95 | CONCLUIDO | 13.3625 | 7.48 | 4.38 | 15.47 | 0.24 | 17 | 187.97 | 53.44 | 2.5 | 15 | 37.03 | 23416.52 | 52.91 | 587.43 | 24.74 | 13.89 | 5490.57 | 0.56 | 0.91 | 0.08 | 0.34 | 1 | 10
7 | 95 | CONCLUIDO | 13.5875 | 7.36 | 4.33 | 17.33 | 0.26 | 15 | 188.35 | 53.44 | 2.75 | 13 | 37.16 | 23463.4 | 51.64 | 587.36 | 23.17 | 13.89 | 4714.2 | 0.6 | 0.92 | 0.08 | 0.29 | 1 | 10
8 | 95 | CONCLUIDO | 13.8196 | 7.24 | 4.28 | 19.77 | 0.28 | 13 | 188.73 | 53.44 | 3 | 11 | 37.29 | 23510.33 | 49.98 | 587.36 | 21.56 | 13.89 | 3921.63 | 0.64 | 0.93 | 0.08 | 0.24 | 1 | 10
9 | 95 | CONCLUIDO | 13.9448 | 7.17 | 4.26 | 21.28 | 0.3 | 12 | 189.11 | 53.44 | 3.25 | 10 | 37.42 | 23557.3 | 48.85 | 587.31 | 20.66 | 13.89 | 3474.47 | 0.67 | 0.94 | 0.07 | 0.22 | 1 | 10
10 | 95 | CONCLUIDO | 14.0521 | 7.12 | 4.24 | 23.12 | 0.33 | 11 | 189.49 | 53.44 | 3.5 | 9 | 37.55 | 23604.32 | 47.7 | 587.35 | 20.14 | 13.89 | 3220.62 | 0.69 | 0.94 | 0.07 | 0.2 | 1 | 10
11 | 95 | CONCLUIDO | 14.2276 | 7.03 | 4.19 | 25.13 | 0.35 | 10 | 189.87 | 53.44 | 3.75 | 8 | 37.69 | 23651.38 | 46.4 | 587.32 | 18.45 | 13.89 | 2381.02 | 0.75 | 0.95 | 0.07 | 0.15 | 1 | 10
12 | 95 | CONCLUIDO | 14.1276 | 7.08 | 4.24 | 25.43 | 0.37 | 10 | 190.25 | 53.44 | 4 | 8 | 37.82 | 23698.48 | 45.91 | 587.35 | 20.16 | 13.89 | 3236.85 | 0.69 | 0.94 | 0.07 | 0.2 | 1 | 10
13 | 95 | CONCLUIDO | 14.2761 | 7 | 4.2 | 28.01 | 0.4 | 9 | 190.63 | 53.44 | 4.25 | 7 | 37.95 | 23745.63 | 44.96 | 587.28 | 19.06 | 13.89 | 2689.97 | 0.73 | 0.95 | 0.07 | 0.16 | 1 | 10
14 | 95 | CONCLUIDO | 14.3948 | 6.95 | 4.18 | 31.35 | 0.42 | 8 | 191.02 | 53.44 | 4.5 | 4 | 38.08 | 23792.83 | 43.16 | 587.28 | 18.29 | 13.89 | 2307.57 | 0.76 | 0.95 | 0.07 | 0.14 | 1 | 10
15 | 95 | CONCLUIDO | 14.404 | 6.94 | 4.18 | 31.32 | 0.44 | 8 | 191.4 | 53.44 | 4.75 | 4 | 38.22 | 23840.07 | 42.88 | 587.28 | 18.13 | 13.89 | 2232.39 | 0.77 | 0.96 | 0.07 | 0.14 | 1 | 10
16 | 95 | CONCLUIDO | 14.3902 | 6.95 | 4.18 | 31.37 | 0.46 | 8 | 191.78 | 53.44 | 5 | 1 | 38.35 | 23887.36 | 42.54 | 587.28 | 18.25 | 13.89 | 2291.58 | 0.76 | 0.95 | 0.07 | 0.14 | 1 | 10
17 | 95 | CONCLUIDO | 14.3793 | 6.95 | 4.19 | 31.41 | 0.48 | 8 | 192.17 | 53.44 | 5.25 | 1 | 38.48 | 23934.69 | 42.4 | 587.28 | 18.45 | 13.89 | 2388.22 | 0.75 | 0.95 | 0.07 | 0.15 | 1 | 10
18 | 95 | CONCLUIDO | 14.3741 | 6.96 | 4.19 | 31.43 | 0.51 | 8 | 192.55 | 53.44 | 5.5 | 0 | 38.62 | 23982.06 | 42.45 | 587.28 | 18.49 | 13.89 | 2410.43 | 0.75 | 0.95 | 0.07 | 0.15 | 1 | 10