## Sheet1
| Volume de calda [L] | STATUS | Capacidade operacional [ha/h] | Tempo de missao [h] | Tempo util [h] | Tempo por voo [min] | Autonomia Projetada [h] | N° Voos | MTOW [kg] | Massa Estrutura [kg] | Combustível [kg] | Abastecimentos | Massa gerador | Potência gerador [W] | Combustível consumido [L] | Calda cons [L] | Distância percorrida [km] | Distância Pulverizando [km] | RTL ACUMULADO[m] | EOC [km/km] | EOC [h/h] | Tempo de manobra [h] | Tempo rtl_rtw [h] | V pulv [m/s] | V desloc [m/s]
0 | 100 | CONCLUIDO | 10.5057 | 9.52 | 5.06 | 6.07 | 0.09 | 50 | 194.77 | 54.38 | 1 | 48 | 39.4 | 24256.19 | 68.29 | 587.35 | 45.88 | 13.89 | 15893.03 | 0.3 | 0.79 | 0.13 | 1.02 | 1 | 10
1 | 100 | CONCLUIDO | 11.3769 | 8.79 | 4.8 | 7.57 | 0.11 | 38 | 195.16 | 54.38 | 1.25 | 36 | 39.53 | 24303.87 | 64.03 | 587.48 | 37.62 | 13.89 | 11823.89 | 0.37 | 0.83 | 0.11 | 0.75 | 1 | 10
2 | 100 | CONCLUIDO | 11.9451 | 8.37 | 4.65 | 9 | 0.14 | 31 | 195.55 | 54.38 | 1.5 | 29 | 39.67 | 24351.61 | 61.39 | 587.41 | 33.05 | 13.89 | 9573.96 | 0.42 | 0.86 | 0.1 | 0.61 | 1 | 10
3 | 100 | CONCLUIDO | 12.3903 | 8.07 | 4.54 | 10.48 | 0.16 | 26 | 195.93 | 54.38 | 1.75 | 24 | 39.81 | 24399.39 | 59.29 | 587.33 | 29.72 | 13.89 | 7933.33 | 0.47 | 0.88 | 0.1 | 0.5 | 1 | 10
4 | 100 | CONCLUIDO | 12.7741 | 7.83 | 4.46 | 12.15 | 0.18 | 22 | 196.32 | 54.38 | 2 | 20 | 39.95 | 24447.22 | 57.41 | 587.58 | 26.87 | 13.89 | 6529.43 | 0.52 | 0.9 | 0.09 | 0.41 | 1 | 10
5 | 100 | CONCLUIDO | 13.1834 | 7.59 | 4.33 | 13.67 | 0.2 | 19 | 196.71 | 54.38 | 2.25 | 17 | 40.08 | 24495.09 | 54.85 | 587.34 | 22.81 | 13.89 | 4513.92 | 0.61 | 0.92 | 0.08 | 0.29 | 1 | 10
6 | 100 | CONCLUIDO | 13.2616 | 7.54 | 4.36 | 15.4 | 0.23 | 17 | 197.1 | 54.38 | 2.5 | 15 | 40.22 | 24543.01 | 54.87 | 587.38 | 24.23 | 13.89 | 5237.06 | 0.57 | 0.92 | 0.08 | 0.32 | 1 | 10
7 | 100 | CONCLUIDO | 13.4574 | 7.43 | 4.33 | 17.32 | 0.25 | 15 | 197.49 | 54.38 | 2.75 | 13 | 40.36 | 24590.98 | 53.56 | 587.31 | 23.11 | 13.89 | 4684.06 | 0.6 | 0.92 | 0.08 | 0.29 | 1 | 10
8 | 100 | CONCLUIDO | 13.5752 | 7.37 | 4.31 | 18.45 | 0.27 | 14 | 197.88 | 54.38 | 3 | 12 | 40.5 | 24639 | 52.49 | 587.28 | 22.39 | 13.89 | 4329.97 | 0.62 | 0.93 | 0.07 | 0.27 | 1 | 10
9 | 100 | CONCLUIDO | 13.6903 | 7.3 | 4.28 | 19.76 | 0.29 | 13 | 198.27 | 54.38 | 3.25 | 11 | 40.64 | 24687.06 | 51.57 | 587.3 | 21.53 | 13.89 | 3906.02 | 0.65 | 0.93 | 0.08 | 0.24 | 1 | 10
10 | 100 | CONCLUIDO | 13.7952 | 7.25 | 4.27 | 21.33 | 0.31 | 12 | 198.66 | 54.38 | 3.5 | 10 | 40.78 | 24735.17 | 50.61 | 587.28 | 21.06 | 13.89 | 3677.04 | 0.66 | 0.94 | 0.07 | 0.23 | 1 | 10
11 | 100 | CONCLUIDO | 13.9179 | 7.18 | 4.24 | 23.13 | 0.33 | 11 | 199.05 | 54.38 | 3.75 | 9 | 40.92 | 24783.33 | 49.41 | 587.28 | 20.24 | 13.89 | 3271.82 | 0.69 | 0.94 | 0.07 | 0.2 | 1 | 10
12 | 100 | CONCLUIDO | 14.0933 | 7.1 | 4.19 | 25.14 | 0.36 | 10 | 199.44 | 54.38 | 4 | 8 | 41.06 | 24831.54 | 47.98 | 587.31 | 18.7 | 13.89 | 2507.46 | 0.74 | 0.95 | 0.07 | 0.15 | 1 | 10
13 | 100 | CONCLUIDO | 14.1632 | 7.06 | 4.19 | 27.96 | 0.38 | 9 | 199.83 | 54.38 | 4.25 | 7 | 41.2 | 24879.79 | 47.19 | 587.28 | 18.81 | 13.89 | 2563.25 | 0.74 | 0.95 | 0.07 | 0.15 | 1 | 10
14 | 100 | CONCLUIDO | 14.1443 | 7.07 | 4.2 | 28.02 | 0.4 | 9 | 200.22 | 54.38 | 4.5 | 7 | 41.35 | 24928.09 | 46.71 | 587.33 | 19.13 | 13.89 | 2726.04 | 0.73 | 0.95 | 0.07 | 0.16 | 1 | 10
15 | 100 | CONCLUIDO | 14.2772 | 7 | 4.18 | 31.32 | 0.42 | 8 | 200.61 | 54.38 | 4.75 | 6 | 41.49 | 24976.45 | 45.18 | 587.28 | 18.25 | 13.89 | 2290.57 | 0.76 | 0.96 | 0.07 | 0.14 | 1 | 10
16 | 100 | CONCLUIDO | 14.2687 | 7.01 | 4.18 | 31.35 | 0.44 | 8 | 201.01 | 54.38 | 5 | 5 | 41.63 | 25024.84 | 44.48 | 587.28 | 18.36 | 13.89 | 2343.14 | 0.76 | 0.95 | 0.07 | 0.14 | 1 | 10
17 | 100 | CONCLUIDO | 14.2597 | 7.01 | 4.18 | 31.39 | 0.46 | 8 | 201.4 | 54.38 | 5.25 | 2 | 41.77 | 25073.29 | 43.53 | 587.28 | 18.38 | 13.89 | 2355.41 | 0.76 | 0.95 | 0.07 | 0.14 | 1 | 10
18 | 100 | CONCLUIDO | 14.3787 | 6.95 | 4.17 | 35.71 | 0.48 | 7 | 201.79 | 54.38 | 5.5 | 0 | 41.92 | 25121.79 | 43.12 | 587.38 | 17.75 | 13.89 | 2042.57 | 0.78 | 0.96 | 0.07 | 0.13 | 1 | 10