## Sheet1
| Volume de calda [L] | STATUS | Capacidade operacional [ha/h] | Tempo de missao [h] | Tempo util [h] | Tempo por voo [min] | Autonomia Projetada [h] | N° Voos | MTOW [kg] | Massa Estrutura [kg] | Combustível [kg] | Abastecimentos | Massa gerador | Potência gerador [W] | Combustível consumido [L] | Calda cons [L] | Distância percorrida [km] | Distância Pulverizando [km] | RTL ACUMULADO[m] | EOC [km/km] | EOC [h/h] | Tempo de manobra [h] | Tempo rtl_rtw [h] | V pulv [m/s] | V desloc [m/s]
0 | 95 | CONCLUIDO | 6.956 | 14.38 | 8.74 | 6.17 | 0.1 | 85 | 185.69 | 53.44 | 1 | 83 | 36.26 | 23136.14 | 116.78 | 586.16 | 77.81 | 21.51 | 26650.37 | 0.28 | 0.7 | 1.16 | 1.73 | 1 | 10
1 | 95 | CONCLUIDO | 7.6099 | 13.14 | 8.29 | 7.77 | 0.12 | 64 | 186.07 | 53.44 | 1.25 | 62 | 36.39 | 23182.76 | 110.06 | 586.11 | 63.83 | 21.51 | 19762.75 | 0.34 | 0.73 | 1.11 | 1.28 | 1 | 10
2 | 95 | CONCLUIDO | 8.0346 | 12.45 | 8.04 | 9.28 | 0.14 | 52 | 186.45 | 53.44 | 1.5 | 50 | 36.51 | 23229.42 | 106.12 | 586.13 | 56.02 | 21.51 | 15919.24 | 0.38 | 0.76 | 1.1 | 1.03 | 1 | 10
3 | 95 | CONCLUIDO | 8.3318 | 12 | 7.9 | 10.77 | 0.17 | 44 | 186.83 | 53.44 | 1.75 | 42 | 36.64 | 23276.13 | 103.65 | 586.21 | 51.57 | 21.51 | 13730.85 | 0.42 | 0.77 | 1.08 | 0.88 | 1 | 10
4 | 95 | CONCLUIDO | 8.5911 | 11.64 | 7.76 | 12.25 | 0.19 | 38 | 187.21 | 53.44 | 2 | 36 | 36.77 | 23322.88 | 101.14 | 586.16 | 47.05 | 21.51 | 11505.48 | 0.46 | 0.78 | 1.08 | 0.74 | 1 | 10
5 | 95 | CONCLUIDO | 8.7942 | 11.37 | 7.67 | 13.95 | 0.21 | 33 | 187.59 | 53.44 | 2.25 | 31 | 36.9 | 23369.68 | 99.34 | 586.19 | 44.68 | 21.51 | 10345.19 | 0.48 | 0.79 | 1.07 | 0.66 | 1 | 10
6 | 95 | CONCLUIDO | 8.9762 | 11.14 | 7.59 | 15.71 | 0.24 | 29 | 187.97 | 53.44 | 2.5 | 27 | 37.03 | 23416.52 | 97.6 | 586.2 | 42.19 | 21.51 | 9118.06 | 0.51 | 0.8 | 1.06 | 0.58 | 1 | 10
7 | 95 | CONCLUIDO | 9.1331 | 10.95 | 7.51 | 17.34 | 0.26 | 26 | 188.35 | 53.44 | 2.75 | 24 | 37.16 | 23463.4 | 95.88 | 586.18 | 39.66 | 21.51 | 7868.34 | 0.54 | 0.81 | 1.05 | 0.5 | 1 | 10
8 | 95 | CONCLUIDO | 9.2348 | 10.83 | 7.47 | 18.67 | 0.28 | 24 | 188.73 | 53.44 | 3 | 22 | 37.29 | 23510.33 | 94.87 | 586.09 | 38.01 | 21.51 | 7051.84 | 0.57 | 0.81 | 1.05 | 0.46 | 1 | 10
9 | 95 | CONCLUIDO | 9.3354 | 10.71 | 7.42 | 20.25 | 0.3 | 22 | 189.11 | 53.44 | 3.25 | 20 | 37.42 | 23557.3 | 93.63 | 586.17 | 36.87 | 21.51 | 6493.61 | 0.58 | 0.82 | 1.04 | 0.41 | 1 | 10
10 | 95 | CONCLUIDO | 9.4347 | 10.6 | 7.39 | 22.16 | 0.33 | 20 | 189.49 | 53.44 | 3.5 | 18 | 37.55 | 23604.32 | 92.38 | 586.13 | 35.68 | 21.51 | 5908.61 | 0.6 | 0.82 | 1.04 | 0.37 | 1 | 10
11 | 95 | CONCLUIDO | 9.4747 | 10.55 | 7.38 | 23.3 | 0.35 | 19 | 189.87 | 53.44 | 3.75 | 17 | 37.69 | 23651.38 | 91.72 | 586.13 | 35.52 | 21.51 | 5831.29 | 0.61 | 0.82 | 1.04 | 0.37 | 1 | 10
12 | 95 | CONCLUIDO | 9.5354 | 10.49 | 7.35 | 24.5 | 0.37 | 18 | 190.25 | 53.44 | 4 | 16 | 37.82 | 23698.48 | 90.32 | 586.16 | 34.54 | 21.51 | 5349.6 | 0.62 | 0.83 | 1.04 | 0.34 | 1 | 10
13 | 95 | CONCLUIDO | 9.5816 | 10.44 | 7.34 | 25.89 | 0.4 | 17 | 190.63 | 53.44 | 4.25 | 15 | 37.95 | 23745.63 | 89.81 | 586.08 | 34.16 | 21.51 | 5163.03 | 0.63 | 0.83 | 1.04 | 0.32 | 1 | 10
14 | 95 | CONCLUIDO | 9.6156 | 10.4 | 7.34 | 27.51 | 0.42 | 16 | 191.02 | 53.44 | 4.5 | 14 | 38.08 | 23792.83 | 88.73 | 586.11 | 34.22 | 21.51 | 5199.16 | 0.63 | 0.83 | 1.04 | 0.32 | 1 | 10
15 | 95 | CONCLUIDO | 9.6894 | 10.32 | 7.29 | 29.17 | 0.44 | 15 | 191.4 | 53.44 | 4.75 | 13 | 38.22 | 23840.07 | 87.46 | 586.08 | 33.01 | 21.51 | 4598.72 | 0.65 | 0.83 | 1.03 | 0.28 | 1 | 10
16 | 95 | CONCLUIDO | 9.7505 | 10.26 | 7.27 | 31.14 | 0.46 | 14 | 191.78 | 53.44 | 5 | 12 | 38.35 | 23887.36 | 86.78 | 586.12 | 31.99 | 21.51 | 4095.21 | 0.67 | 0.84 | 1.03 | 0.25 | 1 | 10
17 | 95 | CONCLUIDO | 9.7861 | 10.22 | 7.27 | 33.54 | 0.48 | 13 | 192.17 | 53.44 | 5.25 | 11 | 38.48 | 23934.69 | 86.01 | 586.16 | 32.01 | 21.51 | 4107.36 | 0.67 | 0.84 | 1.03 | 0.25 | 1 | 10
18 | 95 | CONCLUIDO | 9.8517 | 10.15 | 7.24 | 36.18 | 0.51 | 12 | 192.55 | 53.44 | 5.5 | 10 | 38.62 | 23982.06 | 84.59 | 586.08 | 31.05 | 21.51 | 3630.9 | 0.69 | 0.84 | 1.03 | 0.22 | 1 | 10
19 | 95 | CONCLUIDO | 9.8449 | 10.16 | 7.24 | 36.21 | 0.53 | 12 | 192.94 | 53.44 | 5.75 | 10 | 38.75 | 24029.48 | 84.76 | 586.19 | 31.31 | 21.51 | 3765.36 | 0.69 | 0.84 | 1.03 | 0.23 | 1 | 10
20 | 95 | CONCLUIDO | 9.9113 | 10.09 | 7.21 | 39.33 | 0.55 | 11 | 193.32 | 53.44 | 6 | 9 | 38.89 | 24076.95 | 83.25 | 586.09 | 30.39 | 21.51 | 3307.52 | 0.71 | 0.84 | 1.02 | 0.2 | 1 | 10
21 | 95 | CONCLUIDO | 9.9105 | 10.09 | 7.21 | 39.34 | 0.57 | 11 | 193.71 | 53.44 | 6.25 | 9 | 39.02 | 24124.47 | 83.07 | 586.08 | 30.45 | 21.51 | 3337.08 | 0.71 | 0.84 | 1.02 | 0.2 | 1 | 10
22 | 95 | CONCLUIDO | 9.9731 | 10.03 | 7.19 | 43.12 | 0.59 | 10 | 194.09 | 53.44 | 6.5 | 8 | 39.16 | 24172.03 | 81.12 | 586.12 | 29.45 | 21.51 | 2842.15 | 0.73 | 0.85 | 1.03 | 0.17 | 1 | 10
23 | 95 | CONCLUIDO | 9.9731 | 10.03 | 7.19 | 43.12 | 0.62 | 10 | 194.48 | 53.44 | 6.75 | 8 | 39.29 | 24219.63 | 80.98 | 586.08 | 29.49 | 21.51 | 2862.71 | 0.73 | 0.85 | 1.02 | 0.17 | 1 | 10
24 | 95 | CONCLUIDO | 9.9637 | 10.04 | 7.2 | 43.17 | 0.64 | 10 | 194.86 | 53.44 | 7 | 8 | 39.43 | 24267.28 | 80.51 | 586.09 | 29.7 | 21.51 | 2966.78 | 0.72 | 0.85 | 1.03 | 0.18 | 1 | 10
25 | 95 | CONCLUIDO | 10.0237 | 9.98 | 7.17 | 47.82 | 0.66 | 9 | 195.25 | 53.44 | 7.25 | 7 | 39.57 | 24314.98 | 78.85 | 586.08 | 29.17 | 21.51 | 2708.77 | 0.74 | 0.85 | 1.02 | 0.16 | 1 | 10
26 | 95 | CONCLUIDO | 10.0234 | 9.98 | 7.17 | 47.82 | 0.68 | 9 | 195.64 | 53.44 | 7.5 | 6 | 39.7 | 24362.73 | 77.49 | 586.08 | 29 | 21.51 | 2620.92 | 0.74 | 0.85 | 1.03 | 0.16 | 1 | 10
27 | 95 | CONCLUIDO | 10.0217 | 9.98 | 7.17 | 47.83 | 0.7 | 9 | 196.03 | 53.44 | 7.75 | 6 | 39.84 | 24410.52 | 76.89 | 586.08 | 29.18 | 21.51 | 2714.42 | 0.74 | 0.85 | 1.02 | 0.16 | 1 | 10
28 | 95 | CONCLUIDO | 10.0699 | 9.93 | 7.16 | 53.73 | 0.72 | 8 | 196.41 | 53.44 | 8 | 5 | 39.98 | 24458.36 | 76.26 | 586.14 | 28.71 | 21.51 | 2484.26 | 0.75 | 0.85 | 1.03 | 0.15 | 1 | 10
29 | 95 | CONCLUIDO | 10.0874 | 9.91 | 7.15 | 53.6 | 0.74 | 8 | 196.8 | 53.44 | 8.25 | 5 | 40.12 | 24506.24 | 75.66 | 586.08 | 28.29 | 21.51 | 2270.71 | 0.76 | 0.85 | 1.02 | 0.14 | 1 | 10
30 | 95 | CONCLUIDO | 10.0795 | 9.92 | 7.15 | 53.66 | 0.77 | 8 | 197.19 | 53.44 | 8.5 | 4 | 40.26 | 24554.18 | 75.42 | 586.08 | 28.57 | 21.51 | 2412.42 | 0.75 | 0.85 | 1.02 | 0.14 | 1 | 10
31 | 95 | CONCLUIDO | 10.0804 | 9.92 | 7.15 | 53.65 | 0.79 | 8 | 197.58 | 53.44 | 8.75 | 3 | 40.39 | 24602.15 | 74.9 | 586.08 | 28.46 | 21.51 | 2357.25 | 0.76 | 0.85 | 1.02 | 0.14 | 1 | 10
32 | 95 | CONCLUIDO | 10.0725 | 9.93 | 7.16 | 53.71 | 0.81 | 8 | 197.97 | 53.44 | 9 | 0 | 40.53 | 24650.18 | 74.38 | 586.08 | 28.54 | 21.51 | 2397.06 | 0.75 | 0.85 | 1.03 | 0.15 | 1 | 10