## Sheet1
| Volume de calda [L] | STATUS | Capacidade operacional [ha/h] | Tempo de missao [h] | Tempo util [h] | Tempo por voo [min] | Autonomia Projetada [h] | N° Voos | MTOW [kg] | Massa Estrutura [kg] | Combustível [kg] | Abastecimentos | Massa gerador | Potência gerador [W] | Combustível consumido [L] | Calda cons [L] | Distância percorrida [km] | Distância Pulverizando [km] | RTL ACUMULADO[m] | EOC [km/km] | EOC [h/h] | Tempo de manobra [h] | Tempo rtl_rtw [h] | V pulv [m/s] | V desloc [m/s]
0 | 135 | CONCLUIDO | 5.5667 | 17.96 | 9.35 | 4.92 | 0.07 | 114 | 263.32 | 59.89 | 1 | 112 | 67.43 | 32710.1 | 156.99 | 586.17 | 97.09 | 21.51 | 36142.67 | 0.22 | 0.65 | 1.19 | 2.33 | 1 | 10
1 | 135 | CONCLUIDO | 6.2966 | 15.88 | 8.73 | 6.16 | 0.08 | 85 | 263.79 | 59.89 | 1.25 | 83 | 67.65 | 32767.75 | 146.17 | 586.21 | 77.57 | 21.51 | 26530.21 | 0.28 | 0.7 | 1.15 | 1.72 | 1 | 10
2 | 135 | CONCLUIDO | 6.821 | 14.66 | 8.37 | 7.39 | 0.1 | 68 | 264.25 | 59.89 | 1.5 | 66 | 67.87 | 32825.49 | 139.68 | 586.21 | 66.29 | 21.51 | 20974.84 | 0.32 | 0.73 | 1.12 | 1.36 | 1 | 10
3 | 135 | CONCLUIDO | 7.2062 | 13.88 | 8.14 | 8.57 | 0.12 | 57 | 264.72 | 59.89 | 1.75 | 55 | 68.09 | 32883.31 | 135.5 | 586.14 | 59.4 | 21.51 | 17581.28 | 0.36 | 0.75 | 1.1 | 1.13 | 1 | 10
4 | 135 | CONCLUIDO | 7.5113 | 13.31 | 7.98 | 9.78 | 0.13 | 49 | 265.19 | 59.89 | 2 | 47 | 68.31 | 32941.21 | 132.44 | 586.22 | 54.48 | 21.51 | 15163.22 | 0.39 | 0.76 | 1.08 | 0.97 | 1 | 10
5 | 135 | CONCLUIDO | 7.7596 | 12.89 | 7.86 | 10.97 | 0.15 | 43 | 265.66 | 59.89 | 2.25 | 41 | 68.53 | 32999.19 | 129.98 | 586.23 | 50.57 | 21.51 | 13236 | 0.43 | 0.77 | 1.07 | 0.85 | 1 | 10
6 | 135 | CONCLUIDO | 7.971 | 12.55 | 7.77 | 12.27 | 0.17 | 38 | 266.13 | 59.89 | 2.5 | 36 | 68.75 | 33057.26 | 128.15 | 586.18 | 47.82 | 21.51 | 11887.61 | 0.45 | 0.78 | 1.07 | 0.76 | 1 | 10
7 | 135 | CONCLUIDO | 8.1775 | 12.23 | 7.66 | 13.51 | 0.18 | 34 | 266.6 | 59.89 | 2.75 | 32 | 68.97 | 33115.41 | 125.79 | 586.1 | 44.26 | 21.51 | 10126.24 | 0.49 | 0.79 | 1.06 | 0.65 | 1 | 10
8 | 135 | CONCLUIDO | 8.3216 | 12.02 | 7.6 | 14.7 | 0.2 | 31 | 267.08 | 59.89 | 3 | 29 | 69.19 | 33173.65 | 124.41 | 586.12 | 42.3 | 21.51 | 9163.74 | 0.51 | 0.8 | 1.06 | 0.58 | 1 | 10
9 | 135 | CONCLUIDO | 8.4006 | 11.9 | 7.58 | 15.69 | 0.22 | 29 | 267.55 | 59.89 | 3.25 | 27 | 69.41 | 33231.97 | 123.84 | 586.13 | 41.94 | 21.51 | 8993.96 | 0.51 | 0.8 | 1.06 | 0.57 | 1 | 10
10 | 135 | CONCLUIDO | 8.5631 | 11.68 | 7.51 | 17.33 | 0.23 | 26 | 268.02 | 59.89 | 3.5 | 24 | 69.64 | 33290.38 | 122.08 | 586.19 | 39.54 | 21.51 | 7806.61 | 0.54 | 0.81 | 1.05 | 0.5 | 1 | 10
11 | 135 | CONCLUIDO | 8.6042 | 11.62 | 7.51 | 18.01 | 0.25 | 25 | 268.5 | 59.89 | 3.75 | 23 | 69.86 | 33348.87 | 121.79 | 586.25 | 39.44 | 21.51 | 7762.24 | 0.55 | 0.81 | 1.05 | 0.49 | 1 | 10
12 | 135 | CONCLUIDO | 8.7266 | 11.46 | 7.44 | 19.42 | 0.26 | 23 | 268.97 | 59.89 | 4 | 21 | 70.09 | 33407.45 | 120.38 | 586.12 | 37.46 | 21.51 | 6784.03 | 0.57 | 0.82 | 1.05 | 0.43 | 1 | 10
13 | 135 | CONCLUIDO | 8.7751 | 11.4 | 7.43 | 20.27 | 0.28 | 22 | 269.45 | 59.89 | 4.25 | 20 | 70.31 | 33466.11 | 119.64 | 586.14 | 37.19 | 21.51 | 6651.64 | 0.58 | 0.82 | 1.04 | 0.42 | 1 | 10
14 | 135 | CONCLUIDO | 8.8871 | 11.25 | 7.39 | 22.16 | 0.3 | 20 | 269.92 | 59.89 | 4.5 | 18 | 70.54 | 33524.86 | 118.6 | 586.09 | 35.68 | 21.51 | 5909.7 | 0.6 | 0.82 | 1.04 | 0.38 | 1 | 10
15 | 135 | CONCLUIDO | 8.9437 | 11.18 | 7.37 | 23.27 | 0.31 | 19 | 270.4 | 59.89 | 4.75 | 17 | 70.76 | 33583.7 | 117.97 | 586.08 | 35.14 | 21.51 | 5640.88 | 0.61 | 0.83 | 1.04 | 0.36 | 1 | 10
16 | 135 | CONCLUIDO | 9.0023 | 11.11 | 7.35 | 24.48 | 0.33 | 18 | 270.88 | 59.89 | 5 | 16 | 70.99 | 33642.62 | 117.29 | 586.1 | 34.36 | 21.51 | 5257.9 | 0.63 | 0.83 | 1.04 | 0.33 | 1 | 10
17 | 135 | CONCLUIDO | 9.0546 | 11.04 | 7.33 | 25.88 | 0.34 | 17 | 271.36 | 59.89 | 5.25 | 15 | 71.22 | 33701.64 | 116.17 | 586.13 | 34.03 | 21.51 | 5099.66 | 0.63 | 0.83 | 1.04 | 0.32 | 1 | 10
18 | 135 | CONCLUIDO | 9.052 | 11.05 | 7.33 | 25.89 | 0.36 | 17 | 271.84 | 59.89 | 5.5 | 15 | 71.45 | 33760.74 | 116.2 | 586.15 | 34.19 | 21.51 | 5176.57 | 0.63 | 0.83 | 1.04 | 0.32 | 1 | 10
19 | 135 | CONCLUIDO | 9.1082 | 10.98 | 7.32 | 27.44 | 0.38 | 16 | 272.32 | 59.89 | 5.75 | 14 | 71.68 | 33820.05 | 115.31 | 586.08 | 33.6 | 21.51 | 4888.89 | 0.64 | 0.83 | 1.04 | 0.31 | 1 | 10
20 | 135 | CONCLUIDO | 9.1673 | 10.91 | 7.3 | 29.19 | 0.39 | 15 | 272.8 | 59.89 | 6 | 13 | 71.91 | 33879.33 | 114.89 | 586.11 | 32.77 | 21.51 | 4479.68 | 0.66 | 0.83 | 1.04 | 0.28 | 1 | 10
21 | 135 | CONCLUIDO | 9.2355 | 10.83 | 7.27 | 31.14 | 0.41 | 14 | 273.28 | 59.89 | 6.25 | 12 | 72.14 | 33938.7 | 113.51 | 586.16 | 32.08 | 21.51 | 4136.55 | 0.67 | 0.84 | 1.03 | 0.26 | 1 | 10
22 | 135 | CONCLUIDO | 9.231 | 10.83 | 7.27 | 31.17 | 0.42 | 14 | 273.76 | 59.89 | 6.5 | 12 | 72.37 | 33998.16 | 113.33 | 586.11 | 32.11 | 21.51 | 4151.59 | 0.67 | 0.84 | 1.03 | 0.26 | 1 | 10
23 | 135 | CONCLUIDO | 9.2961 | 10.76 | 7.25 | 33.45 | 0.44 | 13 | 274.24 | 59.89 | 6.75 | 11 | 72.61 | 34057.71 | 112.59 | 586.11 | 31.48 | 21.51 | 3843.43 | 0.68 | 0.84 | 1.03 | 0.24 | 1 | 10
24 | 135 | CONCLUIDO | 9.2872 | 10.77 | 7.26 | 33.49 | 0.45 | 13 | 274.73 | 59.89 | 7 | 11 | 72.84 | 34117.35 | 112.46 | 586.09 | 31.6 | 21.51 | 3901.11 | 0.68 | 0.84 | 1.03 | 0.25 | 1 | 10
25 | 135 | CONCLUIDO | 9.3511 | 10.69 | 7.23 | 36.17 | 0.47 | 12 | 275.21 | 59.89 | 7.25 | 10 | 73.08 | 34177.09 | 111.34 | 586.12 | 31.09 | 21.51 | 3651.08 | 0.69 | 0.84 | 1.03 | 0.22 | 1 | 10
26 | 135 | CONCLUIDO | 9.3553 | 10.69 | 7.23 | 36.15 | 0.48 | 12 | 275.7 | 59.89 | 7.5 | 10 | 73.31 | 34236.91 | 111.41 | 586.12 | 30.81 | 21.51 | 3512.77 | 0.7 | 0.84 | 1.03 | 0.22 | 1 | 10
27 | 135 | CONCLUIDO | 9.3504 | 10.69 | 7.24 | 36.17 | 0.5 | 12 | 276.18 | 59.89 | 7.75 | 10 | 73.55 | 34296.82 | 111.03 | 586.15 | 31 | 21.51 | 3609.69 | 0.69 | 0.84 | 1.03 | 0.22 | 1 | 10
28 | 135 | CONCLUIDO | 9.4123 | 10.62 | 7.22 | 39.36 | 0.51 | 11 | 276.67 | 59.89 | 8 | 9 | 73.78 | 34356.83 | 110.23 | 586.09 | 30.5 | 21.51 | 3364.59 | 0.71 | 0.84 | 1.02 | 0.2 | 1 | 10
29 | 135 | CONCLUIDO | 9.4196 | 10.62 | 7.21 | 39.31 | 0.53 | 11 | 277.16 | 59.89 | 8.25 | 9 | 74.02 | 34416.93 | 110.08 | 586.09 | 30.1 | 21.51 | 3160.73 | 0.71 | 0.84 | 1.03 | 0.2 | 1 | 10
30 | 135 | CONCLUIDO | 9.4137 | 10.62 | 7.21 | 39.35 | 0.55 | 11 | 277.65 | 59.89 | 8.5 | 9 | 74.26 | 34477.13 | 109.23 | 586.15 | 30.44 | 21.51 | 3330.59 | 0.71 | 0.84 | 1.02 | 0.2 | 1 | 10
31 | 135 | CONCLUIDO | 9.4854 | 10.54 | 7.18 | 43.1 | 0.56 | 10 | 278.13 | 59.89 | 8.75 | 8 | 74.5 | 34537.41 | 108.14 | 586.11 | 29.47 | 21.51 | 2855.42 | 0.73 | 0.85 | 1.02 | 0.17 | 1 | 10
32 | 135 | CONCLUIDO | 9.4822 | 10.55 | 7.19 | 43.12 | 0.58 | 10 | 278.62 | 59.89 | 9 | 8 | 74.74 | 34597.8 | 108.17 | 586.08 | 29.59 | 21.51 | 2913.23 | 0.73 | 0.85 | 1.02 | 0.18 | 1 | 10
33 | 135 | CONCLUIDO | 9.4807 | 10.55 | 7.19 | 43.13 | 0.59 | 10 | 279.11 | 59.89 | 9.25 | 8 | 74.98 | 34658.27 | 108.02 | 586.14 | 29.59 | 21.51 | 2915.5 | 0.73 | 0.85 | 1.02 | 0.18 | 1 | 10
34 | 135 | CONCLUIDO | 9.4829 | 10.55 | 7.19 | 43.12 | 0.6 | 10 | 279.61 | 59.89 | 9.5 | 8 | 75.22 | 34718.84 | 106.95 | 586.08 | 29.63 | 21.51 | 2932.85 | 0.73 | 0.85 | 1.02 | 0.18 | 1 | 10
35 | 135 | CONCLUIDO | 9.5339 | 10.49 | 7.18 | 47.87 | 0.62 | 9 | 280.1 | 59.89 | 9.75 | 7 | 75.46 | 34779.51 | 106.62 | 586.12 | 29.47 | 21.51 | 2859.9 | 0.73 | 0.85 | 1.02 | 0.17 | 1 | 10
36 | 135 | CONCLUIDO | 9.545 | 10.48 | 7.17 | 47.79 | 0.63 | 9 | 280.59 | 59.89 | 10 | 7 | 75.7 | 34840.27 | 106.36 | 586.14 | 29.06 | 21.51 | 2655.44 | 0.74 | 0.85 | 1.02 | 0.16 | 1 | 10
37 | 135 | CONCLUIDO | 9.5448 | 10.48 | 7.17 | 47.79 | 0.65 | 9 | 281.08 | 59.89 | 10.25 | 7 | 75.95 | 34901.13 | 104.98 | 586.08 | 29 | 21.51 | 2622.13 | 0.74 | 0.85 | 1.02 | 0.16 | 1 | 10
38 | 135 | CONCLUIDO | 9.5405 | 10.48 | 7.17 | 47.82 | 0.66 | 9 | 281.58 | 59.89 | 10.5 | 7 | 76.19 | 34962.08 | 104.61 | 586.09 | 29.17 | 21.51 | 2709.66 | 0.74 | 0.85 | 1.02 | 0.16 | 1 | 10
39 | 135 | CONCLUIDO | 9.6054 | 10.41 | 7.15 | 53.65 | 0.68 | 8 | 282.07 | 59.89 | 10.75 | 6 | 76.44 | 35023.13 | 103.92 | 586.1 | 28.59 | 21.51 | 2421.19 | 0.75 | 0.85 | 1.02 | 0.14 | 1 | 10
40 | 135 | CONCLUIDO | 9.6141 | 10.4 | 7.14 | 53.58 | 0.69 | 8 | 282.57 | 59.89 | 11 | 6 | 76.68 | 35084.28 | 103.54 | 586.08 | 28.17 | 21.51 | 2214.22 | 0.76 | 0.85 | 1.02 | 0.13 | 1 | 10
41 | 135 | CONCLUIDO | 9.6061 | 10.41 | 7.15 | 53.64 | 0.71 | 8 | 283.06 | 59.89 | 11.25 | 6 | 76.93 | 35145.53 | 103.62 | 586.08 | 28.49 | 21.51 | 2371.08 | 0.76 | 0.85 | 1.02 | 0.14 | 1 | 10
42 | 135 | CONCLUIDO | 9.6113 | 10.4 | 7.15 | 53.6 | 0.72 | 8 | 283.56 | 59.89 | 11.5 | 6 | 77.18 | 35206.88 | 102.99 | 586.1 | 28.44 | 21.51 | 2346.07 | 0.76 | 0.85 | 1.02 | 0.14 | 1 | 10
43 | 135 | CONCLUIDO | 9.61 | 10.41 | 7.15 | 53.61 | 0.74 | 8 | 284.06 | 59.89 | 11.75 | 6 | 77.42 | 35268.32 | 102.35 | 586.08 | 28.3 | 21.51 | 2279.14 | 0.76 | 0.85 | 1.02 | 0.14 | 1 | 10
44 | 135 | CONCLUIDO | 9.6049 | 10.41 | 7.15 | 53.65 | 0.75 | 8 | 284.56 | 59.89 | 12 | 6 | 77.67 | 35329.87 | 101.67 | 586.1 | 28.51 | 21.51 | 2385.38 | 0.75 | 0.85 | 1.02 | 0.14 | 1 | 10
45 | 135 | CONCLUIDO | 9.6727 | 10.34 | 7.13 | 61.13 | 0.77 | 7 | 285.06 | 59.89 | 12.25 | 5 | 77.92 | 35391.51 | 100.97 | 586.08 | 27.88 | 21.51 | 2071.74 | 0.77 | 0.85 | 1.02 | 0.12 | 1 | 10
46 | 135 | CONCLUIDO | 9.673 | 10.34 | 7.13 | 61.12 | 0.78 | 7 | 285.56 | 59.89 | 12.5 | 5 | 78.17 | 35453.26 | 100.87 | 586.09 | 27.71 | 21.51 | 1987.98 | 0.78 | 0.85 | 1.02 | 0.12 | 1 | 10
47 | 135 | CONCLUIDO | 9.6772 | 10.33 | 7.13 | 61.09 | 0.79 | 7 | 286.06 | 59.89 | 12.75 | 5 | 78.42 | 35515.1 | 100.51 | 586.08 | 27.68 | 21.51 | 1970.97 | 0.78 | 0.85 | 1.02 | 0.12 | 1 | 10
48 | 135 | CONCLUIDO | 9.6681 | 10.34 | 7.14 | 61.17 | 0.81 | 7 | 286.56 | 59.89 | 13 | 5 | 78.68 | 35577.18 | 100.23 | 586.1 | 27.84 | 21.51 | 2054.62 | 0.77 | 0.85 | 1.02 | 0.12 | 1 | 10
49 | 135 | CONCLUIDO | 9.6709 | 10.34 | 7.13 | 61.14 | 0.82 | 7 | 287.07 | 59.89 | 13.25 | 5 | 78.93 | 35639.23 | 98.84 | 586.08 | 28.03 | 21.51 | 2146.7 | 0.77 | 0.85 | 1.02 | 0.12 | 1 | 10
50 | 135 | CONCLUIDO | 9.6748 | 10.34 | 7.13 | 61.11 | 0.84 | 7 | 287.57 | 59.89 | 13.5 | 5 | 79.18 | 35701.38 | 98.45 | 586.09 | 27.76 | 21.51 | 2014.32 | 0.77 | 0.85 | 1.02 | 0.12 | 1 | 10
51 | 135 | CONCLUIDO | 9.6709 | 10.34 | 7.13 | 61.14 | 0.85 | 7 | 288.08 | 59.89 | 13.75 | 5 | 79.44 | 35763.64 | 97.65 | 586.12 | 27.93 | 21.51 | 2096.18 | 0.77 | 0.85 | 1.02 | 0.12 | 1 | 10
52 | 135 | CONCLUIDO | 9.7416 | 10.27 | 7.11 | 71.09 | 0.86 | 6 | 288.58 | 59.89 | 14 | 4 | 79.69 | 35826 | 97.05 | 586.1 | 27.13 | 21.51 | 1700.79 | 0.79 | 0.86 | 1.02 | 0.1 | 1 | 10
53 | 135 | CONCLUIDO | 9.7416 | 10.27 | 7.11 | 71.09 | 0.88 | 6 | 289.09 | 59.89 | 14.25 | 4 | 79.95 | 35888.47 | 96.8 | 586.08 | 27.07 | 21.51 | 1675.3 | 0.79 | 0.86 | 1.02 | 0.1 | 1 | 10
54 | 135 | CONCLUIDO | 9.7347 | 10.27 | 7.12 | 71.16 | 0.89 | 6 | 289.6 | 59.89 | 14.5 | 3 | 80.21 | 35951.04 | 96.69 | 586.08 | 27.36 | 21.51 | 1815.98 | 0.79 | 0.85 | 1.02 | 0.1 | 1 | 10
55 | 135 | CONCLUIDO | 9.7403 | 10.27 | 7.11 | 71.1 | 0.91 | 6 | 290.1 | 59.89 | 14.75 | 3 | 80.47 | 36013.72 | 96.15 | 586.08 | 27.23 | 21.51 | 1752.86 | 0.79 | 0.86 | 1.02 | 0.1 | 1 | 10
56 | 135 | CONCLUIDO | 9.7469 | 10.26 | 7.1 | 71.03 | 0.92 | 6 | 290.61 | 59.89 | 15 | 2 | 80.73 | 36076.5 | 95.98 | 586.08 | 26.9 | 21.51 | 1588.66 | 0.8 | 0.86 | 1.02 | 0.09 | 1 | 10
57 | 135 | CONCLUIDO | 9.7482 | 10.26 | 7.1 | 71.02 | 0.93 | 6 | 291.12 | 59.89 | 15.25 | 2 | 80.99 | 36139.39 | 96.01 | 586.12 | 26.83 | 21.51 | 1550.81 | 0.8 | 0.86 | 1.02 | 0.09 | 1 | 10
58 | 135 | CONCLUIDO | 9.7437 | 10.26 | 7.11 | 71.07 | 0.95 | 6 | 291.63 | 59.89 | 15.5 | 2 | 81.25 | 36202.38 | 95.62 | 586.08 | 26.99 | 21.51 | 1633.35 | 0.8 | 0.86 | 1.02 | 0.1 | 1 | 10
59 | 135 | CONCLUIDO | 9.7395 | 10.27 | 7.11 | 71.11 | 0.96 | 6 | 292.15 | 59.89 | 15.75 | 1 | 81.51 | 36265.48 | 95.33 | 586.08 | 27.1 | 21.51 | 1686.34 | 0.79 | 0.86 | 1.02 | 0.1 | 1 | 10
60 | 135 | CONCLUIDO | 9.7371 | 10.27 | 7.11 | 71.14 | 0.97 | 6 | 292.66 | 59.89 | 16 | 0 | 81.77 | 36328.69 | 95.4 | 586.11 | 27.07 | 21.51 | 1673.29 | 0.79 | 0.85 | 1.02 | 0.1 | 1 | 10