## Sheet1
| Volume de calda [L] | STATUS | Capacidade operacional [ha/h] | Tempo de missao [h] | Tempo util [h] | Tempo por voo [min] | Autonomia Projetada [h] | N° Voos | MTOW [kg] | Massa Estrutura [kg] | Combustível [kg] | Abastecimentos | Massa gerador | Potência gerador [W] | Combustível consumido [L] | Calda cons [L] | Distância percorrida [km] | Distância Pulverizando [km] | RTL ACUMULADO[m] | EOC [km/km] | EOC [h/h] | Tempo de manobra [h] | Tempo rtl_rtw [h] | V pulv [m/s] | V desloc [m/s]
0 | 145 | CONCLUIDO | 5.2546 | 19.03 | 9.51 | 4.68 | 0.06 | 122 | 285.18 | 61.2 | 1 | 120 | 77.98 | 35406.83 | 168.03 | 586.4 | 102.25 | 21.51 | 38682.68 | 0.21 | 0.64 | 1.2 | 2.49 | 1 | 10
1 | 145 | CONCLUIDO | 5.9755 | 16.74 | 8.88 | 5.86 | 0.08 | 91 | 285.68 | 61.2 | 1.25 | 89 | 78.24 | 35468.6 | 156.59 | 586.41 | 82.05 | 21.51 | 28736.12 | 0.26 | 0.68 | 1.17 | 1.87 | 1 | 10
2 | 145 | CONCLUIDO | 6.5446 | 15.28 | 8.45 | 7.04 | 0.09 | 72 | 286.19 | 61.2 | 1.5 | 70 | 78.49 | 35530.47 | 148.56 | 586.47 | 68.81 | 21.51 | 22214.68 | 0.31 | 0.72 | 1.13 | 1.44 | 1 | 10
3 | 145 | CONCLUIDO | 6.9485 | 14.39 | 8.21 | 8.21 | 0.11 | 60 | 286.69 | 61.2 | 1.75 | 58 | 78.74 | 35592.57 | 143.91 | 586.3 | 61.62 | 21.51 | 18677.81 | 0.35 | 0.74 | 1.1 | 1.2 | 1 | 10
4 | 145 | CONCLUIDO | 7.2436 | 13.81 | 8.05 | 9.29 | 0.12 | 52 | 287.19 | 61.2 | 2 | 50 | 78.99 | 35654.65 | 140.84 | 586.15 | 56.45 | 21.51 | 16134.84 | 0.38 | 0.76 | 1.1 | 1.04 | 1 | 10
5 | 145 | CONCLUIDO | 7.5237 | 13.29 | 7.92 | 10.56 | 0.14 | 45 | 287.7 | 61.2 | 2.25 | 43 | 79.25 | 35716.83 | 138.09 | 586.24 | 52.25 | 21.51 | 14069.39 | 0.41 | 0.77 | 1.08 | 0.9 | 1 | 10
6 | 145 | CONCLUIDO | 7.7529 | 12.9 | 7.79 | 11.69 | 0.15 | 40 | 288.2 | 61.2 | 2.5 | 38 | 79.5 | 35779.11 | 135.56 | 586.18 | 48.35 | 21.51 | 12140.65 | 0.44 | 0.78 | 1.08 | 0.78 | 1 | 10
7 | 145 | CONCLUIDO | 7.937 | 12.6 | 7.71 | 12.85 | 0.17 | 36 | 288.71 | 61.2 | 2.75 | 34 | 79.76 | 35841.5 | 133.87 | 586.11 | 45.72 | 21.51 | 10845.58 | 0.47 | 0.79 | 1.07 | 0.7 | 1 | 10
8 | 145 | CONCLUIDO | 8.069 | 12.39 | 7.67 | 13.94 | 0.18 | 33 | 289.21 | 61.2 | 3 | 31 | 80.02 | 35903.99 | 132.55 | 586.16 | 44.49 | 21.51 | 10249.72 | 0.48 | 0.79 | 1.06 | 0.65 | 1 | 10
9 | 145 | CONCLUIDO | 8.2254 | 12.16 | 7.59 | 15.18 | 0.2 | 30 | 289.72 | 61.2 | 3.25 | 28 | 80.27 | 35966.59 | 130.97 | 586.23 | 41.94 | 21.51 | 8986.23 | 0.51 | 0.8 | 1.06 | 0.58 | 1 | 10
10 | 145 | CONCLUIDO | 8.325 | 12.01 | 7.55 | 16.19 | 0.21 | 28 | 290.23 | 61.2 | 3.5 | 26 | 80.53 | 36029.29 | 130.01 | 586.1 | 41.08 | 21.51 | 8567.78 | 0.52 | 0.81 | 1.05 | 0.54 | 1 | 10
11 | 145 | CONCLUIDO | 8.437 | 11.85 | 7.5 | 17.31 | 0.23 | 26 | 290.74 | 61.2 | 3.75 | 24 | 80.79 | 36092.1 | 128.79 | 586.21 | 39.43 | 21.51 | 7754.21 | 0.55 | 0.81 | 1.05 | 0.49 | 1 | 10
12 | 145 | CONCLUIDO | 8.5381 | 11.71 | 7.47 | 18.67 | 0.24 | 24 | 291.25 | 61.2 | 4 | 22 | 81.05 | 36155.02 | 127.84 | 586.09 | 38.07 | 21.51 | 7082.87 | 0.57 | 0.81 | 1.05 | 0.46 | 1 | 10
13 | 145 | CONCLUIDO | 8.5923 | 11.64 | 7.45 | 19.43 | 0.26 | 23 | 291.76 | 61.2 | 4.25 | 21 | 81.31 | 36218.04 | 127.25 | 586.13 | 37.43 | 21.51 | 6768.96 | 0.57 | 0.82 | 1.05 | 0.44 | 1 | 10
14 | 145 | CONCLUIDO | 8.6435 | 11.57 | 7.43 | 20.28 | 0.27 | 22 | 292.27 | 61.2 | 4.5 | 20 | 81.57 | 36281.16 | 126.53 | 586.1 | 37.25 | 21.51 | 6682.78 | 0.58 | 0.82 | 1.04 | 0.42 | 1 | 10
15 | 145 | CONCLUIDO | 8.7638 | 11.41 | 7.38 | 22.15 | 0.29 | 20 | 292.79 | 61.2 | 4.75 | 18 | 81.84 | 36344.4 | 125.29 | 586.08 | 35.66 | 21.51 | 5896.02 | 0.6 | 0.82 | 1.04 | 0.37 | 1 | 10
16 | 145 | CONCLUIDO | 8.8253 | 11.33 | 7.36 | 23.24 | 0.3 | 19 | 293.3 | 61.2 | 5 | 17 | 82.1 | 36407.75 | 124.55 | 586.17 | 34.81 | 21.51 | 5480.56 | 0.62 | 0.83 | 1.04 | 0.35 | 1 | 10
17 | 145 | CONCLUIDO | 8.8738 | 11.27 | 7.35 | 24.5 | 0.32 | 18 | 293.81 | 61.2 | 5.25 | 16 | 82.36 | 36471.2 | 124.1 | 586.17 | 34.74 | 21.51 | 5448.27 | 0.62 | 0.83 | 1.03 | 0.34 | 1 | 10
18 | 145 | CONCLUIDO | 8.9392 | 11.19 | 7.32 | 25.84 | 0.33 | 17 | 294.33 | 61.2 | 5.5 | 15 | 82.63 | 36534.76 | 122.84 | 586.1 | 33.69 | 21.51 | 4928.55 | 0.64 | 0.83 | 1.04 | 0.31 | 1 | 10
19 | 145 | CONCLUIDO | 8.9264 | 11.2 | 7.34 | 25.9 | 0.35 | 17 | 294.84 | 61.2 | 5.75 | 15 | 82.9 | 36598.44 | 123.22 | 586.11 | 34.15 | 21.51 | 5159.29 | 0.63 | 0.83 | 1.04 | 0.33 | 1 | 10
20 | 145 | CONCLUIDO | 8.9903 | 11.12 | 7.31 | 27.42 | 0.36 | 16 | 295.36 | 61.2 | 6 | 14 | 83.16 | 36662.22 | 122.2 | 586.11 | 33.3 | 21.51 | 4735.7 | 0.65 | 0.83 | 1.04 | 0.3 | 1 | 10
21 | 145 | CONCLUIDO | 9.0312 | 11.07 | 7.32 | 29.26 | 0.38 | 15 | 295.88 | 61.2 | 6.25 | 13 | 83.43 | 36726.12 | 122 | 586.19 | 33.57 | 21.51 | 4876.48 | 0.64 | 0.83 | 1.03 | 0.3 | 1 | 10
22 | 145 | CONCLUIDO | 9.0603 | 11.04 | 7.28 | 29.12 | 0.39 | 15 | 296.4 | 61.2 | 6.5 | 13 | 83.7 | 36790.13 | 121.22 | 586.08 | 32.58 | 21.51 | 4382.01 | 0.66 | 0.84 | 1.03 | 0.27 | 1 | 10
23 | 145 | CONCLUIDO | 9.1128 | 10.97 | 7.27 | 31.16 | 0.4 | 14 | 296.92 | 61.2 | 6.75 | 12 | 83.97 | 36854.25 | 120.38 | 586.17 | 32.17 | 21.51 | 4182.54 | 0.67 | 0.84 | 1.03 | 0.26 | 1 | 10
24 | 145 | CONCLUIDO | 9.1114 | 10.98 | 7.27 | 31.16 | 0.42 | 14 | 297.44 | 61.2 | 7 | 12 | 84.24 | 36918.48 | 120.17 | 586.13 | 32.21 | 21.51 | 4201.14 | 0.67 | 0.84 | 1.03 | 0.26 | 1 | 10
25 | 145 | CONCLUIDO | 9.1626 | 10.91 | 7.26 | 33.53 | 0.43 | 13 | 297.96 | 61.2 | 7.25 | 11 | 84.51 | 36982.83 | 119.79 | 586.09 | 31.9 | 21.51 | 4054.53 | 0.67 | 0.84 | 1.03 | 0.25 | 1 | 10
26 | 145 | CONCLUIDO | 9.1668 | 10.91 | 7.26 | 33.5 | 0.45 | 13 | 298.48 | 61.2 | 7.5 | 11 | 84.79 | 37047.29 | 119.37 | 586.11 | 31.78 | 21.51 | 3991.98 | 0.68 | 0.84 | 1.03 | 0.25 | 1 | 10
27 | 145 | CONCLUIDO | 9.2372 | 10.83 | 7.23 | 36.15 | 0.46 | 12 | 299.01 | 61.2 | 7.75 | 10 | 85.06 | 37111.87 | 118.37 | 586.12 | 30.87 | 21.51 | 3541.88 | 0.7 | 0.84 | 1.03 | 0.22 | 1 | 10
28 | 145 | CONCLUIDO | 9.2336 | 10.83 | 7.23 | 36.17 | 0.48 | 12 | 299.53 | 61.2 | 8 | 10 | 85.33 | 37176.68 | 118.41 | 586.08 | 30.95 | 21.51 | 3582.98 | 0.7 | 0.84 | 1.03 | 0.22 | 1 | 10
29 | 145 | CONCLUIDO | 9.2329 | 10.83 | 7.24 | 36.17 | 0.49 | 12 | 300.06 | 61.2 | 8.25 | 10 | 85.61 | 37241.49 | 117.93 | 586.09 | 31.04 | 21.51 | 3626.82 | 0.69 | 0.84 | 1.03 | 0.22 | 1 | 10
30 | 145 | CONCLUIDO | 9.3016 | 10.75 | 7.21 | 39.32 | 0.5 | 11 | 300.59 | 61.2 | 8.5 | 9 | 85.89 | 37306.42 | 117.13 | 586.08 | 30.43 | 21.51 | 3328.53 | 0.71 | 0.84 | 1.02 | 0.2 | 1 | 10
31 | 145 | CONCLUIDO | 9.3033 | 10.75 | 7.21 | 39.31 | 0.52 | 11 | 301.11 | 61.2 | 8.75 | 9 | 86.16 | 37371.47 | 117.33 | 586.1 | 30.14 | 21.51 | 3182.67 | 0.71 | 0.84 | 1.03 | 0.2 | 1 | 10
32 | 145 | CONCLUIDO | 9.298 | 10.76 | 7.21 | 39.34 | 0.53 | 11 | 301.64 | 61.2 | 9 | 9 | 86.44 | 37436.63 | 116.42 | 586.09 | 30.52 | 21.51 | 3371.23 | 0.7 | 0.84 | 1.02 | 0.2 | 1 | 10
33 | 145 | CONCLUIDO | 9.3709 | 10.67 | 7.18 | 43.1 | 0.55 | 10 | 302.17 | 61.2 | 9.25 | 8 | 86.72 | 37501.91 | 115.29 | 586.11 | 29.39 | 21.51 | 2814.11 | 0.73 | 0.85 | 1.02 | 0.17 | 1 | 10
34 | 145 | CONCLUIDO | 9.364 | 10.68 | 7.19 | 43.15 | 0.56 | 10 | 302.7 | 61.2 | 9.5 | 8 | 87 | 37567.32 | 115.38 | 586.12 | 29.7 | 21.51 | 2968.99 | 0.72 | 0.85 | 1.02 | 0.18 | 1 | 10
35 | 145 | CONCLUIDO | 9.3638 | 10.68 | 7.19 | 43.15 | 0.57 | 10 | 303.23 | 61.2 | 9.75 | 8 | 87.28 | 37632.84 | 115.36 | 586.13 | 29.73 | 21.51 | 2980.91 | 0.72 | 0.85 | 1.02 | 0.18 | 1 | 10
36 | 145 | CONCLUIDO | 9.3655 | 10.68 | 7.19 | 43.14 | 0.59 | 10 | 303.76 | 61.2 | 10 | 8 | 87.57 | 37698.48 | 114.98 | 586.17 | 29.66 | 21.51 | 2948.83 | 0.73 | 0.85 | 1.02 | 0.18 | 1 | 10
37 | 145 | CONCLUIDO | 9.4298 | 10.6 | 7.17 | 47.8 | 0.6 | 9 | 304.3 | 61.2 | 10.25 | 7 | 87.85 | 37764.25 | 113.54 | 586.09 | 29.16 | 21.51 | 2701.78 | 0.74 | 0.85 | 1.02 | 0.16 | 1 | 10
38 | 145 | CONCLUIDO | 9.4236 | 10.61 | 7.18 | 47.85 | 0.61 | 9 | 304.83 | 61.2 | 10.5 | 7 | 88.13 | 37830.13 | 113.8 | 586.12 | 29.22 | 21.51 | 2733.04 | 0.74 | 0.85 | 1.02 | 0.17 | 1 | 10
39 | 145 | CONCLUIDO | 9.4305 | 10.6 | 7.17 | 47.8 | 0.63 | 9 | 305.37 | 61.2 | 10.75 | 7 | 88.42 | 37896.14 | 113.28 | 586.09 | 29.13 | 21.51 | 2689.54 | 0.74 | 0.85 | 1.02 | 0.16 | 1 | 10
40 | 145 | CONCLUIDO | 9.4307 | 10.6 | 7.17 | 47.8 | 0.64 | 9 | 305.9 | 61.2 | 11 | 7 | 88.7 | 37962.28 | 112.27 | 586.09 | 29.03 | 21.51 | 2636.25 | 0.74 | 0.85 | 1.02 | 0.16 | 1 | 10
41 | 145 | CONCLUIDO | 9.4295 | 10.6 | 7.17 | 47.81 | 0.65 | 9 | 306.44 | 61.2 | 11.25 | 7 | 88.99 | 38028.53 | 111.76 | 586.11 | 29.1 | 21.51 | 2674.48 | 0.74 | 0.85 | 1.02 | 0.16 | 1 | 10
42 | 145 | CONCLUIDO | 9.4904 | 10.54 | 7.16 | 53.67 | 0.67 | 8 | 306.98 | 61.2 | 11.5 | 6 | 89.28 | 38094.91 | 111.36 | 586.11 | 28.74 | 21.51 | 2497.5 | 0.75 | 0.85 | 1.02 | 0.14 | 1 | 10
43 | 145 | CONCLUIDO | 9.5062 | 10.52 | 7.14 | 53.54 | 0.68 | 8 | 307.52 | 61.2 | 11.75 | 6 | 89.57 | 38161.42 | 110.98 | 586.12 | 28.04 | 21.51 | 2146.91 | 0.77 | 0.85 | 1.02 | 0.13 | 1 | 10
44 | 145 | CONCLUIDO | 9.4974 | 10.53 | 7.15 | 53.62 | 0.69 | 8 | 308.06 | 61.2 | 12 | 6 | 89.86 | 38228.06 | 110.98 | 586.08 | 28.5 | 21.51 | 2376.66 | 0.75 | 0.85 | 1.02 | 0.14 | 1 | 10
45 | 145 | CONCLUIDO | 9.4979 | 10.53 | 7.15 | 53.61 | 0.71 | 8 | 308.6 | 61.2 | 12.25 | 6 | 90.15 | 38294.82 | 110.61 | 586.12 | 28.39 | 21.51 | 2324.76 | 0.76 | 0.85 | 1.02 | 0.14 | 1 | 10
46 | 145 | CONCLUIDO | 9.4892 | 10.54 | 7.16 | 53.69 | 0.72 | 8 | 309.14 | 61.2 | 12.5 | 6 | 90.44 | 38361.7 | 110.32 | 586.08 | 28.7 | 21.51 | 2477.85 | 0.75 | 0.85 | 1.02 | 0.15 | 1 | 10
47 | 145 | CONCLUIDO | 9.4937 | 10.53 | 7.15 | 53.65 | 0.73 | 8 | 309.68 | 61.2 | 12.75 | 6 | 90.74 | 38428.72 | 109.31 | 586.09 | 28.38 | 21.51 | 2320.28 | 0.76 | 0.85 | 1.02 | 0.14 | 1 | 10
48 | 145 | CONCLUIDO | 9.5635 | 10.46 | 7.13 | 61.11 | 0.75 | 7 | 310.23 | 61.2 | 13 | 5 | 91.03 | 38495.87 | 108.63 | 586.08 | 27.77 | 21.51 | 2016.07 | 0.77 | 0.85 | 1.02 | 0.12 | 1 | 10
49 | 145 | CONCLUIDO | 9.5534 | 10.47 | 7.14 | 61.21 | 0.76 | 7 | 310.77 | 61.2 | 13.25 | 5 | 91.33 | 38563.14 | 108.58 | 586.08 | 28.06 | 21.51 | 2163.49 | 0.77 | 0.85 | 1.02 | 0.13 | 1 | 10
50 | 145 | CONCLUIDO | 9.5661 | 10.45 | 7.13 | 61.09 | 0.77 | 7 | 311.32 | 61.2 | 13.5 | 5 | 91.62 | 38630.55 | 108.08 | 586.09 | 27.72 | 21.51 | 1992.74 | 0.78 | 0.85 | 1.02 | 0.12 | 1 | 10
51 | 145 | CONCLUIDO | 9.5653 | 10.45 | 7.13 | 61.1 | 0.79 | 7 | 311.87 | 61.2 | 13.75 | 5 | 91.92 | 38698.21 | 108.05 | 586.14 | 27.74 | 21.51 | 2004.53 | 0.78 | 0.85 | 1.02 | 0.12 | 1 | 10
52 | 145 | CONCLUIDO | 9.563 | 10.46 | 7.13 | 61.12 | 0.8 | 7 | 312.42 | 61.2 | 14 | 5 | 92.22 | 38765.89 | 107.77 | 586.08 | 27.79 | 21.51 | 2026.7 | 0.77 | 0.85 | 1.02 | 0.12 | 1 | 10
53 | 145 | CONCLUIDO | 9.5574 | 10.46 | 7.14 | 61.17 | 0.81 | 7 | 312.97 | 61.2 | 14.25 | 5 | 92.52 | 38833.69 | 106.49 | 586.08 | 27.99 | 21.51 | 2128.35 | 0.77 | 0.85 | 1.02 | 0.13 | 1 | 10
54 | 145 | CONCLUIDO | 9.563 | 10.46 | 7.13 | 61.12 | 0.82 | 7 | 313.52 | 61.2 | 14.5 | 5 | 92.82 | 38901.63 | 106.24 | 586.08 | 27.88 | 21.51 | 2071.16 | 0.77 | 0.85 | 1.02 | 0.12 | 1 | 10
55 | 145 | CONCLUIDO | 9.56 | 10.46 | 7.13 | 61.15 | 0.84 | 7 | 314.07 | 61.2 | 14.75 | 5 | 93.12 | 38969.71 | 105.79 | 586.08 | 27.94 | 21.51 | 2103.82 | 0.77 | 0.85 | 1.02 | 0.12 | 1 | 10
56 | 145 | CONCLUIDO | 9.6295 | 10.38 | 7.11 | 71.12 | 0.85 | 6 | 314.62 | 61.2 | 15 | 4 | 93.43 | 39037.92 | 104.62 | 586.1 | 27.26 | 21.51 | 1765.67 | 0.79 | 0.86 | 1.02 | 0.1 | 1 | 10
57 | 145 | CONCLUIDO | 9.6244 | 10.39 | 7.12 | 71.18 | 0.86 | 6 | 315.18 | 61.2 | 15.25 | 4 | 93.73 | 39106.27 | 104.89 | 586.16 | 27.34 | 21.51 | 1808.97 | 0.79 | 0.85 | 1.02 | 0.11 | 1 | 10
58 | 145 | CONCLUIDO | 9.6298 | 10.38 | 7.11 | 71.12 | 0.87 | 6 | 315.73 | 61.2 | 15.5 | 4 | 94.03 | 39174.75 | 104.52 | 586.18 | 27.14 | 21.51 | 1708.8 | 0.79 | 0.86 | 1.02 | 0.1 | 1 | 10
59 | 145 | CONCLUIDO | 9.6285 | 10.39 | 7.11 | 71.13 | 0.89 | 6 | 316.29 | 61.2 | 15.75 | 4 | 94.34 | 39243.37 | 104.42 | 586.12 | 27.31 | 21.51 | 1795.29 | 0.79 | 0.86 | 1.02 | 0.1 | 1 | 10
60 | 145 | CONCLUIDO | 9.6357 | 10.38 | 7.11 | 71.06 | 0.9 | 6 | 316.85 | 61.2 | 16 | 4 | 94.65 | 39312.13 | 103.98 | 586.08 | 26.98 | 21.51 | 1627.54 | 0.8 | 0.86 | 1.02 | 0.09 | 1 | 10
61 | 145 | CONCLUIDO | 9.6355 | 10.38 | 7.11 | 71.06 | 0.91 | 6 | 317.41 | 61.2 | 16.25 | 4 | 94.96 | 39381.03 | 103.64 | 586.09 | 26.94 | 21.51 | 1607.71 | 0.8 | 0.86 | 1.02 | 0.09 | 1 | 10
62 | 145 | CONCLUIDO | 9.6313 | 10.38 | 7.11 | 71.1 | 0.92 | 6 | 317.97 | 61.2 | 16.5 | 3 | 95.27 | 39450.07 | 103.29 | 586.08 | 27.11 | 21.51 | 1693.58 | 0.79 | 0.86 | 1.02 | 0.1 | 1 | 10
63 | 145 | CONCLUIDO | 9.6262 | 10.39 | 7.12 | 71.16 | 0.94 | 6 | 318.53 | 61.2 | 16.75 | 3 | 95.58 | 39519.26 | 102.54 | 586.1 | 27.37 | 21.51 | 1820.96 | 0.79 | 0.85 | 1.02 | 0.1 | 1 | 10
64 | 145 | CONCLUIDO | 9.6326 | 10.38 | 7.11 | 71.09 | 0.95 | 6 | 319.09 | 61.2 | 17 | 3 | 95.89 | 39588.58 | 102.12 | 586.16 | 27.12 | 21.51 | 1697.34 | 0.79 | 0.86 | 1.02 | 0.1 | 1 | 10
65 | 145 | CONCLUIDO | 9.6282 | 10.39 | 7.11 | 71.14 | 0.96 | 6 | 319.65 | 61.2 | 17.25 | 3 | 96.2 | 39658.05 | 101.77 | 586.08 | 27.2 | 21.51 | 1739.31 | 0.79 | 0.85 | 1.02 | 0.1 | 1 | 10
66 | 145 | CONCLUIDO | 9.63 | 10.38 | 7.11 | 71.12 | 0.97 | 6 | 320.22 | 61.2 | 17.5 | 2 | 96.52 | 39727.66 | 101.54 | 586.08 | 27.19 | 21.51 | 1732.35 | 0.79 | 0.86 | 1.02 | 0.1 | 1 | 10
67 | 145 | CONCLUIDO | 9.627 | 10.39 | 7.12 | 71.15 | 0.99 | 6 | 320.78 | 61.2 | 17.75 | 2 | 96.83 | 39797.41 | 101.71 | 586.08 | 27.22 | 21.51 | 1746.25 | 0.79 | 0.85 | 1.02 | 0.1 | 1 | 10
68 | 145 | CONCLUIDO | 9.6262 | 10.39 | 7.12 | 71.16 | 1 | 6 | 321.35 | 61.2 | 18 | 2 | 97.15 | 39867.32 | 101.49 | 586.08 | 27.25 | 21.51 | 1763.56 | 0.79 | 0.85 | 1.02 | 0.1 | 1 | 10
69 | 145 | CONCLUIDO | 9.6228 | 10.39 | 7.12 | 71.19 | 1.01 | 6 | 321.92 | 61.2 | 18.25 | 1 | 97.47 | 39937.36 | 101.43 | 586.08 | 27.38 | 21.51 | 1827.37 | 0.79 | 0.85 | 1.02 | 0.11 | 1 | 10
70 | 145 | CONCLUIDO | 9.6221 | 10.39 | 7.12 | 71.2 | 1.02 | 6 | 322.49 | 61.2 | 18.5 | 1 | 97.79 | 40007.56 | 101.3 | 586.08 | 27.43 | 21.51 | 1855.12 | 0.78 | 0.85 | 1.02 | 0.11 | 1 | 10
71 | 145 | CONCLUIDO | 9.6187 | 10.4 | 7.12 | 71.24 | 1.03 | 6 | 323.06 | 61.2 | 18.75 | 0 | 98.11 | 40077.9 | 101.27 | 586.08 | 27.45 | 21.51 | 1861.71 | 0.78 | 0.85 | 1.02 | 0.11 | 1 | 10