## Sheet1
| Volume de calda [L] | STATUS | Capacidade operacional [ha/h] | Tempo de missao [h] | Tempo util [h] | Tempo por voo [min] | Autonomia Projetada [h] | N° Voos | MTOW [kg] | Massa Estrutura [kg] | Combustível [kg] | Abastecimentos | Massa gerador | Potência gerador [W] | Combustível consumido [L] | Calda cons [L] | Distância percorrida [km] | Distância Pulverizando [km] | RTL ACUMULADO[m] | EOC [km/km] | EOC [h/h] | Tempo de manobra [h] | Tempo rtl_rtw [h] | V pulv [m/s] | V desloc [m/s]
0 | 25 | CONCLUIDO | 10.1112 | 9.89 | 7.65 | 14.34 | 0.28 | 32 | 61.76 | 28.92 | 1 | 27 | 6.84 | 7851.41 | 42.36 | 586.15 | 43.81 | 21.51 | 9913.23 | 0.49 | 0.8 | 1.07 | 0.64 | 1 | 10
1 | 25 | CONCLUIDO | 10.3134 | 9.7 | 7.54 | 17.4 | 0.35 | 26 | 62.05 | 28.92 | 1.25 | 8 | 6.88 | 7887.12 | 39.95 | 586.12 | 40.05 | 21.51 | 8062.91 | 0.54 | 0.81 | 1.07 | 0.53 | 1 | 10
2 | 25 | CONCLUIDO | 10.3585 | 9.65 | 7.51 | 18.03 | 0.42 | 25 | 62.34 | 28.92 | 1.5 | 0 | 6.92 | 7922.85 | 39.7 | 586.18 | 38.52 | 21.51 | 7304.53 | 0.56 | 0.81 | 1.08 | 0.5 | 1 | 10