## Sheet1
| Volume de calda [L] | STATUS | Capacidade operacional [ha/h] | Tempo de missao [h] | Tempo util [h] | Tempo por voo [min] | Autonomia Projetada [h] | N° Voos | MTOW [kg] | Massa Estrutura [kg] | Combustível [kg] | Abastecimentos | Massa gerador | Potência gerador [W] | Combustível consumido [L] | Calda cons [L] | Distância percorrida [km] | Distância Pulverizando [km] | RTL ACUMULADO[m] | EOC [km/km] | EOC [h/h] | Tempo de manobra [h] | Tempo rtl_rtw [h] | V pulv [m/s] | V desloc [m/s]
0 | 45 | CONCLUIDO | 9.0694 | 11.03 | 8.01 | 9.61 | 0.18 | 50 | 98.71 | 39.72 | 1 | 48 | 12.99 | 12407.75 | 67.86 | 586.2 | 54.92 | 21.51 | 15376.71 | 0.39 | 0.76 | 1.1 | 1 | 1 | 10
1 | 45 | CONCLUIDO | 9.4944 | 10.53 | 7.76 | 12.26 | 0.22 | 38 | 99.02 | 39.72 | 1.25 | 36 | 13.05 | 12446.14 | 64.38 | 586.27 | 47.71 | 21.51 | 11830.64 | 0.45 | 0.78 | 1.06 | 0.75 | 1 | 10
2 | 45 | CONCLUIDO | 9.7595 | 10.25 | 7.62 | 14.75 | 0.27 | 31 | 99.33 | 39.72 | 1.5 | 29 | 13.11 | 12484.55 | 61.81 | 586.2 | 42.88 | 21.51 | 9453.59 | 0.5 | 0.8 | 1.06 | 0.61 | 1 | 10
3 | 45 | CONCLUIDO | 9.9715 | 10.03 | 7.51 | 17.32 | 0.31 | 26 | 99.64 | 39.72 | 1.75 | 24 | 13.18 | 12522.99 | 59.38 | 586.16 | 39.46 | 21.51 | 7769.02 | 0.55 | 0.81 | 1.05 | 0.49 | 1 | 10
4 | 45 | CONCLUIDO | 10.1297 | 9.87 | 7.43 | 20.27 | 0.35 | 22 | 99.95 | 39.72 | 2 | 20 | 13.24 | 12561.45 | 57.54 | 586.08 | 37.12 | 21.51 | 6619.99 | 0.58 | 0.82 | 1.04 | 0.42 | 1 | 10
5 | 45 | CONCLUIDO | 10.2479 | 9.76 | 7.38 | 23.3 | 0.39 | 19 | 100.27 | 39.72 | 2.25 | 17 | 13.3 | 12599.94 | 55.34 | 586.09 | 35.61 | 21.51 | 5879.13 | 0.6 | 0.82 | 1.04 | 0.37 | 1 | 10
6 | 45 | CONCLUIDO | 10.3457 | 9.67 | 7.33 | 25.86 | 0.44 | 17 | 100.58 | 39.72 | 2.5 | 13 | 13.36 | 12638.45 | 53.59 | 586.16 | 33.89 | 21.51 | 5030.4 | 0.63 | 0.83 | 1.04 | 0.32 | 1 | 10
7 | 45 | CONCLUIDO | 10.4001 | 9.62 | 7.32 | 29.28 | 0.48 | 15 | 100.89 | 39.72 | 2.75 | 7 | 13.42 | 12676.98 | 51.92 | 586.18 | 33.45 | 21.51 | 4818.7 | 0.64 | 0.83 | 1.04 | 0.31 | 1 | 10
8 | 45 | CONCLUIDO | 10.4121 | 9.6 | 7.31 | 29.23 | 0.52 | 15 | 101.2 | 39.72 | 3 | 5 | 13.49 | 12715.54 | 51.61 | 586.08 | 33.01 | 21.51 | 4598.21 | 0.65 | 0.83 | 1.04 | 0.3 | 1 | 10
9 | 45 | CONCLUIDO | 10.4067 | 9.61 | 7.31 | 29.25 | 0.56 | 15 | 101.52 | 39.72 | 3.25 | 0 | 13.55 | 12754.13 | 51.18 | 586.19 | 33.03 | 21.51 | 4610.31 | 0.65 | 0.83 | 1.05 | 0.3 | 1 | 10