## Sheet1
| Volume de calda [L] | STATUS | Capacidade operacional [ha/h] | Tempo de missao [h] | Tempo util [h] | Tempo por voo [min] | Autonomia Projetada [h] | N° Voos | MTOW [kg] | Massa Estrutura [kg] | Combustível [kg] | Abastecimentos | Massa gerador | Potência gerador [W] | Combustível consumido [L] | Calda cons [L] | Distância percorrida [km] | Distância Pulverizando [km] | RTL ACUMULADO[m] | EOC [km/km] | EOC [h/h] | Tempo de manobra [h] | Tempo rtl_rtw [h] | V pulv [m/s] | V desloc [m/s]
0 | 65 | CONCLUIDO | 12.6338 | 7.92 | 4.75 | 7.92 | 0.13 | 36 | 133.21 | 46.47 | 1 | 34 | 20.75 | 16663.42 | 48.61 | 571.78 | 36.29 | 13.88 | 11168.51 | 0.38 | 0.84 | 0.11 | 0.71 | 1 | 10
1 | 65 | CONCLUIDO | 13.2895 | 7.52 | 4.58 | 9.82 | 0.17 | 28 | 133.55 | 46.47 | 1.25 | 26 | 20.83 | 16704.7 | 45.76 | 571.8 | 30.94 | 13.88 | 8535.19 | 0.45 | 0.87 | 0.1 | 0.54 | 1 | 10
2 | 65 | CONCLUIDO | 13.8185 | 7.24 | 4.46 | 12.16 | 0.2 | 22 | 133.88 | 46.47 | 1.5 | 20 | 20.91 | 16746.01 | 43.42 | 571.64 | 26.98 | 13.88 | 6583.43 | 0.51 | 0.89 | 0.09 | 0.42 | 1 | 10
3 | 65 | CONCLUIDO | 14.2456 | 7.02 | 4.35 | 14.5 | 0.23 | 18 | 134.22 | 46.47 | 1.75 | 16 | 21 | 16787.35 | 41.2 | 571.66 | 23.85 | 13.88 | 5041.59 | 0.58 | 0.92 | 0.07 | 0.31 | 1 | 10
4 | 65 | CONCLUIDO | 14.3369 | 6.98 | 4.36 | 16.35 | 0.26 | 16 | 134.55 | 46.47 | 2 | 14 | 21.09 | 16828.84 | 40.24 | 571.68 | 24 | 13.88 | 5125.7 | 0.58 | 0.91 | 0.08 | 0.32 | 1 | 10
5 | 65 | CONCLUIDO | 14.5519 | 6.87 | 4.31 | 18.47 | 0.29 | 14 | 134.89 | 46.47 | 2.25 | 12 | 21.17 | 16870.25 | 38.57 | 571.76 | 22.53 | 13.88 | 4397.81 | 0.62 | 0.93 | 0.07 | 0.27 | 1 | 10
6 | 65 | CONCLUIDO | 14.7741 | 6.77 | 4.26 | 21.31 | 0.33 | 12 | 135.22 | 46.47 | 2.5 | 10 | 21.26 | 16911.68 | 36.65 | 571.69 | 20.91 | 13.88 | 3598.17 | 0.66 | 0.94 | 0.07 | 0.22 | 1 | 10
7 | 65 | CONCLUIDO | 14.8834 | 6.72 | 4.24 | 23.12 | 0.36 | 11 | 135.56 | 46.47 | 2.75 | 6 | 21.34 | 16953.14 | 35.13 | 571.66 | 20.01 | 13.88 | 3153.83 | 0.69 | 0.94 | 0.08 | 0.2 | 1 | 10
8 | 65 | CONCLUIDO | 15.02 | 6.66 | 4.21 | 25.23 | 0.39 | 10 | 135.9 | 46.47 | 3 | 0 | 21.43 | 16994.64 | 34.64 | 571.64 | 18.6 | 13.88 | 2454.4 | 0.75 | 0.95 | 0.08 | 0.17 | 1 | 10