## Sheet1
| Volume de calda [L] | STATUS | Capacidade operacional [ha/h] | Tempo de missao [h] | Tempo util [h] | Tempo por voo [min] | Autonomia Projetada [h] | N° Voos | MTOW [kg] | Massa Estrutura [kg] | Combustível [kg] | Abastecimentos | Massa gerador | Potência gerador [W] | Combustível consumido [L] | Calda cons [L] | Distância percorrida [km] | Distância Pulverizando [km] | RTL ACUMULADO[m] | EOC [km/km] | EOC [h/h] | Tempo de manobra [h] | Tempo rtl_rtw [h] | V pulv [m/s] | V desloc [m/s]
0 | 40 | CONCLUIDO | 14.415 | 6.94 | 4.53 | 10.86 | 0.2 | 25 | 89.87 | 37.55 | 1 | 23 | 11.32 | 11317.98 | 32.68 | 571.81 | 29.14 | 13.88 | 7647.52 | 0.48 | 0.88 | 0.09 | 0.48 | 1 | 10
1 | 40 | CONCLUIDO | 15.0735 | 6.63 | 4.35 | 14.51 | 0.24 | 18 | 90.18 | 37.55 | 1.25 | 16 | 11.37 | 11355.7 | 29.46 | 571.8 | 24.04 | 13.88 | 5135.01 | 0.58 | 0.92 | 0.07 | 0.31 | 1 | 10
2 | 40 | CONCLUIDO | 15.1076 | 6.62 | 4.38 | 16.41 | 0.29 | 16 | 90.48 | 37.55 | 1.5 | 1 | 11.43 | 11393.43 | 28.5 | 571.64 | 24.06 | 13.88 | 5153.25 | 0.58 | 0.91 | 0.1 | 0.34 | 1 | 10
3 | 40 | CONCLUIDO | 15.1 | 6.62 | 4.38 | 16.43 | 0.34 | 16 | 90.79 | 37.55 | 1.75 | 0 | 11.49 | 11431.19 | 28.6 | 571.83 | 24.15 | 13.88 | 5200.37 | 0.57 | 0.91 | 0.1 | 0.34 | 1 | 10