## Sheet1
| Volume de calda [L] | STATUS | Capacidade operacional [ha/h] | Tempo de missao [h] | Tempo util [h] | Tempo por voo [min] | Autonomia Projetada [h] | N° Voos | MTOW [kg] | Massa Estrutura [kg] | Combustível [kg] | Abastecimentos | Massa gerador | Potência gerador [W] | Combustível consumido [L] | Calda cons [L] | Distância percorrida [km] | Distância Pulverizando [km] | RTL ACUMULADO[m] | EOC [km/km] | EOC [h/h] | Tempo de manobra [h] | Tempo rtl_rtw [h] | V pulv [m/s] | V desloc [m/s]
0 | 60 | CONCLUIDO | 8.5179 | 11.74 | 8.07 | 8.07 | 0.14 | 60 | 124.63 | 45 | 1 | 58 | 18.64 | 15605.44 | 81.76 | 572.84 | 60.87 | 21.47 | 18554.36 | 0.35 | 0.75 | 1.11 | 1.19 | 1 | 10
1 | 60 | CONCLUIDO | 9.0079 | 11.1 | 7.79 | 10.17 | 0.18 | 46 | 124.96 | 45 | 1.25 | 44 | 18.71 | 15645.96 | 77.88 | 572.85 | 51.98 | 21.47 | 14180.96 | 0.41 | 0.78 | 1.09 | 0.91 | 1 | 10
2 | 60 | CONCLUIDO | 9.3745 | 10.67 | 7.59 | 12.31 | 0.21 | 37 | 125.29 | 45 | 1.5 | 35 | 18.79 | 15686.51 | 74.73 | 572.79 | 45.69 | 21.47 | 11080.18 | 0.47 | 0.8 | 1.07 | 0.71 | 1 | 10
3 | 60 | CONCLUIDO | 9.6192 | 10.4 | 7.47 | 14.46 | 0.25 | 31 | 125.62 | 45 | 1.75 | 29 | 18.87 | 15727.09 | 72.88 | 572.84 | 42.02 | 21.47 | 9273.97 | 0.51 | 0.81 | 1.06 | 0.59 | 1 | 10
4 | 60 | CONCLUIDO | 9.7887 | 10.22 | 7.39 | 16.43 | 0.28 | 27 | 125.95 | 45 | 2 | 25 | 18.95 | 15767.7 | 70.94 | 572.79 | 39.37 | 21.47 | 7968.51 | 0.55 | 0.82 | 1.06 | 0.51 | 1 | 10
5 | 60 | CONCLUIDO | 9.9519 | 10.05 | 7.33 | 19.12 | 0.31 | 23 | 126.28 | 45 | 2.25 | 21 | 19.03 | 15808.34 | 69.17 | 572.74 | 37.44 | 21.47 | 7024.49 | 0.57 | 0.83 | 1.06 | 0.45 | 1 | 10
6 | 60 | CONCLUIDO | 10.0564 | 9.94 | 7.28 | 20.79 | 0.35 | 21 | 126.61 | 45 | 2.5 | 19 | 19.11 | 15849 | 67.52 | 572.74 | 35.97 | 21.47 | 6299.63 | 0.6 | 0.83 | 1.04 | 0.4 | 1 | 10
7 | 60 | CONCLUIDO | 10.1437 | 9.86 | 7.24 | 22.86 | 0.38 | 19 | 126.94 | 45 | 2.75 | 17 | 19.19 | 15889.69 | 65.95 | 572.74 | 34.82 | 21.47 | 5732.98 | 0.62 | 0.84 | 1.05 | 0.36 | 1 | 10
8 | 60 | CONCLUIDO | 10.2398 | 9.77 | 7.2 | 25.41 | 0.42 | 17 | 127.27 | 45 | 3 | 15 | 19.27 | 15930.42 | 64.52 | 572.76 | 33.6 | 21.47 | 5135.53 | 0.64 | 0.84 | 1.04 | 0.32 | 1 | 10
9 | 60 | CONCLUIDO | 10.3303 | 9.68 | 7.16 | 28.66 | 0.45 | 15 | 127.6 | 45 | 3.25 | 13 | 19.35 | 15971.17 | 63.08 | 572.79 | 32.55 | 21.47 | 4618.4 | 0.66 | 0.85 | 1.04 | 0.29 | 1 | 10
10 | 60 | CONCLUIDO | 10.3941 | 9.62 | 7.13 | 30.56 | 0.48 | 14 | 127.93 | 45 | 3.5 | 12 | 19.43 | 16011.95 | 61.99 | 572.78 | 31.39 | 21.47 | 4043.69 | 0.68 | 0.85 | 1.04 | 0.25 | 1 | 10
11 | 60 | CONCLUIDO | 10.4381 | 9.58 | 7.12 | 32.84 | 0.52 | 13 | 128.26 | 45 | 3.75 | 10 | 19.51 | 16052.76 | 60.51 | 572.74 | 30.84 | 21.47 | 3771.73 | 0.7 | 0.85 | 1.04 | 0.24 | 1 | 10
12 | 60 | CONCLUIDO | 10.4758 | 9.55 | 7.11 | 35.53 | 0.55 | 12 | 128.59 | 45 | 4 | 9 | 19.59 | 16093.6 | 58.48 | 572.85 | 30.48 | 21.47 | 3599.65 | 0.7 | 0.85 | 1.04 | 0.23 | 1 | 10
13 | 60 | CONCLUIDO | 10.5202 | 9.51 | 7.09 | 38.68 | 0.58 | 11 | 128.92 | 45 | 4.25 | 5 | 19.68 | 16134.46 | 58.14 | 572.74 | 30.06 | 21.47 | 3395.66 | 0.71 | 0.86 | 1.04 | 0.21 | 1 | 10
14 | 60 | CONCLUIDO | 10.5285 | 9.5 | 7.08 | 38.64 | 0.62 | 11 | 129.25 | 45 | 4.5 | 4 | 19.76 | 16175.36 | 58 | 572.74 | 29.81 | 21.47 | 3269.36 | 0.72 | 0.86 | 1.04 | 0.21 | 1 | 10
15 | 60 | CONCLUIDO | 10.5137 | 9.51 | 7.1 | 38.72 | 0.65 | 11 | 129.59 | 45 | 4.75 | 1 | 19.84 | 16216.29 | 57.76 | 572.87 | 30.01 | 21.47 | 3370.55 | 0.72 | 0.86 | 1.04 | 0.22 | 1 | 10
16 | 60 | CONCLUIDO | 10.5146 | 9.51 | 7.1 | 38.71 | 0.68 | 11 | 129.92 | 45 | 5 | 0 | 19.92 | 16257.24 | 57.9 | 572.83 | 29.97 | 21.47 | 3350.43 | 0.72 | 0.86 | 1.05 | 0.22 | 1 | 10