## Sheet1
| Volume de calda [L] | STATUS | Capacidade operacional [ha/h] | Tempo de missao [h] | Tempo util [h] | Tempo por voo [min] | Autonomia Projetada [h] | N° Voos | MTOW [kg] | Massa Estrutura [kg] | Combustível [kg] | Abastecimentos | Massa gerador | Potência gerador [W] | Combustível consumido [L] | Calda cons [L] | Distância percorrida [km] | Distância Pulverizando [km] | RTL ACUMULADO[m] | EOC [km/km] | EOC [h/h] | Tempo de manobra [h] | Tempo rtl_rtw [h] | V pulv [m/s] | V desloc [m/s]
0 | 100 | CONCLUIDO | 6.915 | 14.46 | 8.6 | 6 | 0.09 | 86 | 194.77 | 54.38 | 1 | 84 | 39.4 | 24256.19 | 118.63 | 572.93 | 77.27 | 21.47 | 26623.74 | 0.28 | 0.71 | 1.15 | 1.72 | 1 | 10
1 | 100 | CONCLUIDO | 7.523 | 13.29 | 8.21 | 7.46 | 0.11 | 66 | 195.16 | 54.38 | 1.25 | 64 | 39.53 | 24303.87 | 112.62 | 572.94 | 65 | 21.47 | 20589.85 | 0.33 | 0.74 | 1.12 | 1.33 | 1 | 10
2 | 100 | CONCLUIDO | 7.9968 | 12.5 | 7.93 | 8.97 | 0.14 | 53 | 195.55 | 54.38 | 1.5 | 51 | 39.67 | 24351.61 | 108.24 | 572.9 | 56.08 | 21.47 | 16193.44 | 0.38 | 0.77 | 1.1 | 1.05 | 1 | 10
3 | 100 | CONCLUIDO | 8.3525 | 11.97 | 7.74 | 10.56 | 0.16 | 44 | 195.93 | 54.38 | 1.75 | 42 | 39.81 | 24399.39 | 105.08 | 572.95 | 50.49 | 21.47 | 13443.75 | 0.43 | 0.78 | 1.09 | 0.86 | 1 | 10
4 | 100 | CONCLUIDO | 8.612 | 11.61 | 7.62 | 12.03 | 0.18 | 38 | 196.32 | 54.38 | 2 | 36 | 39.95 | 24447.22 | 102.82 | 572.76 | 46.45 | 21.47 | 11455.37 | 0.46 | 0.8 | 1.08 | 0.74 | 1 | 10
5 | 100 | CONCLUIDO | 8.7792 | 11.39 | 7.55 | 13.33 | 0.2 | 34 | 196.71 | 54.38 | 2.25 | 32 | 40.08 | 24495.09 | 101.26 | 572.79 | 44.44 | 21.47 | 10468.23 | 0.48 | 0.8 | 1.07 | 0.67 | 1 | 10
6 | 100 | CONCLUIDO | 8.9796 | 11.14 | 7.45 | 14.91 | 0.23 | 30 | 197.1 | 54.38 | 2.5 | 28 | 40.22 | 24543.01 | 99.48 | 572.79 | 41.24 | 21.47 | 8886.51 | 0.52 | 0.81 | 1.07 | 0.57 | 1 | 10
7 | 100 | CONCLUIDO | 9.1331 | 10.95 | 7.38 | 16.41 | 0.25 | 27 | 197.49 | 54.38 | 2.75 | 25 | 40.36 | 24590.98 | 97.85 | 572.81 | 39.29 | 21.47 | 7929.27 | 0.55 | 0.82 | 1.05 | 0.5 | 1 | 10
8 | 100 | CONCLUIDO | 9.2807 | 10.78 | 7.33 | 18.31 | 0.27 | 24 | 197.88 | 54.38 | 3 | 22 | 40.5 | 24639 | 96.3 | 572.87 | 37.59 | 21.47 | 7093.52 | 0.57 | 0.83 | 1.05 | 0.45 | 1 | 10
9 | 100 | CONCLUIDO | 9.375 | 10.67 | 7.29 | 19.89 | 0.29 | 22 | 198.27 | 54.38 | 3.25 | 20 | 40.64 | 24687.06 | 95.42 | 572.95 | 36.53 | 21.47 | 6571.78 | 0.59 | 0.83 | 1.05 | 0.41 | 1 | 10
10 | 100 | CONCLUIDO | 9.4256 | 10.61 | 7.28 | 20.79 | 0.31 | 21 | 198.66 | 54.38 | 3.5 | 19 | 40.78 | 24735.17 | 94.55 | 572.86 | 35.99 | 21.47 | 6309.55 | 0.6 | 0.83 | 1.04 | 0.4 | 1 | 10
11 | 100 | CONCLUIDO | 9.5491 | 10.47 | 7.22 | 22.79 | 0.33 | 19 | 199.05 | 54.38 | 3.75 | 17 | 40.92 | 24783.33 | 93.29 | 572.8 | 34.17 | 21.47 | 5409.66 | 0.63 | 0.84 | 1.04 | 0.34 | 1 | 10
12 | 100 | CONCLUIDO | 9.5893 | 10.43 | 7.21 | 24.04 | 0.36 | 18 | 199.44 | 54.38 | 4 | 16 | 41.06 | 24831.54 | 92.68 | 572.78 | 33.93 | 21.47 | 5293.52 | 0.63 | 0.84 | 1.04 | 0.33 | 1 | 10
13 | 100 | CONCLUIDO | 9.6303 | 10.38 | 7.21 | 25.43 | 0.38 | 17 | 199.83 | 54.38 | 4.25 | 15 | 41.2 | 24879.79 | 91.9 | 572.8 | 33.75 | 21.47 | 5207.03 | 0.64 | 0.84 | 1.04 | 0.33 | 1 | 10
14 | 100 | CONCLUIDO | 9.6808 | 10.33 | 7.19 | 26.97 | 0.4 | 16 | 200.22 | 54.38 | 4.5 | 14 | 41.35 | 24928.09 | 90.91 | 572.75 | 33.31 | 21.47 | 4994.76 | 0.64 | 0.84 | 1.04 | 0.31 | 1 | 10
15 | 100 | CONCLUIDO | 9.7492 | 10.26 | 7.16 | 28.63 | 0.42 | 15 | 200.61 | 54.38 | 4.75 | 13 | 41.49 | 24976.45 | 90.13 | 572.75 | 32.02 | 21.47 | 4352 | 0.67 | 0.85 | 1.04 | 0.28 | 1 | 10
16 | 100 | CONCLUIDO | 9.8069 | 10.2 | 7.14 | 30.58 | 0.44 | 14 | 201.01 | 54.38 | 5 | 12 | 41.63 | 25024.84 | 89.08 | 572.81 | 31.48 | 21.47 | 4089.7 | 0.68 | 0.85 | 1.04 | 0.26 | 1 | 10
17 | 100 | CONCLUIDO | 9.8053 | 10.2 | 7.14 | 30.59 | 0.46 | 14 | 201.4 | 54.38 | 5.25 | 12 | 41.77 | 25073.29 | 88.68 | 572.81 | 31.71 | 21.47 | 4201.17 | 0.68 | 0.85 | 1.03 | 0.26 | 1 | 10
18 | 100 | CONCLUIDO | 9.8636 | 10.14 | 7.12 | 32.84 | 0.48 | 13 | 201.79 | 54.38 | 5.5 | 11 | 41.92 | 25121.79 | 87.82 | 572.74 | 30.86 | 21.47 | 3781.13 | 0.7 | 0.85 | 1.04 | 0.24 | 1 | 10
19 | 100 | CONCLUIDO | 9.9209 | 10.08 | 7.1 | 35.48 | 0.51 | 12 | 202.19 | 54.38 | 5.75 | 10 | 42.06 | 25170.34 | 86.44 | 572.75 | 30.21 | 21.47 | 3463.99 | 0.71 | 0.86 | 1.04 | 0.22 | 1 | 10
20 | 100 | CONCLUIDO | 9.9144 | 10.09 | 7.1 | 35.52 | 0.53 | 12 | 202.58 | 54.38 | 6 | 10 | 42.2 | 25218.93 | 85.96 | 572.74 | 30.49 | 21.47 | 3605.7 | 0.7 | 0.85 | 1.04 | 0.22 | 1 | 10
21 | 100 | CONCLUIDO | 9.9767 | 10.02 | 7.08 | 38.61 | 0.55 | 11 | 202.98 | 54.38 | 6.25 | 9 | 42.35 | 25267.7 | 85.45 | 572.74 | 29.75 | 21.47 | 3239.23 | 0.72 | 0.86 | 1.03 | 0.2 | 1 | 10
22 | 100 | CONCLUIDO | 9.9751 | 10.02 | 7.08 | 38.62 | 0.57 | 11 | 203.37 | 54.38 | 6.5 | 9 | 42.49 | 25316.39 | 84.52 | 572.77 | 29.85 | 21.47 | 3290.87 | 0.72 | 0.86 | 1.03 | 0.2 | 1 | 10
23 | 100 | CONCLUIDO | 10.0396 | 9.96 | 7.05 | 42.33 | 0.59 | 10 | 203.77 | 54.38 | 6.75 | 8 | 42.64 | 25365.14 | 83.6 | 572.76 | 28.99 | 21.47 | 2865.17 | 0.74 | 0.86 | 1.03 | 0.18 | 1 | 10
24 | 100 | CONCLUIDO | 10.0474 | 9.95 | 7.05 | 42.28 | 0.61 | 10 | 204.16 | 54.38 | 7 | 8 | 42.78 | 25413.94 | 82.83 | 572.74 | 28.79 | 21.47 | 2763.2 | 0.75 | 0.86 | 1.03 | 0.17 | 1 | 10
25 | 100 | CONCLUIDO | 10.0987 | 9.9 | 7.04 | 46.9 | 0.63 | 9 | 204.56 | 54.38 | 7.25 | 7 | 42.93 | 25462.78 | 81.14 | 572.76 | 28.32 | 21.47 | 2532.07 | 0.76 | 0.86 | 1.03 | 0.16 | 1 | 10
26 | 100 | CONCLUIDO | 10.0951 | 9.91 | 7.04 | 46.93 | 0.65 | 9 | 204.95 | 54.38 | 7.5 | 7 | 43.08 | 25511.67 | 80.91 | 572.77 | 28.6 | 21.47 | 2675.36 | 0.75 | 0.86 | 1.03 | 0.16 | 1 | 10
27 | 100 | CONCLUIDO | 10.1021 | 9.9 | 7.03 | 46.88 | 0.67 | 9 | 205.35 | 54.38 | 7.75 | 7 | 43.22 | 25560.62 | 80.07 | 572.74 | 28.41 | 21.47 | 2577.31 | 0.76 | 0.86 | 1.03 | 0.15 | 1 | 10
28 | 100 | CONCLUIDO | 10.0993 | 9.9 | 7.04 | 46.9 | 0.69 | 9 | 205.75 | 54.38 | 8 | 7 | 43.37 | 25609.61 | 78.87 | 572.74 | 28.47 | 21.47 | 2610 | 0.75 | 0.86 | 1.03 | 0.16 | 1 | 10
29 | 100 | CONCLUIDO | 10.1569 | 9.85 | 7.02 | 52.63 | 0.71 | 8 | 206.15 | 54.38 | 8.25 | 6 | 43.52 | 25658.66 | 78.96 | 572.76 | 27.85 | 21.47 | 2303.49 | 0.77 | 0.87 | 1.03 | 0.14 | 1 | 10
30 | 100 | CONCLUIDO | 10.1597 | 9.84 | 7.01 | 52.61 | 0.73 | 8 | 206.54 | 54.38 | 8.5 | 6 | 43.67 | 25707.76 | 78.24 | 572.81 | 27.73 | 21.47 | 2244.78 | 0.77 | 0.87 | 1.03 | 0.14 | 1 | 10
31 | 100 | CONCLUIDO | 10.1563 | 9.85 | 7.02 | 52.64 | 0.75 | 8 | 206.94 | 54.38 | 8.75 | 6 | 43.81 | 25756.9 | 77.21 | 572.74 | 27.88 | 21.47 | 2320.66 | 0.77 | 0.87 | 1.03 | 0.14 | 1 | 10
32 | 100 | CONCLUIDO | 10.1617 | 9.84 | 7.01 | 52.6 | 0.77 | 8 | 207.34 | 54.38 | 9 | 3 | 43.96 | 25806.1 | 76.19 | 572.77 | 27.61 | 21.47 | 2184.02 | 0.78 | 0.87 | 1.03 | 0.13 | 1 | 10
33 | 100 | CONCLUIDO | 10.2183 | 9.79 | 7 | 59.98 | 0.79 | 7 | 207.74 | 54.38 | 9.25 | 2 | 44.11 | 25855.35 | 75.39 | 572.74 | 27.07 | 21.47 | 1916.72 | 0.79 | 0.87 | 1.03 | 0.12 | 1 | 10
34 | 100 | CONCLUIDO | 10.2061 | 9.8 | 7.01 | 60.08 | 0.81 | 7 | 208.14 | 54.38 | 9.5 | 1 | 44.26 | 25904.65 | 75.28 | 572.74 | 27.44 | 21.47 | 2102.11 | 0.78 | 0.87 | 1.03 | 0.13 | 1 | 10
35 | 100 | CONCLUIDO | 10.209 | 9.8 | 7.01 | 60.05 | 0.83 | 7 | 208.54 | 54.38 | 9.75 | 1 | 44.41 | 25954 | 75.14 | 572.74 | 27.42 | 21.47 | 2095.12 | 0.78 | 0.87 | 1.03 | 0.13 | 1 | 10
36 | 100 | CONCLUIDO | 10.2052 | 9.8 | 7.01 | 60.09 | 0.85 | 7 | 208.94 | 54.38 | 10 | 0 | 44.56 | 26003.41 | 75.34 | 572.74 | 27.43 | 21.47 | 2100.41 | 0.78 | 0.87 | 1.03 | 0.13 | 1 | 10