## Sheet1
| Volume de calda [L] | STATUS | Capacidade operacional [ha/h] | Tempo de missao [h] | Tempo util [h] | Tempo por voo [min] | Autonomia Projetada [h] | N° Voos | MTOW [kg] | Massa Estrutura [kg] | Combustível [kg] | Abastecimentos | Massa gerador | Potência gerador [W] | Combustível consumido [L] | Calda cons [L] | Distância percorrida [km] | Distância Pulverizando [km] | RTL ACUMULADO[m] | EOC [km/km] | EOC [h/h] | Tempo de manobra [h] | Tempo rtl_rtw [h] | V pulv [m/s] | V desloc [m/s]
0 | 105 | CONCLUIDO | 6.7017 | 14.92 | 8.71 | 5.8 | 0.09 | 90 | 204 | 55.27 | 1 | 88 | 42.72 | 25393.6 | 123.87 | 572.89 | 80.07 | 21.47 | 28002.91 | 0.27 | 0.7 | 1.17 | 1.83 | 1 | 10
1 | 105 | CONCLUIDO | 7.3725 | 13.56 | 8.24 | 7.27 | 0.11 | 68 | 204.39 | 55.27 | 1.25 | 66 | 42.87 | 25442.42 | 116.58 | 572.83 | 66.29 | 21.47 | 21221.63 | 0.32 | 0.74 | 1.12 | 1.36 | 1 | 10
2 | 105 | CONCLUIDO | 7.8237 | 12.78 | 7.99 | 8.71 | 0.13 | 55 | 204.79 | 55.27 | 1.5 | 53 | 43.02 | 25491.3 | 112.52 | 572.92 | 57.97 | 21.47 | 17129.29 | 0.37 | 0.76 | 1.1 | 1.11 | 1 | 10
3 | 105 | CONCLUIDO | 8.1826 | 12.22 | 7.79 | 10.16 | 0.15 | 46 | 205.18 | 55.27 | 1.75 | 44 | 43.16 | 25540.22 | 109.18 | 572.77 | 51.77 | 21.47 | 14071.26 | 0.41 | 0.78 | 1.09 | 0.91 | 1 | 10
4 | 105 | CONCLUIDO | 8.4287 | 11.86 | 7.68 | 11.52 | 0.17 | 40 | 205.58 | 55.27 | 2 | 38 | 43.31 | 25589.2 | 107.04 | 572.75 | 48.26 | 21.47 | 12348.18 | 0.44 | 0.79 | 1.08 | 0.8 | 1 | 10
5 | 105 | CONCLUIDO | 8.6574 | 11.55 | 7.57 | 12.97 | 0.19 | 35 | 205.98 | 55.27 | 2.25 | 33 | 43.46 | 25638.22 | 104.99 | 572.8 | 45 | 21.47 | 10743.46 | 0.48 | 0.8 | 1.07 | 0.69 | 1 | 10
6 | 105 | CONCLUIDO | 8.8428 | 11.31 | 7.49 | 14.49 | 0.22 | 31 | 206.38 | 55.27 | 2.5 | 29 | 43.6 | 25687.3 | 103.38 | 572.78 | 42.28 | 21.47 | 9403.5 | 0.51 | 0.81 | 1.07 | 0.61 | 1 | 10
7 | 105 | CONCLUIDO | 8.9858 | 11.13 | 7.43 | 15.92 | 0.24 | 28 | 206.78 | 55.27 | 2.75 | 26 | 43.75 | 25736.42 | 101.92 | 572.81 | 40.6 | 21.47 | 8579.8 | 0.53 | 0.82 | 1.06 | 0.55 | 1 | 10
8 | 105 | CONCLUIDO | 9.135 | 10.95 | 7.37 | 17.68 | 0.26 | 25 | 207.17 | 55.27 | 3 | 23 | 43.9 | 25785.6 | 100.44 | 572.83 | 38.63 | 21.47 | 7607.69 | 0.56 | 0.82 | 1.06 | 0.49 | 1 | 10
9 | 105 | CONCLUIDO | 9.2383 | 10.82 | 7.33 | 19.11 | 0.28 | 23 | 207.57 | 55.27 | 3.25 | 21 | 44.05 | 25834.83 | 99.28 | 572.87 | 37.53 | 21.47 | 7069.74 | 0.57 | 0.83 | 1.05 | 0.45 | 1 | 10
10 | 105 | CONCLUIDO | 9.2927 | 10.76 | 7.3 | 19.92 | 0.3 | 22 | 207.97 | 55.27 | 3.5 | 20 | 44.2 | 25884.1 | 98.51 | 572.81 | 36.99 | 21.47 | 6802.52 | 0.58 | 0.83 | 1.05 | 0.42 | 1 | 10
11 | 105 | CONCLUIDO | 9.4032 | 10.63 | 7.26 | 21.78 | 0.32 | 20 | 208.37 | 55.27 | 3.75 | 18 | 44.35 | 25933.43 | 97.46 | 572.74 | 35.34 | 21.47 | 5986.25 | 0.61 | 0.84 | 1.05 | 0.38 | 1 | 10
12 | 105 | CONCLUIDO | 9.4498 | 10.58 | 7.25 | 22.89 | 0.34 | 19 | 208.77 | 55.27 | 4 | 17 | 44.5 | 25982.82 | 96.43 | 572.76 | 35.04 | 21.47 | 5845.05 | 0.61 | 0.84 | 1.04 | 0.37 | 1 | 10
13 | 105 | CONCLUIDO | 9.5679 | 10.45 | 7.2 | 25.4 | 0.36 | 17 | 209.17 | 55.27 | 4.25 | 15 | 44.65 | 26032.25 | 94.99 | 572.78 | 33.34 | 21.47 | 5005.21 | 0.64 | 0.84 | 1.04 | 0.32 | 1 | 10
14 | 105 | CONCLUIDO | 9.6288 | 10.39 | 7.17 | 26.89 | 0.38 | 16 | 209.58 | 55.27 | 4.5 | 14 | 44.8 | 26081.73 | 94.15 | 572.79 | 32.78 | 21.47 | 4726.2 | 0.65 | 0.85 | 1.04 | 0.29 | 1 | 10
15 | 105 | CONCLUIDO | 9.609 | 10.41 | 7.19 | 26.98 | 0.4 | 16 | 209.98 | 55.27 | 4.75 | 14 | 44.95 | 26131.27 | 94.07 | 572.78 | 33.46 | 21.47 | 5070.15 | 0.64 | 0.84 | 1.04 | 0.31 | 1 | 10
16 | 105 | CONCLUIDO | 9.6808 | 10.33 | 7.16 | 28.63 | 0.42 | 15 | 210.38 | 55.27 | 5 | 13 | 45.11 | 26180.86 | 93.05 | 572.82 | 31.99 | 21.47 | 4338.2 | 0.67 | 0.85 | 1.04 | 0.28 | 1 | 10
17 | 105 | CONCLUIDO | 9.7453 | 10.26 | 7.13 | 30.55 | 0.44 | 14 | 210.78 | 55.27 | 5.25 | 12 | 45.26 | 26230.5 | 92.48 | 572.77 | 31.43 | 21.47 | 4064.15 | 0.68 | 0.85 | 1.03 | 0.25 | 1 | 10
18 | 105 | CONCLUIDO | 9.7893 | 10.22 | 7.12 | 32.88 | 0.46 | 13 | 211.18 | 55.27 | 5.5 | 11 | 45.41 | 26280.2 | 91.73 | 572.74 | 31.22 | 21.47 | 3965.72 | 0.69 | 0.85 | 1.03 | 0.24 | 1 | 10
19 | 105 | CONCLUIDO | 9.7973 | 10.21 | 7.12 | 32.84 | 0.48 | 13 | 211.59 | 55.27 | 5.75 | 11 | 45.57 | 26329.94 | 90.61 | 572.79 | 30.88 | 21.47 | 3794.36 | 0.7 | 0.85 | 1.04 | 0.24 | 1 | 10
20 | 105 | CONCLUIDO | 9.8665 | 10.14 | 7.08 | 35.42 | 0.5 | 12 | 211.99 | 55.27 | 6 | 10 | 45.72 | 26379.74 | 89.54 | 572.83 | 30.04 | 21.47 | 3379.06 | 0.71 | 0.86 | 1.03 | 0.2 | 1 | 10
21 | 105 | CONCLUIDO | 9.8517 | 10.15 | 7.1 | 35.5 | 0.52 | 12 | 212.4 | 55.27 | 6.25 | 10 | 45.87 | 26429.59 | 89.19 | 572.76 | 30.36 | 21.47 | 3539.2 | 0.71 | 0.86 | 1.04 | 0.22 | 1 | 10
22 | 105 | CONCLUIDO | 9.9144 | 10.09 | 7.08 | 38.59 | 0.54 | 11 | 212.8 | 55.27 | 6.5 | 9 | 46.03 | 26479.5 | 88.72 | 572.75 | 29.71 | 21.47 | 3218.82 | 0.72 | 0.86 | 1.03 | 0.2 | 1 | 10
23 | 105 | CONCLUIDO | 9.9119 | 10.09 | 7.08 | 38.61 | 0.56 | 11 | 213.21 | 55.27 | 6.75 | 9 | 46.18 | 26529.46 | 87.87 | 572.74 | 29.83 | 21.47 | 3278.45 | 0.72 | 0.86 | 1.03 | 0.2 | 1 | 10
24 | 105 | CONCLUIDO | 9.972 | 10.03 | 7.06 | 42.35 | 0.58 | 10 | 213.61 | 55.27 | 7 | 8 | 46.34 | 26579.47 | 86.93 | 572.84 | 28.94 | 21.47 | 2838.85 | 0.74 | 0.86 | 1.03 | 0.18 | 1 | 10
25 | 105 | CONCLUIDO | 9.9756 | 10.02 | 7.05 | 42.33 | 0.6 | 10 | 214.02 | 55.27 | 7.25 | 8 | 46.49 | 26629.54 | 86.33 | 572.74 | 28.99 | 21.47 | 2864.8 | 0.74 | 0.86 | 1.03 | 0.18 | 1 | 10
26 | 105 | CONCLUIDO | 9.9836 | 10.02 | 7.05 | 42.28 | 0.62 | 10 | 214.42 | 55.27 | 7.5 | 8 | 46.65 | 26679.66 | 84.83 | 572.74 | 28.74 | 21.47 | 2739.01 | 0.75 | 0.86 | 1.03 | 0.17 | 1 | 10
27 | 105 | CONCLUIDO | 10.0248 | 9.98 | 7.05 | 46.97 | 0.64 | 9 | 214.83 | 55.27 | 7.75 | 7 | 46.81 | 26729.83 | 84.53 | 572.77 | 28.64 | 21.47 | 2694.34 | 0.75 | 0.86 | 1.03 | 0.17 | 1 | 10
28 | 105 | CONCLUIDO | 10.0382 | 9.96 | 7.03 | 46.88 | 0.66 | 9 | 215.24 | 55.27 | 8 | 7 | 46.97 | 26780.06 | 83.82 | 572.82 | 28.3 | 21.47 | 2524.36 | 0.76 | 0.86 | 1.03 | 0.15 | 1 | 10
29 | 105 | CONCLUIDO | 10.0256 | 9.97 | 7.04 | 46.96 | 0.68 | 9 | 215.65 | 55.27 | 8.25 | 7 | 47.12 | 26830.34 | 83.18 | 572.76 | 28.79 | 21.47 | 2768.89 | 0.75 | 0.86 | 1.03 | 0.17 | 1 | 10
30 | 105 | CONCLUIDO | 10.0917 | 9.91 | 7.02 | 52.65 | 0.7 | 8 | 216.05 | 55.27 | 8.5 | 6 | 47.28 | 26880.68 | 82.17 | 572.74 | 27.85 | 21.47 | 2301.96 | 0.77 | 0.86 | 1.03 | 0.14 | 1 | 10
31 | 105 | CONCLUIDO | 10.0956 | 9.91 | 7.02 | 52.62 | 0.72 | 8 | 216.46 | 55.27 | 8.75 | 6 | 47.44 | 26931.07 | 81.91 | 572.76 | 27.85 | 21.47 | 2302.01 | 0.77 | 0.87 | 1.03 | 0.14 | 1 | 10
32 | 105 | CONCLUIDO | 10.1024 | 9.9 | 7.01 | 52.57 | 0.74 | 8 | 216.87 | 55.27 | 9 | 6 | 47.6 | 26981.51 | 80.81 | 572.78 | 27.61 | 21.47 | 2184.44 | 0.78 | 0.87 | 1.03 | 0.13 | 1 | 10
33 | 105 | CONCLUIDO | 10.0965 | 9.9 | 7.02 | 52.61 | 0.76 | 8 | 217.28 | 55.27 | 9.25 | 6 | 47.76 | 27032.02 | 79.41 | 572.75 | 27.75 | 21.47 | 2252.67 | 0.77 | 0.87 | 1.03 | 0.14 | 1 | 10
34 | 105 | CONCLUIDO | 10.1537 | 9.85 | 7 | 60 | 0.78 | 7 | 217.69 | 55.27 | 9.5 | 3 | 47.92 | 27082.57 | 78.75 | 572.75 | 27.16 | 21.47 | 1961.19 | 0.79 | 0.87 | 1.03 | 0.12 | 1 | 10
35 | 105 | CONCLUIDO | 10.1529 | 9.85 | 7 | 60.01 | 0.79 | 7 | 218.1 | 55.27 | 9.75 | 2 | 48.08 | 27133.18 | 78.19 | 572.74 | 27.18 | 21.47 | 1975.49 | 0.79 | 0.87 | 1.03 | 0.12 | 1 | 10
36 | 105 | CONCLUIDO | 10.1534 | 9.85 | 7 | 60 | 0.81 | 7 | 218.51 | 55.27 | 10 | 2 | 48.24 | 27183.85 | 77.78 | 572.74 | 27.24 | 21.47 | 2004.3 | 0.79 | 0.87 | 1.03 | 0.12 | 1 | 10
37 | 105 | CONCLUIDO | 10.1477 | 9.85 | 7.01 | 60.05 | 0.83 | 7 | 218.92 | 55.27 | 10.25 | 1 | 48.4 | 27234.57 | 77.76 | 572.74 | 27.33 | 21.47 | 2046.58 | 0.79 | 0.87 | 1.03 | 0.13 | 1 | 10
38 | 105 | CONCLUIDO | 10.1431 | 9.86 | 7.01 | 60.09 | 0.85 | 7 | 219.33 | 55.27 | 10.5 | 0 | 48.56 | 27285.35 | 77.84 | 572.82 | 27.39 | 21.47 | 2077.41 | 0.78 | 0.87 | 1.03 | 0.13 | 1 | 10