## Sheet1
| Volume de calda [L] | STATUS | Capacidade operacional [ha/h] | Tempo de missao [h] | Tempo util [h] | Tempo por voo [min] | Autonomia Projetada [h] | N° Voos | MTOW [kg] | Massa Estrutura [kg] | Combustível [kg] | Abastecimentos | Massa gerador | Potência gerador [W] | Combustível consumido [L] | Calda cons [L] | Distância percorrida [km] | Distância Pulverizando [km] | RTL ACUMULADO[m] | EOC [km/km] | EOC [h/h] | Tempo de manobra [h] | Tempo rtl_rtw [h] | V pulv [m/s] | V desloc [m/s]
0 | 135 | CONCLUIDO | 5.649 | 17.7 | 9.19 | 4.92 | 0.07 | 112 | 263.32 | 59.89 | 1 | 110 | 67.43 | 32710.1 | 154.37 | 573.03 | 95.34 | 21.47 | 35528.92 | 0.23 | 0.66 | 1.2 | 2.3 | 1 | 10
1 | 135 | CONCLUIDO | 6.4117 | 15.6 | 8.55 | 6.18 | 0.08 | 83 | 263.79 | 59.89 | 1.25 | 81 | 67.65 | 32767.75 | 143.12 | 572.89 | 75.59 | 21.47 | 25800.67 | 0.28 | 0.71 | 1.15 | 1.67 | 1 | 10
2 | 135 | CONCLUIDO | 6.9155 | 14.46 | 8.22 | 7.36 | 0.1 | 67 | 264.25 | 59.89 | 1.5 | 65 | 67.87 | 32825.49 | 137.22 | 572.98 | 65.26 | 21.47 | 20711.98 | 0.33 | 0.74 | 1.12 | 1.34 | 1 | 10
3 | 135 | CONCLUIDO | 7.3153 | 13.67 | 7.99 | 8.56 | 0.12 | 56 | 264.72 | 59.89 | 1.75 | 54 | 68.09 | 32883.31 | 132.89 | 572.89 | 58.09 | 21.47 | 17184.46 | 0.37 | 0.76 | 1.1 | 1.1 | 1 | 10
4 | 135 | CONCLUIDO | 7.6333 | 13.1 | 7.82 | 9.78 | 0.13 | 48 | 265.19 | 59.89 | 2 | 46 | 68.31 | 32941.21 | 129.75 | 572.82 | 52.79 | 21.47 | 14574.81 | 0.41 | 0.78 | 1.09 | 0.94 | 1 | 10
5 | 135 | CONCLUIDO | 7.8728 | 12.7 | 7.73 | 11.04 | 0.15 | 42 | 265.66 | 59.89 | 2.25 | 40 | 68.53 | 32999.19 | 127.76 | 572.8 | 49.84 | 21.47 | 13126.09 | 0.43 | 0.79 | 1.08 | 0.84 | 1 | 10
6 | 135 | CONCLUIDO | 8.1129 | 12.33 | 7.6 | 12.33 | 0.17 | 37 | 266.13 | 59.89 | 2.5 | 35 | 68.75 | 33057.26 | 125.38 | 572.8 | 45.96 | 21.47 | 11215.55 | 0.47 | 0.8 | 1.08 | 0.72 | 1 | 10
7 | 135 | CONCLUIDO | 8.248 | 12.12 | 7.55 | 13.33 | 0.18 | 34 | 266.6 | 59.89 | 2.75 | 32 | 68.97 | 33115.41 | 124.07 | 573.03 | 44.2 | 21.47 | 10348.54 | 0.49 | 0.8 | 1.08 | 0.67 | 1 | 10
8 | 135 | CONCLUIDO | 8.3967 | 11.91 | 7.49 | 14.5 | 0.2 | 31 | 267.08 | 59.89 | 3 | 29 | 69.19 | 33173.65 | 122.68 | 572.83 | 42.54 | 21.47 | 9534.31 | 0.5 | 0.81 | 1.06 | 0.61 | 1 | 10
9 | 135 | CONCLUIDO | 8.5549 | 11.69 | 7.42 | 15.9 | 0.22 | 28 | 267.55 | 59.89 | 3.25 | 26 | 69.41 | 33231.97 | 121.13 | 572.84 | 40.55 | 21.47 | 8552.69 | 0.53 | 0.82 | 1.06 | 0.54 | 1 | 10
10 | 135 | CONCLUIDO | 8.6793 | 11.52 | 7.35 | 16.97 | 0.23 | 26 | 268.02 | 59.89 | 3.5 | 24 | 69.64 | 33290.38 | 119.68 | 572.82 | 38.38 | 21.47 | 7480.18 | 0.56 | 0.83 | 1.05 | 0.47 | 1 | 10
11 | 135 | CONCLUIDO | 8.7734 | 11.4 | 7.33 | 18.33 | 0.25 | 24 | 268.5 | 59.89 | 3.75 | 22 | 69.86 | 33348.87 | 118.91 | 572.76 | 37.6 | 21.47 | 7096.69 | 0.57 | 0.83 | 1.05 | 0.45 | 1 | 10
12 | 135 | CONCLUIDO | 8.8244 | 11.33 | 7.32 | 19.09 | 0.26 | 23 | 268.97 | 59.89 | 4 | 21 | 70.09 | 33407.45 | 118.33 | 572.9 | 37.12 | 21.47 | 6861.52 | 0.58 | 0.83 | 1.05 | 0.44 | 1 | 10
13 | 135 | CONCLUIDO | 8.933 | 11.19 | 7.28 | 20.8 | 0.28 | 21 | 269.45 | 59.89 | 4.25 | 19 | 70.31 | 33466.11 | 117.44 | 572.79 | 35.93 | 21.47 | 6279.74 | 0.6 | 0.83 | 1.05 | 0.4 | 1 | 10
14 | 135 | CONCLUIDO | 8.9888 | 11.12 | 7.26 | 21.78 | 0.3 | 20 | 269.92 | 59.89 | 4.5 | 18 | 70.54 | 33524.86 | 116.72 | 572.76 | 35.37 | 21.47 | 6005.29 | 0.61 | 0.84 | 1.05 | 0.38 | 1 | 10
15 | 135 | CONCLUIDO | 9.0448 | 11.06 | 7.24 | 22.87 | 0.31 | 19 | 270.4 | 59.89 | 4.75 | 17 | 70.76 | 33583.7 | 115.88 | 572.81 | 34.82 | 21.47 | 5734.12 | 0.62 | 0.84 | 1.05 | 0.36 | 1 | 10
16 | 135 | CONCLUIDO | 9.1059 | 10.98 | 7.22 | 24.06 | 0.33 | 18 | 270.88 | 59.89 | 5 | 16 | 70.99 | 33642.62 | 115.29 | 572.77 | 34.03 | 21.47 | 5345.41 | 0.63 | 0.84 | 1.05 | 0.34 | 1 | 10
17 | 135 | CONCLUIDO | 9.165 | 10.91 | 7.2 | 25.41 | 0.34 | 17 | 271.36 | 59.89 | 5.25 | 15 | 71.22 | 33701.64 | 114.47 | 572.8 | 33.51 | 21.47 | 5086.3 | 0.64 | 0.84 | 1.04 | 0.32 | 1 | 10
18 | 135 | CONCLUIDO | 9.2308 | 10.83 | 7.17 | 26.89 | 0.36 | 16 | 271.84 | 59.89 | 5.5 | 14 | 71.45 | 33760.74 | 113.69 | 572.74 | 32.54 | 21.47 | 4609.23 | 0.66 | 0.85 | 1.04 | 0.29 | 1 | 10
19 | 135 | CONCLUIDO | 9.2067 | 10.86 | 7.2 | 27 | 0.38 | 16 | 272.32 | 59.89 | 5.75 | 14 | 71.68 | 33820.05 | 113.54 | 572.75 | 33.6 | 21.47 | 5139.15 | 0.64 | 0.84 | 1.04 | 0.32 | 1 | 10
20 | 135 | CONCLUIDO | 9.2886 | 10.77 | 7.15 | 28.62 | 0.39 | 15 | 272.8 | 59.89 | 6 | 13 | 71.91 | 33879.33 | 112.51 | 572.77 | 32.18 | 21.47 | 4431.49 | 0.67 | 0.85 | 1.04 | 0.28 | 1 | 10
21 | 135 | CONCLUIDO | 9.3456 | 10.7 | 7.14 | 30.6 | 0.41 | 14 | 273.28 | 59.89 | 6.25 | 12 | 72.14 | 33938.7 | 111.86 | 572.76 | 31.64 | 21.47 | 4166.48 | 0.68 | 0.85 | 1.04 | 0.26 | 1 | 10
22 | 135 | CONCLUIDO | 9.3502 | 10.7 | 7.13 | 30.57 | 0.42 | 14 | 273.76 | 59.89 | 6.5 | 12 | 72.37 | 33998.16 | 111.59 | 572.77 | 31.6 | 21.47 | 4148.19 | 0.68 | 0.85 | 1.03 | 0.26 | 1 | 10
23 | 135 | CONCLUIDO | 9.4054 | 10.63 | 7.12 | 32.87 | 0.44 | 13 | 274.24 | 59.89 | 6.75 | 11 | 72.61 | 34057.71 | 111.3 | 572.74 | 31.11 | 21.47 | 3910.36 | 0.69 | 0.85 | 1.04 | 0.24 | 1 | 10
24 | 135 | CONCLUIDO | 9.4091 | 10.63 | 7.12 | 32.85 | 0.45 | 13 | 274.73 | 59.89 | 7 | 11 | 72.84 | 34117.35 | 110.33 | 572.74 | 30.91 | 21.47 | 3810.82 | 0.69 | 0.85 | 1.04 | 0.24 | 1 | 10
25 | 135 | CONCLUIDO | 9.4804 | 10.55 | 7.09 | 35.44 | 0.47 | 12 | 275.21 | 59.89 | 7.25 | 10 | 73.08 | 34177.09 | 109.25 | 572.74 | 30.13 | 21.47 | 3425.42 | 0.71 | 0.86 | 1.03 | 0.21 | 1 | 10
26 | 135 | CONCLUIDO | 9.4702 | 10.56 | 7.1 | 35.5 | 0.48 | 12 | 275.7 | 59.89 | 7.5 | 10 | 73.31 | 34236.91 | 109.11 | 572.74 | 30.41 | 21.47 | 3565.75 | 0.71 | 0.86 | 1.03 | 0.22 | 1 | 10
27 | 135 | CONCLUIDO | 9.4565 | 10.57 | 7.12 | 35.58 | 0.5 | 12 | 276.18 | 59.89 | 7.75 | 10 | 73.55 | 34296.82 | 109.02 | 572.74 | 30.99 | 21.47 | 3854.39 | 0.69 | 0.85 | 1.03 | 0.24 | 1 | 10
28 | 135 | CONCLUIDO | 9.5357 | 10.49 | 7.08 | 38.61 | 0.51 | 11 | 276.67 | 59.89 | 8 | 9 | 73.78 | 34356.83 | 108.42 | 572.74 | 29.68 | 21.47 | 3205.38 | 0.72 | 0.86 | 1.03 | 0.2 | 1 | 10
29 | 135 | CONCLUIDO | 9.5301 | 10.49 | 7.08 | 38.64 | 0.53 | 11 | 277.16 | 59.89 | 8.25 | 9 | 74.02 | 34416.93 | 108.08 | 572.77 | 29.82 | 21.47 | 3274.72 | 0.72 | 0.86 | 1.04 | 0.2 | 1 | 10
30 | 135 | CONCLUIDO | 9.6036 | 10.41 | 7.05 | 42.33 | 0.55 | 10 | 277.65 | 59.89 | 8.5 | 8 | 74.26 | 34477.13 | 106.96 | 572.74 | 28.87 | 21.47 | 2801.5 | 0.74 | 0.86 | 1.03 | 0.18 | 1 | 10
31 | 135 | CONCLUIDO | 9.5987 | 10.42 | 7.06 | 42.36 | 0.56 | 10 | 278.13 | 59.89 | 8.75 | 8 | 74.5 | 34537.41 | 106.58 | 572.79 | 29.13 | 21.47 | 2934.85 | 0.74 | 0.86 | 1.03 | 0.18 | 1 | 10
32 | 135 | CONCLUIDO | 9.6079 | 10.41 | 7.05 | 42.3 | 0.58 | 10 | 278.62 | 59.89 | 9 | 8 | 74.74 | 34597.8 | 106.22 | 572.75 | 28.82 | 21.47 | 2777.92 | 0.74 | 0.86 | 1.03 | 0.17 | 1 | 10
33 | 135 | CONCLUIDO | 9.6103 | 10.41 | 7.05 | 42.28 | 0.59 | 10 | 279.11 | 59.89 | 9.25 | 8 | 74.98 | 34658.27 | 105.39 | 572.74 | 28.75 | 21.47 | 2745.42 | 0.75 | 0.86 | 1.03 | 0.17 | 1 | 10
34 | 135 | CONCLUIDO | 9.6577 | 10.35 | 7.05 | 46.98 | 0.6 | 9 | 279.61 | 59.89 | 9.5 | 7 | 75.22 | 34718.84 | 104.92 | 572.77 | 28.61 | 21.47 | 2680.94 | 0.75 | 0.86 | 1.03 | 0.17 | 1 | 10
35 | 135 | CONCLUIDO | 9.6603 | 10.35 | 7.04 | 46.96 | 0.62 | 9 | 280.1 | 59.89 | 9.75 | 7 | 75.46 | 34779.51 | 104.5 | 572.74 | 28.54 | 21.47 | 2642.78 | 0.75 | 0.86 | 1.03 | 0.16 | 1 | 10
36 | 135 | CONCLUIDO | 9.6714 | 10.34 | 7.03 | 46.88 | 0.63 | 9 | 280.59 | 59.89 | 10 | 7 | 75.7 | 34840.27 | 104.03 | 572.81 | 28.28 | 21.47 | 2514.45 | 0.76 | 0.86 | 1.03 | 0.15 | 1 | 10
37 | 135 | CONCLUIDO | 9.6621 | 10.35 | 7.04 | 46.94 | 0.65 | 9 | 281.08 | 59.89 | 10.25 | 7 | 75.95 | 34901.13 | 103.57 | 572.81 | 28.78 | 21.47 | 2761.08 | 0.75 | 0.86 | 1.03 | 0.16 | 1 | 10
38 | 135 | CONCLUIDO | 9.735 | 10.27 | 7.01 | 52.61 | 0.66 | 8 | 281.58 | 59.89 | 10.5 | 6 | 76.19 | 34962.08 | 102.27 | 572.74 | 27.85 | 21.47 | 2304.91 | 0.77 | 0.87 | 1.02 | 0.14 | 1 | 10
39 | 135 | CONCLUIDO | 9.7324 | 10.28 | 7.02 | 52.63 | 0.68 | 8 | 282.07 | 59.89 | 10.75 | 6 | 76.44 | 35023.13 | 102.78 | 572.74 | 27.79 | 21.47 | 2275.77 | 0.77 | 0.87 | 1.03 | 0.14 | 1 | 10
40 | 135 | CONCLUIDO | 9.7316 | 10.28 | 7.02 | 52.64 | 0.69 | 8 | 282.57 | 59.89 | 11 | 6 | 76.68 | 35084.28 | 102.61 | 572.74 | 27.83 | 21.47 | 2291.8 | 0.77 | 0.87 | 1.03 | 0.14 | 1 | 10
41 | 135 | CONCLUIDO | 9.7339 | 10.27 | 7.02 | 52.62 | 0.71 | 8 | 283.06 | 59.89 | 11.25 | 6 | 76.93 | 35145.53 | 102.07 | 572.83 | 27.78 | 21.47 | 2266.58 | 0.77 | 0.87 | 1.03 | 0.14 | 1 | 10
42 | 135 | CONCLUIDO | 9.7313 | 10.28 | 7.02 | 52.64 | 0.72 | 8 | 283.56 | 59.89 | 11.5 | 6 | 77.18 | 35206.88 | 101.61 | 572.78 | 27.88 | 21.47 | 2317.6 | 0.77 | 0.87 | 1.03 | 0.14 | 1 | 10
43 | 135 | CONCLUIDO | 9.7337 | 10.27 | 7.02 | 52.62 | 0.74 | 8 | 284.06 | 59.89 | 11.75 | 6 | 77.42 | 35268.32 | 100.37 | 572.75 | 27.74 | 21.47 | 2248.2 | 0.77 | 0.87 | 1.03 | 0.14 | 1 | 10
44 | 135 | CONCLUIDO | 9.8031 | 10.2 | 6.99 | 59.95 | 0.75 | 7 | 284.56 | 59.89 | 12 | 5 | 77.67 | 35329.87 | 99.57 | 572.78 | 27.11 | 21.47 | 1939.05 | 0.79 | 0.87 | 1.03 | 0.11 | 1 | 10
45 | 135 | CONCLUIDO | 9.805 | 10.2 | 6.99 | 59.93 | 0.77 | 7 | 285.06 | 59.89 | 12.25 | 5 | 77.92 | 35391.51 | 98.94 | 572.76 | 27.08 | 21.47 | 1925.95 | 0.79 | 0.87 | 1.02 | 0.11 | 1 | 10
46 | 135 | CONCLUIDO | 9.8039 | 10.2 | 6.99 | 59.94 | 0.78 | 7 | 285.56 | 59.89 | 12.5 | 5 | 78.17 | 35453.26 | 98.52 | 572.74 | 27.09 | 21.47 | 1928.58 | 0.79 | 0.87 | 1.03 | 0.11 | 1 | 10
47 | 135 | CONCLUIDO | 9.7991 | 10.2 | 7 | 59.98 | 0.79 | 7 | 286.06 | 59.89 | 12.75 | 5 | 78.42 | 35515.1 | 98.18 | 572.74 | 27.39 | 21.47 | 2077.62 | 0.78 | 0.87 | 1.02 | 0.12 | 1 | 10
48 | 135 | CONCLUIDO | 9.8013 | 10.2 | 7 | 59.96 | 0.81 | 7 | 286.56 | 59.89 | 13 | 5 | 78.68 | 35577.18 | 97.52 | 572.75 | 27.06 | 21.47 | 1913.35 | 0.79 | 0.87 | 1.03 | 0.12 | 1 | 10
49 | 135 | CONCLUIDO | 9.7922 | 10.21 | 7.01 | 60.05 | 0.82 | 7 | 287.07 | 59.89 | 13.25 | 5 | 78.93 | 35639.23 | 97.34 | 572.74 | 27.39 | 21.47 | 2078.4 | 0.78 | 0.87 | 1.03 | 0.13 | 1 | 10
50 | 135 | CONCLUIDO | 9.7943 | 10.21 | 7 | 60.03 | 0.84 | 7 | 287.57 | 59.89 | 13.5 | 5 | 79.18 | 35701.38 | 96.95 | 572.74 | 27.44 | 21.47 | 2103.94 | 0.78 | 0.87 | 1.03 | 0.12 | 1 | 10
51 | 135 | CONCLUIDO | 9.8722 | 10.13 | 6.97 | 69.73 | 0.85 | 6 | 288.08 | 59.89 | 13.75 | 4 | 79.44 | 35763.64 | 95.85 | 572.74 | 26.45 | 21.47 | 1613.84 | 0.81 | 0.87 | 1.02 | 0.09 | 1 | 10
52 | 135 | CONCLUIDO | 9.8687 | 10.13 | 6.98 | 69.77 | 0.86 | 6 | 288.58 | 59.89 | 14 | 4 | 79.69 | 35826 | 96.11 | 572.74 | 26.62 | 21.47 | 1699.58 | 0.81 | 0.87 | 1.02 | 0.1 | 1 | 10
53 | 135 | CONCLUIDO | 9.8633 | 10.14 | 6.98 | 69.82 | 0.88 | 6 | 289.09 | 59.89 | 14.25 | 4 | 79.95 | 35888.47 | 95.68 | 572.81 | 26.77 | 21.47 | 1772.65 | 0.8 | 0.87 | 1.02 | 0.1 | 1 | 10
54 | 135 | CONCLUIDO | 9.8698 | 10.13 | 6.98 | 69.76 | 0.89 | 6 | 289.6 | 59.89 | 14.5 | 4 | 80.21 | 35951.04 | 95.17 | 572.74 | 26.59 | 21.47 | 1684.25 | 0.81 | 0.87 | 1.02 | 0.1 | 1 | 10
55 | 135 | CONCLUIDO | 9.8776 | 10.12 | 6.97 | 69.67 | 0.91 | 6 | 290.1 | 59.89 | 14.75 | 4 | 80.47 | 36013.72 | 94.81 | 572.75 | 26.17 | 21.47 | 1472.6 | 0.82 | 0.87 | 1.03 | 0.09 | 1 | 10
56 | 135 | CONCLUIDO | 9.8711 | 10.13 | 6.97 | 69.74 | 0.92 | 6 | 290.61 | 59.89 | 15 | 3 | 80.73 | 36076.5 | 94.17 | 572.74 | 26.38 | 21.47 | 1578.23 | 0.81 | 0.87 | 1.03 | 0.1 | 1 | 10
57 | 135 | CONCLUIDO | 9.866 | 10.14 | 6.98 | 69.79 | 0.93 | 6 | 291.12 | 59.89 | 15.25 | 1 | 80.99 | 36139.39 | 93.05 | 572.85 | 26.53 | 21.47 | 1651.94 | 0.81 | 0.87 | 1.03 | 0.1 | 1 | 10
58 | 135 | CONCLUIDO | 9.8636 | 10.14 | 6.98 | 69.82 | 0.95 | 6 | 291.63 | 59.89 | 15.5 | 1 | 81.25 | 36202.38 | 93.26 | 572.74 | 26.72 | 21.47 | 1749.39 | 0.8 | 0.87 | 1.03 | 0.1 | 1 | 10
59 | 135 | CONCLUIDO | 9.8611 | 10.14 | 6.98 | 69.84 | 0.96 | 6 | 292.15 | 59.89 | 15.75 | 0 | 81.51 | 36265.48 | 93.33 | 572.76 | 26.69 | 21.47 | 1735.16 | 0.8 | 0.87 | 1.03 | 0.11 | 1 | 10