## Sheet1
| Volume de calda [L] | STATUS | Capacidade operacional [ha/h] | Tempo de missao [h] | Tempo util [h] | Tempo por voo [min] | Autonomia Projetada [h] | N° Voos | MTOW [kg] | Massa Estrutura [kg] | Combustível [kg] | Abastecimentos | Massa gerador | Potência gerador [W] | Combustível consumido [L] | Calda cons [L] | Distância percorrida [km] | Distância Pulverizando [km] | RTL ACUMULADO[m] | EOC [km/km] | EOC [h/h] | Tempo de manobra [h] | Tempo rtl_rtw [h] | V pulv [m/s] | V desloc [m/s]
0 | 60 | CONCLUIDO | 12.9734 | 7.71 | 4.71 | 8.31 | 0.14 | 34 | 124.63 | 45 | 1 | 32 | 18.64 | 15605.44 | 45.36 | 595.34 | 34.73 | 13.89 | 10398.99 | 0.4 | 0.85 | 0.11 | 0.67 | 1 | 10
1 | 60 | CONCLUIDO | 13.6266 | 7.34 | 4.54 | 10.48 | 0.18 | 26 | 124.96 | 45 | 1.25 | 24 | 18.71 | 15645.96 | 42.67 | 595.39 | 29.65 | 13.89 | 7899.13 | 0.47 | 0.88 | 0.09 | 0.5 | 1 | 10
2 | 60 | CONCLUIDO | 14.0889 | 7.1 | 4.43 | 12.65 | 0.21 | 21 | 125.29 | 45 | 1.5 | 19 | 18.79 | 15686.51 | 40.29 | 595.29 | 26.01 | 13.89 | 6104.94 | 0.53 | 0.9 | 0.09 | 0.39 | 1 | 10
3 | 60 | CONCLUIDO | 14.4127 | 6.94 | 4.37 | 15.43 | 0.25 | 17 | 125.62 | 45 | 1.75 | 15 | 18.87 | 15727.09 | 38.47 | 595.18 | 24.5 | 13.89 | 5371.88 | 0.57 | 0.91 | 0.08 | 0.33 | 1 | 10
4 | 60 | CONCLUIDO | 14.5991 | 6.85 | 4.33 | 17.34 | 0.28 | 15 | 125.95 | 45 | 2 | 13 | 18.95 | 15767.7 | 36.76 | 595.27 | 23.17 | 13.89 | 4715.05 | 0.6 | 0.92 | 0.08 | 0.29 | 1 | 10
5 | 60 | CONCLUIDO | 14.9223 | 6.7 | 4.26 | 21.31 | 0.31 | 12 | 126.28 | 45 | 2.25 | 9 | 19.03 | 15808.34 | 34.39 | 595.18 | 20.9 | 13.89 | 3593.21 | 0.66 | 0.94 | 0.07 | 0.22 | 1 | 10
6 | 60 | CONCLUIDO | 14.9037 | 6.71 | 4.27 | 21.35 | 0.35 | 12 | 126.61 | 45 | 2.5 | 4 | 19.11 | 15849 | 33.96 | 595.18 | 21.02 | 13.89 | 3653.27 | 0.66 | 0.93 | 0.08 | 0.23 | 1 | 10
7 | 60 | CONCLUIDO | 14.9938 | 6.67 | 4.26 | 23.22 | 0.38 | 11 | 126.94 | 45 | 2.75 | 0 | 19.19 | 15889.69 | 33.66 | 595.18 | 20.4 | 13.89 | 3350.26 | 0.68 | 0.94 | 0.08 | 0.22 | 1 | 10