## Sheet1
| Volume de calda [L] | STATUS | Capacidade operacional [ha/h] | Tempo de missao [h] | Tempo util [h] | Tempo por voo [min] | Autonomia Projetada [h] | N° Voos | MTOW [kg] | Massa Estrutura [kg] | Combustível [kg] | Abastecimentos | Massa gerador | Potência gerador [W] | Combustível consumido [L] | Calda cons [L] | Distância percorrida [km] | Distância Pulverizando [km] | RTL ACUMULADO[m] | EOC [km/km] | EOC [h/h] | Tempo de manobra [h] | Tempo rtl_rtw [h] | V pulv [m/s] | V desloc [m/s]
0 | 110 | CONCLUIDO | 9.8969 | 10.1 | 5.17 | 5.64 | 0.08 | 55 | 213.37 | 56.13 | 1 | 53 | 46.25 | 26550.29 | 74.31 | 595.46 | 49.39 | 13.89 | 17625.67 | 0.28 | 0.77 | 0.14 | 1.13 | 1 | 10
1 | 110 | CONCLUIDO | 10.865 | 9.2 | 4.86 | 7.11 | 0.1 | 41 | 213.78 | 56.13 | 1.25 | 39 | 46.4 | 26600.32 | 69.16 | 595.34 | 39.61 | 13.89 | 12802.6 | 0.35 | 0.82 | 0.12 | 0.82 | 1 | 10
2 | 110 | CONCLUIDO | 11.495 | 8.7 | 4.69 | 8.53 | 0.12 | 33 | 214.19 | 56.13 | 1.5 | 31 | 46.56 | 26650.41 | 66.22 | 595.32 | 34.34 | 13.89 | 10207.59 | 0.4 | 0.85 | 0.11 | 0.65 | 1 | 10
3 | 110 | CONCLUIDO | 11.9359 | 8.38 | 4.58 | 9.82 | 0.14 | 28 | 214.59 | 56.13 | 1.75 | 26 | 46.72 | 26700.55 | 64 | 595.28 | 30.95 | 13.89 | 8541.05 | 0.45 | 0.87 | 0.1 | 0.54 | 1 | 10
4 | 110 | CONCLUIDO | 12.3022 | 8.13 | 4.5 | 11.26 | 0.17 | 24 | 215 | 56.13 | 2 | 22 | 46.87 | 26750.75 | 62.23 | 595.22 | 28.28 | 13.89 | 7227.41 | 0.49 | 0.89 | 0.09 | 0.46 | 1 | 10
5 | 110 | CONCLUIDO | 12.6174 | 7.93 | 4.43 | 12.65 | 0.19 | 21 | 215.41 | 56.13 | 2.25 | 19 | 47.03 | 26801 | 60.53 | 595.2 | 25.95 | 13.89 | 6076.86 | 0.54 | 0.9 | 0.09 | 0.39 | 1 | 10
6 | 110 | CONCLUIDO | 12.9482 | 7.72 | 4.35 | 14.5 | 0.21 | 18 | 215.82 | 56.13 | 2.5 | 16 | 47.19 | 26851.31 | 58.7 | 595.27 | 23.89 | 13.89 | 5061.35 | 0.58 | 0.92 | 0.07 | 0.31 | 1 | 10
7 | 110 | CONCLUIDO | 12.965 | 7.71 | 4.38 | 15.47 | 0.23 | 17 | 216.22 | 56.13 | 2.75 | 15 | 47.35 | 26901.66 | 58.64 | 595.18 | 24.82 | 13.89 | 5530.5 | 0.56 | 0.91 | 0.08 | 0.34 | 1 | 10
8 | 110 | CONCLUIDO | 13.2062 | 7.57 | 4.33 | 17.3 | 0.25 | 15 | 216.63 | 56.13 | 3 | 13 | 47.51 | 26952.08 | 57.33 | 595.18 | 22.98 | 13.89 | 4621.73 | 0.6 | 0.92 | 0.08 | 0.29 | 1 | 10
9 | 110 | CONCLUIDO | 13.3136 | 7.51 | 4.31 | 18.46 | 0.27 | 14 | 217.04 | 56.13 | 3.25 | 12 | 47.66 | 27002.55 | 56.36 | 595.23 | 22.35 | 13.89 | 4307.98 | 0.62 | 0.93 | 0.08 | 0.27 | 1 | 10
10 | 110 | CONCLUIDO | 13.4308 | 7.45 | 4.28 | 19.77 | 0.29 | 13 | 217.45 | 56.13 | 3.5 | 11 | 47.82 | 27053.07 | 55.08 | 595.18 | 21.6 | 13.89 | 3937.8 | 0.64 | 0.93 | 0.08 | 0.24 | 1 | 10
11 | 110 | CONCLUIDO | 13.541 | 7.38 | 4.27 | 21.33 | 0.31 | 12 | 217.86 | 56.13 | 3.75 | 10 | 47.98 | 27103.65 | 54.41 | 595.36 | 20.95 | 13.89 | 3620.56 | 0.66 | 0.94 | 0.08 | 0.22 | 1 | 10
12 | 110 | CONCLUIDO | 13.6659 | 7.32 | 4.24 | 23.13 | 0.33 | 11 | 218.27 | 56.13 | 4 | 9 | 48.15 | 27154.29 | 53.61 | 595.18 | 20.22 | 13.89 | 3260.36 | 0.69 | 0.94 | 0.07 | 0.2 | 1 | 10
13 | 110 | CONCLUIDO | 13.8366 | 7.23 | 4.19 | 25.15 | 0.35 | 10 | 218.68 | 56.13 | 4.25 | 8 | 48.31 | 27204.98 | 52.06 | 595.19 | 18.41 | 13.89 | 2361.56 | 0.75 | 0.95 | 0.07 | 0.15 | 1 | 10
14 | 110 | CONCLUIDO | 13.7541 | 7.27 | 4.24 | 25.41 | 0.36 | 10 | 219.09 | 56.13 | 4.5 | 8 | 48.47 | 27255.72 | 51.85 | 595.2 | 20.28 | 13.89 | 3295.69 | 0.68 | 0.94 | 0.07 | 0.2 | 1 | 10
15 | 110 | CONCLUIDO | 13.8937 | 7.2 | 4.2 | 28.03 | 0.38 | 9 | 219.51 | 56.13 | 4.75 | 7 | 48.63 | 27306.53 | 50.8 | 595.26 | 19.2 | 13.89 | 2761.73 | 0.72 | 0.95 | 0.07 | 0.16 | 1 | 10
16 | 110 | CONCLUIDO | 13.883 | 7.2 | 4.21 | 28.07 | 0.4 | 9 | 219.92 | 56.13 | 5 | 7 | 48.79 | 27357.39 | 49.8 | 595.18 | 19.34 | 13.89 | 2830.4 | 0.72 | 0.95 | 0.07 | 0.17 | 1 | 10
17 | 110 | CONCLUIDO | 14.0192 | 7.13 | 4.18 | 31.37 | 0.42 | 8 | 220.33 | 56.13 | 5.25 | 6 | 48.95 | 27408.3 | 49.25 | 595.27 | 18.47 | 13.89 | 2401.55 | 0.75 | 0.95 | 0.07 | 0.14 | 1 | 10
18 | 110 | CONCLUIDO | 14.0181 | 7.13 | 4.18 | 31.37 | 0.44 | 8 | 220.74 | 56.13 | 5.5 | 6 | 49.12 | 27459.27 | 48.03 | 595.18 | 18.48 | 13.89 | 2405.88 | 0.75 | 0.95 | 0.07 | 0.14 | 1 | 10
19 | 110 | CONCLUIDO | 14.1699 | 7.06 | 4.15 | 35.56 | 0.46 | 7 | 221.16 | 56.13 | 5.75 | 4 | 49.28 | 27510.3 | 46.76 | 595.21 | 17.15 | 13.89 | 1747.25 | 0.81 | 0.96 | 0.07 | 0.11 | 1 | 10
20 | 110 | CONCLUIDO | 14.1448 | 7.07 | 4.16 | 35.67 | 0.48 | 7 | 221.57 | 56.13 | 6 | 3 | 49.45 | 27561.39 | 46.56 | 595.18 | 17.83 | 13.89 | 2083.43 | 0.78 | 0.96 | 0.06 | 0.12 | 1 | 10
21 | 110 | CONCLUIDO | 14.111 | 7.09 | 4.18 | 35.81 | 0.5 | 7 | 221.99 | 56.13 | 6.25 | 1 | 49.61 | 27612.53 | 46.78 | 595.23 | 18.13 | 13.89 | 2233.43 | 0.77 | 0.96 | 0.07 | 0.14 | 1 | 10
22 | 110 | CONCLUIDO | 14.1221 | 7.08 | 4.17 | 35.77 | 0.52 | 7 | 222.4 | 56.13 | 6.5 | 0 | 49.78 | 27663.85 | 46.76 | 595.22 | 17.9 | 13.89 | 2120.66 | 0.78 | 0.96 | 0.07 | 0.13 | 1 | 10