## Sheet1
| Volume de calda [L] | STATUS | Capacidade operacional [ha/h] | Tempo de missao [h] | Tempo util [h] | Tempo por voo [min] | Autonomia Projetada [h] | N° Voos | MTOW [kg] | Massa Estrutura [kg] | Combustível [kg] | Abastecimentos | Massa gerador | Potência gerador [W] | Combustível consumido [L] | Calda cons [L] | Distância percorrida [km] | Distância Pulverizando [km] | RTL ACUMULADO[m] | EOC [km/km] | EOC [h/h] | Tempo de manobra [h] | Tempo rtl_rtw [h] | V pulv [m/s] | V desloc [m/s]
0 | 115 | CONCLUIDO | 9.719 | 10.29 | 5.17 | 5.54 | 0.08 | 56 | 222.93 | 56.94 | 1 | 54 | 49.99 | 27728.69 | 76.56 | 595.45 | 49.36 | 13.89 | 17604.76 | 0.28 | 0.77 | 0.14 | 1.13 | 1 | 10
1 | 115 | CONCLUIDO | 10.5724 | 9.46 | 4.91 | 6.85 | 0.1 | 43 | 223.35 | 56.94 | 1.25 | 41 | 50.15 | 27780.03 | 72.13 | 595.3 | 41.1 | 13.89 | 13537.89 | 0.34 | 0.81 | 0.13 | 0.87 | 1 | 10
2 | 115 | CONCLUIDO | 11.2885 | 8.86 | 4.71 | 8.3 | 0.12 | 34 | 223.76 | 56.94 | 1.5 | 32 | 50.32 | 27831.42 | 68.45 | 595.32 | 34.74 | 13.89 | 10403.16 | 0.4 | 0.85 | 0.11 | 0.66 | 1 | 10
3 | 115 | CONCLUIDO | 11.705 | 8.54 | 4.61 | 9.54 | 0.14 | 29 | 224.18 | 56.94 | 1.75 | 27 | 50.49 | 27882.87 | 66.44 | 595.27 | 31.65 | 13.89 | 8887.21 | 0.44 | 0.87 | 0.1 | 0.57 | 1 | 10
4 | 115 | CONCLUIDO | 12.1749 | 8.21 | 4.5 | 11.25 | 0.16 | 24 | 224.6 | 56.94 | 2 | 22 | 50.65 | 27934.37 | 64.2 | 595.43 | 28.27 | 13.89 | 7218.1 | 0.49 | 0.89 | 0.09 | 0.46 | 1 | 10
5 | 115 | CONCLUIDO | 12.4762 | 8.02 | 4.43 | 12.67 | 0.18 | 21 | 225.01 | 56.94 | 2.25 | 19 | 50.82 | 27985.94 | 62.64 | 595.41 | 26.14 | 13.89 | 6168.95 | 0.53 | 0.9 | 0.09 | 0.39 | 1 | 10
6 | 115 | CONCLUIDO | 12.7982 | 7.81 | 4.32 | 13.64 | 0.2 | 19 | 225.43 | 56.94 | 2.5 | 17 | 50.99 | 28037.57 | 60.29 | 595.19 | 22.57 | 13.89 | 4395.96 | 0.62 | 0.92 | 0.08 | 0.28 | 1 | 10
7 | 115 | CONCLUIDO | 12.8599 | 7.78 | 4.37 | 15.42 | 0.22 | 17 | 225.85 | 56.94 | 2.75 | 15 | 51.16 | 28089.25 | 60.63 | 595.21 | 24.39 | 13.89 | 5314.02 | 0.57 | 0.91 | 0.08 | 0.33 | 1 | 10
8 | 115 | CONCLUIDO | 12.9538 | 7.72 | 4.36 | 16.34 | 0.24 | 16 | 226.27 | 56.94 | 3 | 14 | 51.33 | 28140.99 | 59.96 | 595.18 | 23.97 | 13.89 | 5109.67 | 0.58 | 0.92 | 0.08 | 0.32 | 1 | 10
9 | 115 | CONCLUIDO | 13.2008 | 7.58 | 4.3 | 18.43 | 0.25 | 14 | 226.69 | 56.94 | 3.25 | 12 | 51.5 | 28192.8 | 58.4 | 595.19 | 22.03 | 13.89 | 4149.59 | 0.63 | 0.93 | 0.08 | 0.26 | 1 | 10
10 | 115 | CONCLUIDO | 13.3077 | 7.51 | 4.28 | 19.77 | 0.27 | 13 | 227.11 | 56.94 | 3.5 | 11 | 51.67 | 28244.66 | 57.66 | 595.24 | 21.55 | 13.89 | 3913.54 | 0.64 | 0.93 | 0.08 | 0.24 | 1 | 10
11 | 115 | CONCLUIDO | 13.4283 | 7.45 | 4.26 | 21.3 | 0.29 | 12 | 227.53 | 56.94 | 3.75 | 10 | 51.84 | 28296.58 | 56.69 | 595.18 | 20.84 | 13.89 | 3562.54 | 0.67 | 0.94 | 0.07 | 0.22 | 1 | 10
12 | 115 | CONCLUIDO | 13.5415 | 7.38 | 4.24 | 23.13 | 0.31 | 11 | 227.95 | 56.94 | 4 | 9 | 52.01 | 28348.56 | 55.6 | 595.21 | 20.23 | 13.89 | 3267.36 | 0.69 | 0.94 | 0.07 | 0.2 | 1 | 10
13 | 115 | CONCLUIDO | 13.5512 | 7.38 | 4.24 | 23.1 | 0.33 | 11 | 228.38 | 56.94 | 4.25 | 9 | 52.18 | 28400.61 | 55.13 | 595.18 | 20.02 | 13.89 | 3161.94 | 0.69 | 0.94 | 0.07 | 0.2 | 1 | 10
14 | 115 | CONCLUIDO | 13.7357 | 7.28 | 4.18 | 25.08 | 0.35 | 10 | 228.8 | 56.94 | 4.5 | 8 | 52.36 | 28452.71 | 53.42 | 595.21 | 18.36 | 13.89 | 2334.86 | 0.76 | 0.96 | 0.06 | 0.14 | 1 | 10
15 | 115 | CONCLUIDO | 13.7657 | 7.26 | 4.21 | 28.06 | 0.37 | 9 | 229.22 | 56.94 | 4.75 | 7 | 52.53 | 28504.87 | 53.11 | 595.19 | 19.29 | 13.89 | 2805.86 | 0.72 | 0.95 | 0.07 | 0.17 | 1 | 10
16 | 115 | CONCLUIDO | 13.7773 | 7.26 | 4.2 | 28.02 | 0.39 | 9 | 229.65 | 56.94 | 5 | 7 | 52.7 | 28557.1 | 52.59 | 595.22 | 19.11 | 13.89 | 2714.85 | 0.73 | 0.95 | 0.07 | 0.16 | 1 | 10
17 | 115 | CONCLUIDO | 13.912 | 7.19 | 4.18 | 31.32 | 0.41 | 8 | 230.07 | 56.94 | 5.25 | 6 | 52.88 | 28609.38 | 51.08 | 595.18 | 18.25 | 13.89 | 2291.99 | 0.76 | 0.96 | 0.07 | 0.14 | 1 | 10
18 | 115 | CONCLUIDO | 13.8916 | 7.2 | 4.19 | 31.4 | 0.42 | 8 | 230.49 | 56.94 | 5.5 | 6 | 53.05 | 28661.73 | 51.21 | 595.18 | 18.53 | 13.89 | 2431.94 | 0.75 | 0.95 | 0.07 | 0.15 | 1 | 10
19 | 115 | CONCLUIDO | 13.9023 | 7.19 | 4.18 | 31.36 | 0.44 | 8 | 230.92 | 56.94 | 5.75 | 6 | 53.23 | 28714.14 | 49.86 | 595.18 | 18.43 | 13.89 | 2377.99 | 0.75 | 0.95 | 0.07 | 0.14 | 1 | 10
20 | 115 | CONCLUIDO | 14.0625 | 7.11 | 4.14 | 35.51 | 0.46 | 7 | 231.34 | 56.94 | 6 | 4 | 53.4 | 28766.61 | 48.73 | 595.18 | 16.99 | 13.89 | 1665.1 | 0.82 | 0.96 | 0.07 | 0.1 | 1 | 10
21 | 115 | CONCLUIDO | 14.0252 | 7.13 | 4.16 | 35.67 | 0.48 | 7 | 231.77 | 56.94 | 6.25 | 4 | 53.58 | 28819.14 | 48.51 | 595.24 | 17.87 | 13.89 | 2105.42 | 0.78 | 0.96 | 0.06 | 0.12 | 1 | 10
22 | 115 | CONCLUIDO | 14.0307 | 7.13 | 4.16 | 35.65 | 0.5 | 7 | 232.2 | 56.94 | 6.5 | 3 | 53.75 | 28871.74 | 48.22 | 595.18 | 17.63 | 13.89 | 1986.17 | 0.79 | 0.96 | 0.07 | 0.12 | 1 | 10
23 | 115 | CONCLUIDO | 14.0143 | 7.14 | 4.17 | 35.72 | 0.52 | 7 | 232.62 | 56.94 | 6.75 | 1 | 53.93 | 28924.39 | 47.92 | 595.18 | 17.91 | 13.89 | 2123.37 | 0.78 | 0.96 | 0.07 | 0.13 | 1 | 10
24 | 115 | CONCLUIDO | 14.0002 | 7.14 | 4.17 | 35.78 | 0.53 | 7 | 233.05 | 56.94 | 7 | 0 | 54.11 | 28977.11 | 47.93 | 595.18 | 18.08 | 13.89 | 2208.54 | 0.77 | 0.96 | 0.07 | 0.13 | 1 | 10