## Sheet1
| Volume de calda [L] | STATUS | Capacidade operacional [ha/h] | Tempo de missao [h] | Tempo util [h] | Tempo por voo [min] | Autonomia Projetada [h] | N° Voos | MTOW [kg] | Massa Estrutura [kg] | Combustível [kg] | Abastecimentos | Massa gerador | Potência gerador [W] | Combustível consumido [L] | Calda cons [L] | Distância percorrida [km] | Distância Pulverizando [km] | RTL ACUMULADO[m] | EOC [km/km] | EOC [h/h] | Tempo de manobra [h] | Tempo rtl_rtw [h] | V pulv [m/s] | V desloc [m/s]
0 | 145 | CONCLUIDO | 8.1922 | 12.21 | 5.49 | 4.7 | 0.06 | 70 | 285.18 | 61.2 | 1 | 68 | 77.98 | 35406.83 | 95.76 | 595.49 | 59.28 | 13.89 | 22492.96 | 0.23 | 0.73 | 0.16 | 1.44 | 1 | 10
1 | 145 | CONCLUIDO | 9.2156 | 10.85 | 5.1 | 5.88 | 0.08 | 52 | 285.68 | 61.2 | 1.25 | 50 | 78.24 | 35468.6 | 88.55 | 595.38 | 47.23 | 13.89 | 16561.31 | 0.29 | 0.78 | 0.13 | 1.06 | 1 | 10
2 | 145 | CONCLUIDO | 9.9073 | 10.09 | 4.88 | 6.97 | 0.09 | 42 | 286.19 | 61.2 | 1.5 | 40 | 78.49 | 35530.47 | 84.28 | 595.31 | 40.31 | 13.89 | 13151.61 | 0.34 | 0.82 | 0.12 | 0.84 | 1 | 10
3 | 145 | CONCLUIDO | 10.4302 | 9.59 | 4.75 | 8.15 | 0.11 | 35 | 286.69 | 61.2 | 1.75 | 33 | 78.74 | 35592.57 | 81.64 | 595.39 | 36.37 | 13.89 | 11216.54 | 0.38 | 0.84 | 0.11 | 0.71 | 1 | 10
4 | 145 | CONCLUIDO | 10.8735 | 9.2 | 4.63 | 9.26 | 0.12 | 30 | 287.19 | 61.2 | 2 | 28 | 78.99 | 35654.65 | 79.04 | 595.25 | 32.42 | 13.89 | 9265.63 | 0.43 | 0.86 | 0.1 | 0.59 | 1 | 10
5 | 145 | CONCLUIDO | 11.244 | 8.89 | 4.54 | 10.48 | 0.14 | 26 | 287.7 | 61.2 | 2.25 | 24 | 79.25 | 35716.83 | 77.13 | 595.34 | 29.6 | 13.89 | 7876.13 | 0.47 | 0.88 | 0.1 | 0.5 | 1 | 10
6 | 145 | CONCLUIDO | 11.5311 | 8.67 | 4.48 | 11.7 | 0.15 | 23 | 288.2 | 61.2 | 2.5 | 21 | 79.5 | 35779.11 | 75.73 | 595.35 | 27.75 | 13.89 | 6967.23 | 0.5 | 0.89 | 0.09 | 0.44 | 1 | 10
7 | 145 | CONCLUIDO | 11.752 | 8.51 | 4.43 | 12.65 | 0.17 | 21 | 288.71 | 61.2 | 2.75 | 19 | 79.76 | 35841.5 | 74.29 | 595.3 | 25.99 | 13.89 | 6093.7 | 0.53 | 0.9 | 0.09 | 0.39 | 1 | 10
8 | 145 | CONCLUIDO | 12.0506 | 8.3 | 4.33 | 13.66 | 0.18 | 19 | 289.21 | 61.2 | 3 | 17 | 80.02 | 35903.99 | 71.93 | 595.19 | 22.83 | 13.89 | 4526.15 | 0.61 | 0.92 | 0.08 | 0.28 | 1 | 10
9 | 145 | CONCLUIDO | 11.994 | 8.34 | 4.42 | 14.73 | 0.2 | 18 | 289.72 | 61.2 | 3.25 | 16 | 80.27 | 35966.59 | 73.34 | 595.19 | 25.92 | 13.89 | 6077.43 | 0.54 | 0.9 | 0.08 | 0.38 | 1 | 10
10 | 145 | CONCLUIDO | 12.2587 | 8.16 | 4.35 | 16.3 | 0.21 | 16 | 290.23 | 61.2 | 3.5 | 14 | 80.53 | 36029.29 | 71.73 | 595.27 | 23.62 | 13.89 | 4935.17 | 0.59 | 0.92 | 0.08 | 0.31 | 1 | 10
11 | 145 | CONCLUIDO | 12.369 | 8.08 | 4.33 | 17.31 | 0.23 | 15 | 290.74 | 61.2 | 3.75 | 13 | 80.79 | 36092.1 | 70.98 | 595.18 | 23.03 | 13.89 | 4646.45 | 0.6 | 0.92 | 0.08 | 0.29 | 1 | 10
12 | 145 | CONCLUIDO | 12.4866 | 8.01 | 4.3 | 18.45 | 0.24 | 14 | 291.25 | 61.2 | 4 | 12 | 81.05 | 36155.02 | 70.02 | 595.18 | 22.28 | 13.89 | 4273.33 | 0.62 | 0.93 | 0.08 | 0.26 | 1 | 10
13 | 145 | CONCLUIDO | 12.6117 | 7.93 | 4.28 | 19.75 | 0.26 | 13 | 291.76 | 61.2 | 4.25 | 11 | 81.31 | 36218.04 | 69.34 | 595.22 | 21.5 | 13.89 | 3887.56 | 0.65 | 0.93 | 0.07 | 0.24 | 1 | 10
14 | 145 | CONCLUIDO | 12.7231 | 7.86 | 4.26 | 21.32 | 0.27 | 12 | 292.27 | 61.2 | 4.5 | 10 | 81.57 | 36281.16 | 68.48 | 595.3 | 20.95 | 13.89 | 3621.55 | 0.66 | 0.94 | 0.07 | 0.22 | 1 | 10
15 | 145 | CONCLUIDO | 12.728 | 7.86 | 4.26 | 21.3 | 0.29 | 12 | 292.79 | 61.2 | 4.75 | 10 | 81.84 | 36344.4 | 67.98 | 595.2 | 20.9 | 13.89 | 3597.17 | 0.66 | 0.94 | 0.07 | 0.22 | 1 | 10
16 | 145 | CONCLUIDO | 12.8581 | 7.78 | 4.24 | 23.1 | 0.3 | 11 | 293.3 | 61.2 | 5 | 9 | 82.1 | 36407.75 | 67.34 | 595.18 | 20.07 | 13.89 | 3183.13 | 0.69 | 0.94 | 0.07 | 0.2 | 1 | 10
17 | 145 | CONCLUIDO | 12.8622 | 7.77 | 4.23 | 23.09 | 0.32 | 11 | 293.81 | 61.2 | 5.25 | 9 | 82.36 | 36471.2 | 66.68 | 595.19 | 19.95 | 13.89 | 3125.49 | 0.7 | 0.94 | 0.07 | 0.19 | 1 | 10
18 | 145 | CONCLUIDO | 13.0402 | 7.67 | 4.18 | 25.08 | 0.33 | 10 | 294.33 | 61.2 | 5.5 | 8 | 82.63 | 36534.76 | 65.22 | 595.18 | 18.39 | 13.89 | 2348.77 | 0.76 | 0.96 | 0.06 | 0.14 | 1 | 10
19 | 145 | CONCLUIDO | 12.932 | 7.73 | 4.24 | 25.47 | 0.35 | 10 | 294.84 | 61.2 | 5.75 | 8 | 82.9 | 36598.44 | 66.09 | 595.18 | 20.56 | 13.89 | 3433.7 | 0.68 | 0.94 | 0.07 | 0.2 | 1 | 10
20 | 145 | CONCLUIDO | 13.0947 | 7.64 | 4.2 | 28.02 | 0.36 | 9 | 295.36 | 61.2 | 6 | 7 | 83.16 | 36662.22 | 64.93 | 595.18 | 19.17 | 13.89 | 2744.91 | 0.72 | 0.95 | 0.07 | 0.16 | 1 | 10
21 | 145 | CONCLUIDO | 13.0942 | 7.64 | 4.2 | 28.02 | 0.38 | 9 | 295.88 | 61.2 | 6.25 | 7 | 83.43 | 36726.12 | 64.42 | 595.21 | 19.06 | 13.89 | 2691.28 | 0.73 | 0.95 | 0.07 | 0.16 | 1 | 10
22 | 145 | CONCLUIDO | 13.2333 | 7.56 | 4.18 | 31.32 | 0.39 | 8 | 296.4 | 61.2 | 6.5 | 6 | 83.7 | 36790.13 | 63.2 | 595.18 | 18.25 | 13.89 | 2292.37 | 0.76 | 0.96 | 0.07 | 0.14 | 1 | 10
23 | 145 | CONCLUIDO | 13.2265 | 7.56 | 4.18 | 31.35 | 0.4 | 8 | 296.92 | 61.2 | 6.75 | 6 | 83.97 | 36854.25 | 63.39 | 595.18 | 18.41 | 13.89 | 2368.18 | 0.75 | 0.96 | 0.07 | 0.14 | 1 | 10
24 | 145 | CONCLUIDO | 13.2338 | 7.56 | 4.18 | 31.32 | 0.42 | 8 | 297.44 | 61.2 | 7 | 6 | 84.24 | 36918.48 | 62.85 | 595.18 | 18.29 | 13.89 | 2307.6 | 0.76 | 0.96 | 0.07 | 0.14 | 1 | 10
25 | 145 | CONCLUIDO | 13.2314 | 7.56 | 4.18 | 31.33 | 0.43 | 8 | 297.96 | 61.2 | 7.25 | 6 | 84.51 | 36982.83 | 61.85 | 595.27 | 18.27 | 13.89 | 2298.6 | 0.76 | 0.96 | 0.07 | 0.14 | 1 | 10
26 | 145 | CONCLUIDO | 13.3944 | 7.47 | 4.14 | 35.48 | 0.45 | 7 | 298.48 | 61.2 | 7.5 | 5 | 84.79 | 37047.29 | 60.93 | 595.18 | 16.9 | 13.89 | 1618.1 | 0.82 | 0.96 | 0.07 | 0.1 | 1 | 10
27 | 145 | CONCLUIDO | 13.373 | 7.48 | 4.15 | 35.58 | 0.46 | 7 | 299.01 | 61.2 | 7.75 | 5 | 85.06 | 37111.87 | 60.33 | 595.18 | 17.46 | 13.89 | 1900.63 | 0.8 | 0.96 | 0.06 | 0.11 | 1 | 10
28 | 145 | CONCLUIDO | 13.3457 | 7.49 | 4.17 | 35.71 | 0.48 | 7 | 299.53 | 61.2 | 8 | 5 | 85.33 | 37176.68 | 60.73 | 595.18 | 18.05 | 13.89 | 2195.76 | 0.77 | 0.96 | 0.06 | 0.13 | 1 | 10
29 | 145 | CONCLUIDO | 13.3516 | 7.49 | 4.16 | 35.69 | 0.49 | 7 | 300.06 | 61.2 | 8.25 | 5 | 85.61 | 37241.49 | 59.88 | 595.18 | 17.9 | 13.89 | 2120.74 | 0.78 | 0.96 | 0.07 | 0.12 | 1 | 10
30 | 145 | CONCLUIDO | 13.4953 | 7.41 | 4.14 | 41.38 | 0.5 | 6 | 300.59 | 61.2 | 8.5 | 4 | 85.89 | 37306.42 | 58.8 | 595.22 | 17.01 | 13.89 | 1678.99 | 0.82 | 0.97 | 0.06 | 0.1 | 1 | 10
31 | 145 | CONCLUIDO | 13.4902 | 7.41 | 4.14 | 41.4 | 0.52 | 6 | 301.11 | 61.2 | 8.75 | 4 | 86.16 | 37371.47 | 58.79 | 595.18 | 17.13 | 13.89 | 1740 | 0.81 | 0.96 | 0.06 | 0.1 | 1 | 10
32 | 145 | CONCLUIDO | 13.4933 | 7.41 | 4.14 | 41.39 | 0.53 | 6 | 301.64 | 61.2 | 9 | 3 | 86.44 | 37436.63 | 58.27 | 595.18 | 17.04 | 13.89 | 1696.89 | 0.81 | 0.96 | 0.06 | 0.1 | 1 | 10
33 | 145 | CONCLUIDO | 13.4922 | 7.41 | 4.14 | 41.39 | 0.55 | 6 | 302.17 | 61.2 | 9.25 | 3 | 86.72 | 37501.91 | 57.4 | 595.18 | 16.99 | 13.89 | 1668.58 | 0.82 | 0.96 | 0.07 | 0.1 | 1 | 10
34 | 145 | CONCLUIDO | 13.5155 | 7.4 | 4.13 | 41.26 | 0.56 | 6 | 302.7 | 61.2 | 9.5 | 2 | 87 | 37567.32 | 56.55 | 595.18 | 16.57 | 13.89 | 1461.83 | 0.84 | 0.97 | 0.07 | 0.09 | 1 | 10
35 | 145 | CONCLUIDO | 13.4821 | 7.42 | 4.14 | 41.45 | 0.57 | 6 | 303.23 | 61.2 | 9.75 | 2 | 87.28 | 37632.84 | 56.59 | 595.18 | 17.3 | 13.89 | 1825.97 | 0.8 | 0.96 | 0.06 | 0.1 | 1 | 10
36 | 145 | CONCLUIDO | 13.4569 | 7.43 | 4.16 | 41.59 | 0.59 | 6 | 303.76 | 61.2 | 10 | 1 | 87.57 | 37698.48 | 56.54 | 595.28 | 17.65 | 13.89 | 1998.65 | 0.79 | 0.96 | 0.07 | 0.12 | 1 | 10
37 | 145 | CONCLUIDO | 13.4519 | 7.43 | 4.16 | 41.61 | 0.6 | 6 | 304.3 | 61.2 | 10.25 | 1 | 87.85 | 37764.25 | 56.44 | 595.18 | 17.7 | 13.89 | 2023.06 | 0.78 | 0.96 | 0.07 | 0.12 | 1 | 10
38 | 145 | CONCLUIDO | 13.4524 | 7.43 | 4.16 | 41.61 | 0.61 | 6 | 304.83 | 61.2 | 10.5 | 0 | 88.13 | 37830.13 | 56.51 | 595.18 | 17.66 | 13.89 | 2005.69 | 0.79 | 0.96 | 0.07 | 0.12 | 1 | 10